## Montari
Obiectiv:
REABILITAREA LINIEI DE CALE FERATĂ BRAŞOV - SIMERIA, PARTE COMPONENTĂ A CORIDORULUI IV PAN-EUROPEAN, PENTRU CIRCULAŢIA TRENURILOR CU VITEZA MAXIMĂ DE 160 km/h
Proiectant: |  | Italferr S.p.A. (Liderul Consorţiului) Scott Wilson - Obermeyer - Tecnic
Sectiunea: BRAŞOV - SIGHIŞOARA
Lot 1: BRAŞOV - SIGHIŞOARA
Descriere articole - Linia de contact - Montari
Nr. crt. | Cod articol | Descriere articol | u.m.
1 | 001 | Stâlpi din oţel profilat tip H | buc
stâlp din oţel profilat tip H, încărcarea stâlpului în vagonul trenului de lucru, transport, descărcarea, plantarea şi axarea lui, marcarea stâlpului, numerotarea şi montarea de plăcuţe avertizoare
2 | 002 | Stalpi din beton | buc
stâlp din beton, încărcarea stâlpului în vagonul trenului de lucru, transport, descărcarea, plantarea şi axarea lui, marcarea stâlpului, numerotarea şi montarea de plăcuţe avertizoare
3 | 003 | Stâlpi din oţel profilat tip MU | buc
stâlp din oţel profilat tip MU pentru consola de cale dublă sau consolă avion, încărcarea stâlpului în vagonul platformă, transport,descărcarea, fixarea în fundaţie şi plantarea lui, marcarea stâlpului şi montarea de placuţe avertizoare
4 | 004 | Stâlpi din oţel profilat (montati pe pod) | buc
stâlp din oţel profilat tip H, încărcarea stâlpului în vagonul trenului de lucru, transport, descărcarea, plantarea şi axarea lui, marcarea stâlpului, numerotarea şi montarea de plăcuţe avertizoare
5 | 020 | Ancoră la nivel | buc
ancora la nivel din oţel lat, încarcare în vagonul trenului de lucru, descărcărea, centrarea şi fixarea structurii metalice a ancorei la nivel
6 | 021 | Ancoră supraînălţată | buc
ancoră specială din oţel U20, încărcarea în vagonul trenului de lucru, transport, descărcarea, centrarea şi fixarea stâlpului ancorei
7 | 022 | Verificare gabarit stâlpi şi ancore | buc
măsurarea gabaritului după plantare si menţionarea acestuia pe fişa de măsurători
8 | 023 | Placă de reazem | buc
Placă de reazem inclusiv traversa de sprijin luata din demontari, transport, descărcare la locul de montare, montarea
9 | 050 | Săpătură manuală de pământ în gropi de fundaţie (teren cu apă) | m³
săparea pământului, asigurându-se o zonă liberă de la marginea săpăturii corespunzătoare stabilităţii pereţilor gropii, nu mai puţin de 1m (teren cu apă)
10 | 051 | Săpătură mecanizată a gropilor până la adâncimi de 3.0 m (teren fără apă) | m³
săparea mecanizată a gropilor pană la adîncimi de 3.0 m, evacuarea şi depozitarea materialului săpat (teren fără apă)
11 | 052 | Epuizarea apelor din gropi de fundaţie | h
montarea şi demontarea pompei pentru epuizarea apei provenită din infiltraţii, scoaterea apei din gropile de fundaţie
12 | 053 | Sprijiniri de maluri | m²
încărcare material, transport la 20 km, descărcare, montare dulapi metalici verticali si cadre de lemn cu interspaţii de maxim 0,05 m
13 | 054 | Împrăştierea pământului | m³
împrăştierea pământului afânat în straturi uniforme, inclusiv sfărâmarea bulgărilor
14 | 055 | Beton simplu C16/20 | m³
prepararea/aprovizionarea betonului pentru turnare, inclusiv pentru capiteluri
15 | 056 | Turnare beton | m³
turnarea betonului gata preparat în gropi de fundaţie, inclusiv capiteluri
16 | 057 | Confecţionarea armăturilor | kg
aprovizionare material, transport, descărcare la locul de executie, confecţionarea armăturilor din oţel beton
17 | 058 | Montarea armăturilor | kg
încărcarea pe camion, transport, descărcare la locul de montare, montarea armăturilor din oţel beton în fundaţie
18 | 059 | Transportul pământului | t
încărcare mecanizată şi transportul pământului rezultat din săpătura gropilor de fundaţie
19 | 060 | Cofraje din panouri tip P | m²
încărcare, transport, descărcare, confecţionarea cofrajelor, montarea si demontarea lor în fundaţiile stâlpilor, inclusiv capiteluri
20 | 100 | Armătură montată pe consola de cale dublă pentru 1 consolă simplă | buc
încărcare, transport la 20 km, descărcare la locul de montare, asamblarea elementelor armăturii şi montarea armăturii pe consola de cale dublă
21 | 101 | Consolă de cale dublă | buc
încărcare, transport la 20 km, descărcare la locul de montare, asamblarea elementelor consolei şi montarea ei pe stâlp
22 | 102 | Armătură montată pe stâlp pentru consolă de cale dublă | buc
încărcare, transport la 20 km, descărcare la locul de montare, asamblarea elementelor armăturii si montarea pe stâlp
23 | 103 | Armătură montată pe consola de cale dublă pentru 2 console simple | buc
încărcare, transport la 20 km, descărcare la locul de montare, asamblarea elementelor armăturii şi montarea armăturii pe consola de cale dublă
24 | 104 | Consolă avion pentru stâlp MU | buc
încărcare, transport la 20 km, descărcare la locul de montare, asamblarea elementelor consolei şi montarea ei pe stâlp
25 | 105 | Armătură montată pe stâlp MU pentru consolă avion | buc
încărcare, transport la 20 km, descărcare la locul de montare, asamblarea elementelor armăturii si montarea pe stâlp
26 | 150 | Traversă rigidă tip I (cadru) 13,60 m | buc
încărcare, transport la 20 km, descărcare la locul de montare, asamblarea elementelor traversei; montarea, reglarea şi fixarea pe capetele de reazem
27 | 151 | Traversă rigidă tip I (cadru) 14,16 m | buc
încărcare, transport la 20 km, descărcare la locul de montare, asamblarea elementelor traversei; montarea, reglarea şi fixarea pe capetele de reazem
28 | 152 | Traversă rigidă tip I (cadru) 14,72 m | buc
încărcare, transport la 20 km, descărcare la locul de montare, asamblarea elementelor traversei; montarea, reglarea şi fixarea pe capetele de reazem
29 | 153 | Traversă rigidă tip I (cadru) 15,28 m | buc
încărcare, transport la 20 km, descărcare la locul de montare, asamblarea elementelor traversei; montarea, reglarea şi fixarea pe capetele de reazem
30 | 154 | Traversă rigidă tip I (cadru) 15,84 m | buc
încărcare, transport la 20 km, descărcare la locul de montare, asamblarea elementelor traversei; montarea, reglarea şi fixarea pe capetele de reazem
31 | 155 | Traversă rigidă tip I (cadru) 16,40 m | buc
încărcare, transport la 20 km, descărcare la locul de montare, asamblarea elementelor traversei; montarea, reglarea şi fixarea pe capetele de reazem
32 | 156 | Traversă rigidă tip I (cadru) 16,96 m | buc
încărcare, transport la 20 km, descărcare la locul de montare, asamblarea elementelor traversei; montarea, reglarea şi fixarea pe capetele de reazem
33 | 157 | Traversă rigidă tip I (cadru) 17,52 m | buc
încărcare, transport la 20 km, descărcare la locul de montare, asamblarea elementelor traversei; montarea, reglarea şi fixarea pe capetele de reazem
34 | 158 | Traversă rigidă tip I (cadru) 18,08 m | buc
încărcare, transport la 20 km, descărcare la locul de montare, asamblarea elementelor traversei; montarea, reglarea şi fixarea pe capetele de reazem
35 | 159 | Traversă rigidă tip I (cadru) 18,64 m | buc
încărcare, transport la 20 km, descărcare la locul de montare, asamblarea elementelor traversei; montarea, reglarea şi fixarea pe capetele de reazem
36 | 160 | Traversă rigidă tip I (cadru) 19,20 m | buc
încărcare, transport la 20 km, descărcare la locul de montare, asamblarea elementelor traversei; montarea, reglarea şi fixarea pe capetele de reazem
37 | 161 | Traversă rigidă tip I (cadru) 19,76 m | buc
încărcare, transport la 20 km, descărcare la locul de montare, asamblarea elementelor traversei; montarea, reglarea şi fixarea pe capetele de reazem
38 | 162 | Traversă rigidă tip I (cadru) 20,32 m | buc
încărcare, transport la 20 km, descărcare la locul de montare, asamblarea elementelor traversei; montarea, reglarea şi fixarea pe capetele de reazem
39 | 163 | Traversă rigidă tip I (cadru) 20,88 m | buc
încărcare, transport la 20 km, descărcare la locul de montare, asamblarea elementelor traversei; montarea, reglarea şi fixarea pe capetele de reazem
40 | 164 | Traversă rigidă tip I (cadru) 21,44 m | buc
încărcare, transport la 20 km, descărcare la locul de montare, asamblarea elementelor traversei; montarea, reglarea şi fixarea pe capetele de reazem
41 | 165 | Traversă rigidă tip I (cadru) 22,00 m | buc
încărcare, transport la 20 km, descărcare la locul de montare, asamblarea elementelor traversei; montarea, reglarea şi fixarea pe capetele de reazem
42 | 166 | Traversă rigidă tip I (cadru) 22,56 m | buc
încărcare, transport la 20 km, descărcare la locul de montare, asamblarea elementelor traversei; montarea, reglarea şi fixarea pe capetele de reazem
43 | 167 | Traversă rigidă tip I (cadru) 23,12 m | buc
încărcare, transport la 20 km, descărcare la locul de montare, asamblarea elementelor traversei; montarea, reglarea şi fixarea pe capetele de reazem
44 | 168 | Traversă rigidă tip I (cadru) 23,68 m | buc
încărcare, transport la 20 km, descărcare la locul de montare, asamblarea elementelor traversei; montarea, reglarea şi fixarea pe capetele de reazem
45 | 169 | Traversă rigidă tip I (cadru) 24,24 m | buc
încărcare, transport la 20 km, descărcare la locul de montare, asamblarea elementelor traversei; montarea, reglarea şi fixarea pe capetele de reazem
46 | 170 | Traversă rigidă tip I (cadru) 24,80 m | buc
încărcare, transport la 20 km, descărcare la locul de montare, asamblarea elementelor traversei; montarea, reglarea şi fixarea pe capetele de reazem
47 | 171 | Traversă rigidă tip I (cadru) 25,36 m | buc
încărcare, transport la 20 km, descărcare la locul de montare, asamblarea elementelor traversei; montarea, reglarea şi fixarea pe capetele de reazem
48 | 172 | Cap de reazem traversă rigidă pe stâlp H | buc
încărcare, transport la 20 km, descărcare la locul de montare,asamblarea elementelor capului de reazem si montarea pe stâlp
49 | 200 | Pinten pentru 1 consolă pe traversă rigidă | buc
încărcare, transport la 20 km, descărcare în locul de montare şi montarea pintenului
50 | 201 | Pinten pentru 2 console pe traversă rigidă | buc
încărcare, transport la 20 km, descărcare în locul de montare şi montarea pintenului
51 | 202 | Pinten pentru 3 console pe traversă rigidă | buc
încărcare, transport la 20 km, descărcare în locul de montare şi montarea pintenului
52 | 203 | Pinten console jumelate pe traversă rigidă | buc
încărcare, transport la 20 km, descărcare în locul de montare şi montarea pintenului
53 | 204 | Pinten pentru 1 consolă montata in tunel | buc
încărcare, transport la 20 km, descărcare în locul de montare şi montarea pintenului
54 | 250 | Armătură pentru ancorarea rigidă pe stâlpi H sau SECP | buc
încărcare, transport la 20 km, descărcare la locul de montare, asamblarea elementelor armăturii şi montarea armăturii pe stâlpul liniei de contact
55 | 251 | Armătură pentru ancorarea rigidă a unui conductor pe stâlpi H sau SECP | buc
încărcare, transport la 20 km, descărcare la locul de montare, asamblarea elementelor armăturii şi montarea armăturii pe stâlpul liniei de contact
56 | 252 | Armătură pentru ancorarea complet compensată pe stâlpi H sau SECP | buc
încărcare, transport la 20 km, descărcare la locul de montare, asamblarea elementelor armăturii şi montarea armăturii pe stâlpul liniei de contact
57 | 253 | Armătură pentru ancorarea semicompensată pe stâlpi H | buc
încărcare, transport la 20 km, descărcare la locul de montare, asamblarea elementelor armăturii şi montarea armăturii pe stâlpul liniei de contact
58 | 254 | Ancorarea rigidă a cablului purtător | buc
încărcare, transport la 20 km, descărcare la locul de montare, asamblarea izolatorului cu dispozitivele de ancorare şi montarea pe stâlp
59 | 255 | Ancorarea rigidă a firului de contact | buc
încărcare, transport la 20 km, descărcare la locul de montare, asamblarea izolatorului cu dispozitivele de ancorare şi montarea pe stâlp
60 | 256 | Ancorarea complet compensată comună TF100 cu contragreutăţi din beton | buc
încărcare, transport la 20 km, descărcare la locul de montare, asamblarea izolatorului cu dispozitivele de ancorare şi montarea pe stâlp
61 | 257 | Ancorarea complet compensată comuna TF100 cu contragreutăţi din fontă | buc
încărcare, transport la 20 km, descărcare la locul de montare, asamblarea izolatorului cu dispozitivele de ancorare şi montarea pe stâlp
62 | 258 | Ancorarea semicompensată comună TF100 cu contragreutăţi din beton | buc
încărcare, transport la 20 km, descărcare la locul de montare, asamblarea izolatorului cu dispozitivele de ancorare şi montarea pe stâlp
63 | 259 | Ancorarea semicompensată comuna TF100 cu contragreutăţi din fontă | buc
încărcare, transport la 20 km, descărcare la locul de montare, asamblarea izolatorului cu dispozitivele de ancorare şi montarea pe stâlp
64 | 260 | Ancorarea complet compensată TF100 in tunel | buc
încărcare, transport la 20 km, descărcare la locul de montare, asamblarea izolatorului cu dispozitivele de ancorare şi montarea
65 | 261 | Ancorarea complet compensată comună TF80 cu contragreutăţi din beton | buc
încărcare, transport la 20 km, descărcare la locul de montare, asamblarea izolatorului cu dispozitivele de ancorare şi montarea
66 | 262 | Ancorarea complet compensată comună TF80 cu contragreutăţi fontă | buc
încărcare, transport la 20 km, descărcare la locul de montare, asamblarea izolatorului cu dispozitivele de ancorare şi montarea
67 | 263 | Ancorarea semicompensată comună TF80 cu contragreutăţi din beton | buc
încărcare, transport la 20 km, descărcare la locul de montare, asamblarea izolatorului cu dispozitivele de ancorare şi montarea
68 | 264 | Ancorarea semicompensată comună TF80 cu contragreutăţi fontă | buc
încărcare, transport la 20 km, descărcare la locul de montare, asamblarea izolatorului cu dispozitivele de ancorare şi montarea
69 | 265 | Ancorare mediană pentru suspensia complet compensată | buc
încărcare, transport la 20 km, descărcare la locul de montare, confecţionarea nodului de ancorare şi montarea în linia de contact
70 | 300 | Crapodină pentru 1 consolă izolată simplă pe stâlp metalic H | buc
încărcare, transport la 20 km, descărcare la locul de montare, asamblarea elementelor crapodinei şi montarea pe stâlp
71 | 301 | Crapodină pentru 2 console jumelate pe stâlp H | buc
încărcare, transport la 20 km, descărcare la locul de montare, asamblarea elementelor crapodinei şi montarea pe stâlp
72 | 302 | Traverse de trecere pentru 2 console pe stâlpi H | buc
încărcare, transport la 20 km, descărcare la locul de montare, asamblarea elementelor traversei şi montarea pe stâlp
73 | 303 | Traverse de trecere pentru 3 console pe stâlpi H | buc
încărcare, transport la 20 km, descărcare la locul de montare, asamblarea elementelor traversei şi montarea pe stâlp
74 | 304 | Crapodină pentru 1 consolă izolată simplă pe stâlp de beton | buc
încărcare, transport la 20 km, descărcare la locul de montare, asamblarea elementelor crapodinei şi montarea pe stâlp
75 | 305 | Crapodină pentru 2 console jumelate pe stâlp de beton | buc
încărcare, transport la 20 km, descărcare la locul de montare, asamblarea elementelor crapodinei şi montarea pe stâlp
76 | 306 | Traverse de trecere pentru 2 console pe stâlpi de beton | buc
încărcare, transport la 20 km, descărcare la locul de montare, asamblarea elementelor traversei şi montarea pe stâlp
77 | 307 | Traverse de trecere pentru 3 console pe stâlpi de beton | buc
încărcare, transport la 20 km, descărcare la locul de montare, asamblarea elementelor traversei şi montarea pe stâlp
78 | 308 | Prelungitor scurt pe stâlp H | buc
încărcare, transport la 20 km, descărcare la locul de montare, asamblarea elementelor prelungitorului şi montarea pe stâlp
79 | 309 | Prelungitor scurt pe stâlpi profilati (montati pe pod) | buc
încărcare, transport la 20 km, descărcare la locul de montare, asamblarea elementelor prelungitorului şi montarea pe stâlp
80 | 310 | Prelungitor scurt pe stâlp de beton | buc
încărcare, transport la 20 km, descărcare la locul de montare, asamblarea elementelor prelungitorului şi montarea pe stâlp
81 | 311 | Prelungitor lung pe stâlp H | buc
încărcare, transport la 20 km, descărcare la locul de montare, asamblarea elementelor prelungitorului şi montarea pe stâlp
82 | 312 | Prelungitor lung pe stâlpi profilati (montati pe pod) | buc
încărcare, transport la 20 km, descărcare la locul de montare, asamblarea elementelor prelungitorului şi montarea pe stâlp
83 | 313 | Consolă izolată simplă orizontală cu izolatori compoziţi | buc
asamblarea elementelor consolei şi montarea ei pe stâlp
84 | 314 | Fixator direct montat pe consolă simplă | buc
încărcare, transport la 20 km, descărcare la locul de montare, asamblarea elementelor fixatorului, montarea şi reglarea lui
85 | 315 | Fixator invers montat pe consolă simplă | buc
încărcare, transport la 20 km, descărcare la locul de montare, asamblarea elementelor fixatorului, montarea şi reglarea lui
86 | 316 | Fixator tip A | buc
încărcare, transport la 20 km, descărcare la locul de montare, asamblarea elementelor fixatorului, montarea şi reglarea lui
87 | 350 | Fir de contact TF 100 montat longitudinal | m
aprovizionare fir de contact TF100, încărcarea tamburilor pe vagonul platformă, montarea pendulelor provizorii, derularea firului de contact, ancorarea la capetele zonei, descărcarea tamburilor
88 | 351 | Fir de contact TF 80 montat longitudinal | m
aprovizionare fir de contact TF100, încărcarea tamburilor pe vagonul platformă, montarea pendulelor provizorii, derularea firului de contact, ancorarea la capetele zonei, descărcarea tamburilor
89 | 352 | Cablu purtător Bz 70 montat longitudinal | m
aprovizionare cablu purtator Bz70, încărcarea tamburilor pe vagon ( şi descărcarea lor), derularea conductorului cu trenul de lucru, fixarea în console, ancorarea la capetele zonei, reglarea săgeţii
90 | 353 | Cablu purtător Bz 50 montat longitudinal | m
aprovizionare cablu purtator Bz70, încărcarea tamburilor pe vagon ( şi descărcarea lor), derularea conductorului cu trenul de lucru, fixarea în console, ancorarea la capetele zonei, reglarea săgeţii
91 | 354 | Pendulă simplă Bz 10 | buc
încărcare, transport la 20 km, descărcare la locul de montare, asamblarea elementelor, confecţionarea şi montarea ei
92 | 355 | Legătură electrică longitudinală | buc
asamblarea elementelor, confecţionarea legăturii şi montarea ei
93 | 356 | Izolator de secţionare - viteza marita | buc
încărcare, transport la 20 km, descărcare la locul de montare,montarea izolatorului de secţionare în FC, inserarea izolatorului baston în CP, montarea pendulelor şi reglarea ansamblului izolatorului
94 | 357 | Izolator de secţionare - viteza normala | buc
încărcare, transport la 20 km, descărcare la locul de montare,montarea izolatorului de secţionare în FC, inserarea izolatorului baston în CP, montarea pendulelor şi reglarea ansamblului izolatorului
95 | 358 | Izolator de separare electrică cu izolatori compoziţi în suspensia catenară | buc
încărcare, transport la 20 km, descărcare la locul de montare, confecţionarea pendulelor, asamblarea setului de 2 izolatoare, împerecherea clemelor şi montarea în linia de contact
96 | 359 | Izolator de separare electrică cu izolator compozit într-un conductor | buc
încărcare, transport la 20 km, descărcare la locul de montare şi montarea în linia de contact
97 | 360 | Ac aerian încrucişat | buc
încărcare, transport la 20 km, descărcare la locul de montare, montare şi reglare
98 | 361 | Plase metalice de protecţie | buc
montarea plaselor pe stâlpii liniei de contact de pe copertine şi a plăcilor avertizoare
99 | 362 | Îmbinare CP-CP | buc
montarea clemelor de îmbinare şi a pendulei
100 | 363 | Îmbinare FC-FC | buc
montarea clemelor de îmbinare şi a pendulei
101 | 400 | Placă indicatoare sau avertizoare | buc
încărcare, transport la 20 km, descărcare la locul de montare, săparea gropii şi plantarea stâlpului din ţeavă, montarea elementelor de fixare şi a plăcii indicatoare
102 | 401 | Verificarea statică şi reglarea suspensiei complet compensate | m
reglarea şi verificarea geometriei suspensiei, reglarea şi verificarea ancorărilor, reglarea şi verificarea acelor aeriene şi a izolatorilor de secţionare.
103 | 402 | Verificarea statică şi reglarea suspensiei semicompensate | m
reglarea şi verificarea geometriei suspensiei, reglarea şi verificarea ancorărilor, reglarea şi verificarea acelor aeriene şi a izolatorilor de secţionare
104 | 403 | Verificarea dinamică a suspensiei cu drezina pantograf | m
verificarea comportării dinamice a liniei de contact cu pantograful drezinei
105 | 404 | Proba de continuitate a liniei de contact | buc
montarea rezistenţelor de izolaţie şi a circuitului pe tronsoane de linii, realizarea continuitaţii circuitului, verificarea rezistenţei şi a continuitaţii
106 | 405 | Plata piloţilor pentru securitatea muncitorilor | h
plata piloţilor ptr. securitatea muncitorilor
107 | 406 | Cheltuieli pentru electrosecuritate | h
deplasare drezină pantograf şi echipă de electromecanici la 30 km, scoatere de sub tensiune a zonei de lucru, acoperirea punctului de lucru prin legarea firului de contact la şină, retragere şi revenire drezina pantograf la încheierea lucrului, demontare prajini de împământare, punere sub tensiune
108 | 900 | Instruire LC | h
instruire personal
109 | 901 | Stâlpi din oţel profilat tip H - procurare | buc
procurare şi transport.
110 | 902 | Stalpi din beton - procurare | buc
procurare şi transport.
111 | 903 | Stâlpi din oţel profilat tip MU - procurare | buc
procurare şi transport.
112 | 910 | Fixator direct montat pe consolă simplă - procurare | buc
procurare şi transport.
113 | 911 | Fixator invers montat pe consolă simplă - procurare | buc
procurare şi transport.
114 | 912 | Fixator tip A - procurare | buc
procurare şi transport.
115 | 913 | Consolă izolată simplă orizontală cu izolatori compoziți - procurare | buc
procurare şi transport.
116 | 914 | Consolă izolată simplă orizontală (fara tevi si izolatori) | buc
procurare şi transport.
117 | 915 | Izolator compozit consola | buc
procurare şi transport.
118 | 916 | Izolator compozit ancorare | buc
procurare şi transport.
119 | 917 | Fir de contact TF 100 | m
procurare şi transport.
120 | 918 | Fir de contact TF 80 | m
procurare şi transport.
121 | 919 | Cablu purtator Bz 70 | m
procurare şi transport.
122 | 920 | Cablu purtator Bz 50 | m
procurare şi transport.
123 | 921 | Pendula simpla Bz 10 | buc
procurare şi transport.
124 | 922 | Cablu Bz 10 (pentru pendule) | m
procurare şi transport.
125 | 923 | Clema de legatura electrica pe CP | buc
procurare şi transport.
126 | 924 | Clema de legatura electrica pe FC | buc
procurare şi transport.
127 | 925 | Conductor de legatura electrica Cu 6-70 | m
procurare şi transport.
128 | 926 | Clema inadire fir de contact | buc
procurare şi transport.
129 | 927 | Izolator de sectionare | buc
procurare şi transport.
130 | 928 | Armatura pentru ancorare rigida pe stalp SEPC | buc
încărcare, transport la 20 km, descărcare la locul de montare, asamblarea elementelor armăturii şi montarea armăturii pe stâlpul liniei de contact
131 | 929 | Armatura pentru ancorare rigida a unui conductor pe stalp SEPC | buc
încărcare, transport la 20 km, descărcare la locul de montare, asamblarea elementelor armăturii şi montarea armăturii pe stâlpul liniei de contact
132 | 930 | Armatura pentru ancorare complet compensata pe stalp SEPC | buc
încărcare, transport la 20 km, descărcare la locul de montare, asamblarea elementelor armăturii şi montarea armăturii pe stâlpul liniei de contact

## Demontari
Obiectiv:
REABILITAREA LINIEI DE CALE FERATĂ BRAŞOV - SIMERIA, PARTE COMPONENTĂ A CORIDORULUI IV PAN-EUROPEAN, PENTRU CIRCULAŢIA TRENURILOR CU VITEZA MAXIMĂ DE 160 km/h
Proiectant: |  | Italferr S.p.A. (Liderul Consorţiului) Scott Wilson - Obermeyer - Tecnic
Sectiunea: BRAŞOV - SIGHIŞOARA
Lot 1: BRAŞOV - SIGHIŞOARA
Descriere articole - Linia de contact - Demontari
Nr. crt. | Cod articol | Descriere articol | u.m.
1 | 001 | Stâlpi beton armat SBC | buc
săparea şi scoaterea stâlpului,încărcare, transport la 20 km, descărcare în baza de materiale
2 | 002 | Traversă de sprijin | buc
săparea şi scoaterea traversei, încărcare, transport la 20 km, descărcare în baza de materiale
3 | 003 | Ancoră la nivel (prefabricată) | buc
săparea şi scoaterea ancorei, încărcare, transport la 20 km, descărcare în baza de materiale
4 | 004 | Ancoră supraînălţată | buc
săparea şi scoaterea ancorei, încărcare, transport la 20 km, descărcare în baza de materiale
5 | 005 | Săpătură manuală de pământ în gropi de fundaţie (teren cu apă) | m³
săparea pământului, asigurându-se o zonă liberă de la marginea săpăturii corespunzătoare stabilităţii pereţilor gropii, nu mai puţin de 1m (teren cu apă)
6 | 006 | Spargere beton | m³
extragere fundaţii ( stâlpi metalici şi ancore supraânălţate), încărcare, transport la 20 km, descărcare în baza de materiale autorizată, spargere beton, sortare materiale, transport la beneficiar.
7 | 007 | Umplutură de pământ | m³
aprovizionare material, încărcare, transport la 20 km, descărcare, aruncarea pământului de fundaţie în straturi de 20 cm, udarea şi burarea fiecărui strat.
8 | 008 | Cap de reazem traversă rigidă (m = 700; 900) | buc
tăiere şuruburi şi demontarea capului de reazem, încărcare, transport la 20 km, descărcare în baza de materiale
9 | 009 | Pinten pentru 1 consolă pe traversă rigidă | buc
tăiere bride şi demontarea pintenului, încărcare, transport la 20 km, descărcare în baza de materiale
10 | 010 | Pinten console jumelate pe traversă rigidă | buc
tăiere bride şi demontarea pintenului, încărcare, transport la 20 km, descărcare în baza de materiale
11 | 011 | Pinten pentru 2 console pe traversă rigidă | buc
tăiere bride şi demontarea pintenului, încărcare, transport la 20 km, descărcare în baza de materiale
12 | 012 | Armătură pentru nod de ancorare mediană pe traversă rigidă | buc
tăiere şuruburi şi demontarea armăturii, transport la 20 km, descărcare în baza de materiale
13 | 013 | Traversă rigidă tip I (cadru) | buc
demontarea traversei, încărcare, transport la 20 km, descărcare în baza de materiale
14 | 014 | Armătură pentru ancorarea rigidă | buc
tăiere şuruburi şi demontarea armăturii, încărcare, transport la 20 km, descărcare în baza de materiale
15 | 015 | Armătură pentru ancorarea complet compensată | buc
tăiere şuruburi şi demontarea armăturii, încărcare, transport la 20 km, descărcare în baza de materiale
16 | 016 | Armătură pentru ancorarea rigidă a unui conductor | buc
tăiere şuruburi şi demontarea armăturii, încărcare, transport la 20 km, descărcare în baza de materiale
17 | 017 | Ancorarea rigidă a cablului purtător | buc
tăiere şplint şi demontarea ancorării, încărcare, transport la 20 km, descărcare în baza de materiale
18 | 018 | Ancorarea rigidă a firului de contact | buc
tăiere şplint şi demontarea ancorării, încărcare, transport la 20 km, descărcare în baza de materiale
19 | 019 | Ancorare complet compensată, TF 80 şi contragreutăţi din beton | buc
descărcare contragreutăţi, tăiere şplint şi demontarea ancorării, încărcare, transport la 20 km, descărcare în baza de materiale
20 | 020 | Ancorarea complet compensată TF100 cu contragreutăţi din beton | buc
descărcare contragreutăţi, tăiere şplint şi demontarea ancorării, încărcare, transport la 20 km, descărcare în baza de materiale
21 | 021 | Ancorarea complet compensată TF100 cu contragreutăţi din fontă | buc
descărcare contragreutăţi, tăiere şplint şi demontarea ancorării, încărcare, transport la 20 km, descărcare în baza de materiale
22 | 022 | Ancorare mediană pentru suspensia complet compensată | buc
tăiere şuruburi cleme şi demontarea ancorării, încărcare, transport la 20 km, descărcare în baza de materiale
23 | 023 | Crapodină pentru 1 consolă izolată simplă | buc
tăiere şuruburi şi demontarea armăturii, încărcare, transport la 20 km, descărcare în baza de materiale
24 | 024 | Prelungitor | buc
tăierea şuruburi, demontarea elementelor prelungitorului, încărcare, transport la 20 km, descărcare în baza de materiale
25 | 025 | Traversă de trecere pentru 2-3 console | buc
demontarea traversei, încărcare, transport la 20 km, descărcare în baza de materiale
26 | 026 | Consolă izolată simplă | buc
tăiere şplinturi şi demontarea consolei,încărcare, transport la 20 km, descărcare în baza de materiale
27 | 027 | Fixatori tip DD | buc
tăiere şplinturi şi şuruburi cleme de fixare şi demontarea fixatorului, încărcare, transport la 20 km, descărcare în baza de materiale
28 | 028 | Fixator tip A | buc
tăiere şplinturi şi şuruburi cleme de fixare şi demontarea fixatorului, încărcare, transport la 20 km, descărcare în baza de materiale
29 | 029 | Fixatori tip IC | buc
tăiere şplinturi şi şuruburi cleme de fixare şi demontarea fixatorului încărcare, transport la 20 km, descărcare în baza de materiale
30 | 030 | Fir de contact montat longitudinal | m
tăiere şuruburi cleme pendule şi demontarea firului de contact, încărcare, transport la 20 km, descărcare în baza de materiale
31 | 031 | Cablu purtător montat longitudinal | m
tăiere şuruburi cleme pendule şi demontarea cablului purtător încărcare, transport la 20 km, descărcare în baza de materiale
32 | 032 | Pendulă simplă | buc
tăierea şi demontarea pendulei, încărcare, transport la 20 km, descărcare în baza de materiale
33 | 033 | Pendulă elastică pentru suspensia complet compensată | buc
tăiere şuruburi cleme şi demontarea pendulei, încărcare, transport la 20 km, descărcare în baza de materiale
34 | 034 | Legătură electrică longitudinală | buc
tăiere şuruburi cleme şi demontarea legăturii, încărcare, transport la 20 km, descărcare în baza de materiale
35 | 035 | Legătură electrică transversală | buc
tăiere şuruburi cleme şi demontarea legăturii, încărcare, transport la 20 km, descărcare în baza de materiale
36 | 036 | Îmbinare CP-CP | buc
tăiere şuruburi cleme şi demontarea îmbinării, încărcare, transport la 20 km, descărcare în baza de materiale
37 | 037 | Îmbinare FC-FC | buc
tăiere şuruburi cleme şi demontarea îmbinării, încărcare, transport la 20 km, descărcare în baza de materiale
38 | 038 | Izolator de secţionare | buc
tăiere şuruburi cleme şi demontarea izolatorului, încărcare, transport la 20 km, descărcare în baza de materiale
39 | 039 | Izolator de separare tip baston | buc
tăiere şuruburi cleme şi demontarea izolatorului, încărcare, transport la 20 km, descărcare în baza de materiale
|  | Plata piloţilor pentru securitatea muncitorilor | h
40 | 040 | deplasare drezină pantograf şi echipă de electromecanici la 30 km, scoatere de sub tensiune a zonei de lucru, acoperirea punctului de lucru prin legarea firului de contact la şină, retragere şi revenire drezina pantograf la încheierea lucrului, demontare prajini de împământare, punere sub tensiune.
41 | 041 | Stâlp din oţel profilat MU 10-5/8,3 | buc
tăiere şuruburi şi demontarea stâlpului, încărcare, transport la 20 km, descărcare în baza de materiale
42 | 042 | Stâlpi din oţel profilat M10/13 | buc
tăiere şuruburi şi demontarea stâlpului, încărcare, transport la 20 km, descărcare în baza de materiale
43 | 043 | Stâlp din oţel profilat SMT 8/8,3 | buc
tăiere şuruburi şi demontarea stâlpului, încărcare, transport la 20 km, descărcare în baza de materiale
44 | 044 | Armătură pe traversa rigidă cu ancorare mediană | buc
tăiere şuruburi şi demontarea armăturii, transport la 20 km, descărcare în baza de materiale
45 | 045 | Armătură pentru ancorarea semicompensată | buc
tăiere şuruburi şi demontarea armăturii, încărcare, transport la 20 km, descărcare în baza de materiale
46 | 046 | Ancorarea semicompensată TF80 cu contragreutăţi din beton | buc
descărcare contragreutăţi, tăiere şplint şi demontarea ancorării, încărcare, transport la 20 km, descărcare în baza de materiale
47 | 047 | Ancorare semicompensată TF 80 şi contragreutăţi din fontă | buc
descărcare contragreutăţi, tăiere şplint şi demontarea ancorării, încărcare, transport la 20 km, descărcare în baza de materiale
18 | 048 | Ancorare complet compensată TF 80 şi contragreutăţi din fontă | buc
descărcare contragreutăţi, tăiere şplint şi demontarea ancorării, încărcare, transport la 20 km, descărcare în baza de materiale
19 | 049 | Ancorare mediană pentru suspensia semicompensată | buc
tăiere şuruburi cleme şi demontarea ancorării, încărcare, transport la 20 km, descărcare în baza de materiale
50 | 050 | Crapodină fixator izolat | buc
tăiere şuruburi şi demontarea armăturii, încărcare, transport la 20 km, descărcare în baza de materiale
51 | 051 | Ac aerian încrucişat | buc
demontare ac, ]ncărcare, transport la 20 Km, descărcare în baza de materiale
52 | 052 | Fixator izolat | buc
tăiere şplinturi şi şuruburi cleme de fixare şi demontarea fixatorului încărcare, transport la 20 km, descărcare în baza de materiale
53 | 053 | Pinten pentru 3 console pe traversă rigidă | buc
tăiere bride şi demontarea pintenului, încărcare, transport la 20 km, descărcare în baza de materiale
54 | 054 | Izolator de separare electrică cu izolator baston în cablu de fixare | buc
tăiere splinturi şi demontarea izolatorului, transport la 20 km, descărcare în baza de materiale
55 | 055 | Ancorarea semicompensată TF100 cu contragreutăţi din beton | buc
descărcare contragreutăţi, tăiere şplint şi demontarea ancorării, încărcare, transport la 20 km, descărcare în baza de materiale
56 | 056 | Ancorarea semicompensată TF100 cu contragreutăţi din fontă | buc
descărcare contragreutăţi, tăiere şplint şi demontarea ancorării, încărcare, transport la 20 km, descărcare în baza de materiale
57 | 057 | Dispozitiv antivânt pentru limitarea deplasării verticale a fixatorului pe portfixator invers (în exploatare) | buc
tăiere şuruburi şi demontarea dispozitivului antivânt, încărcare, transport la 20 km, descărcare în baza de materiale
58 | 058 | Dispozitiv antivânt pentru limitarea deplasării verticale a fixatorului pe portfixator direct (în exploatare) | buc
tăiere şuruburi şi demontarea dispozitivului antivânt, încărcare, transport la 20 km, descărcare în baza de materiale
59 | 059 | Consolă de cale dublă | buc
tăiere splinturi şi demontarea consolei, transport la 20 km, descărcare în baza de materiale
60 | 060 | Pendulă elastică pentru suspensia semicompensată | buc
tăiere şuruburi cleme şi demontarea pendulei, încărcare, transport la 20 km, descărcare în baza de materiale
61 | 061 | Fixator montat pe cablul de fixare al traversei rigide | buc
tăiere şuruburi cleme de fixare şi demontarea fixatorului, încărcare, transport la 20 km, descărcare în baza de materiale
62 | 062 | Fixator montat pe cablul de fixare al traversei rigide pentru 2 suspensii | buc
tăiere şuruburi cleme de fixare şi demontarea fixatorului, încărcare, transport la 20 km, descărcare în baza de materiale
63 | 063 | Cablu transversal L= 40 m | buc
tăiere şplint şi demontarea cablului transversal, încărcare, transport la 20 km, descărcare în baza de materiale
64 | 064 | Ansamblu prindere cablu de fixare | buc
tăiere şuruburi şi demontarea armăturii
65 | 065 | Nod suspensie cu 3 izolatoare pe traversă rigidă | buc
tăiere bride şi demontarea nodului, încărcare, transport la 20 km, descărcare în baza de materiale
66 | 066 | Consolă de cale dublă | buc
tăiere splinturi şi demontarea consolei, transport la 20 km, descărcare în baza de materiale
67 | 067 | Nod suspensie cu 1 izolator pe traversă rigidă | buc
tăiere bride şi demontarea nodului, încărcare, transport la 20 km, descărcare în baza de materiale
68 | 068 | Stâlpi din oţel profilat tip H | buc
stâlp din oţel profilat tip H, încărcarea stâlpului în vagonul trenului de lucru, transport, descărcarea, plantarea şi axarea lui, marcarea stâlpului, numerotarea şi montarea de plăcuţe avertizoare
69 | 069 | Plata piloţilor pentru securitatea muncitorilor | h
plata piloţilor ptr. securitatea muncitorilor