## F5
FORMULAR F5
Obiectiv: |  |  | Proiectant:
REABILITAREA LINIEI DE CALE FERATĂ BRAŞOV - SIMERIA, PARTE COMPONENTĂ A CORIDORULUI IV PAN-EUROPEAN, PENTRU CIRCULAŢIA TRENURILOR CU VITEZA MAXIMĂ DE 160 km/h |  |  | Italferr S.p.A. (Liderul Consorţiului) Scott Wilson - Obermeyer - Tecnic
Sectiunea: BRAŞOV - SIGHIŞOARA
Lot 1: BRAŞOV - SIGHIŞOARA
Categoria de lucrari: Linia de contact
Fisa tehnica nr. 02
| Utilaj/Echipament/Dotare: | Clema de tras pe FC si CP
| Cod: | LC02
Nr. crt. | Specificatii tehnice impuse prin Caietul de sarcini | Corespondenţa propunerii tehnice cu specificatiile tehnice impuse prin Caietul de sarcini | Producator
1 | 2 | 3 | 4
1 | Parametri tehnici si functionali
1.1 | Forta de tractiune: 30 kN
1.2 | Gama de sectiuni: 50 mm² - 100 mm²
1.3 | Sistem tip falci de prindere
1.4 | Fixare automata a cablului (dotare cu arc intre falci)
2 | Specificaţii de performanţă şi condiţii privind siguranta in exploatare
3 | Condiţii privind conformitatea cu standardele relevante
4 | Condiţii de garanţie şi postgaranţie
4.1 | 24 luni
5 | Alte condiţii cu caracter tehnic
5.1 | Fixare sigura a cabluli la forte maxime prin profile canelate ale falcilor
Ofertant,
(semnatura autorizata)