## F5
FORMULAR F5
Obiectiv: |  |  | Proiectant:
REABILITAREA LINIEI DE CALE FERATĂ BRAŞOV - SIMERIA, PARTE COMPONENTĂ A CORIDORULUI IV PAN-EUROPEAN, PENTRU CIRCULAŢIA TRENURILOR CU VITEZA MAXIMĂ DE 160 km/h |  |  | Italferr S.p.A. (Liderul Consorţiului) Scott Wilson - Obermeyer - Tecnic
Sectiunea: BRAŞOV - SIGHIŞOARA
Lot 1: BRAŞOV - SIGHIŞOARA
Categoria de lucrari: Linia de contact
Fisa tehnica nr. 03
| Utilaj/Echipament/Dotare: | Palan 2 tone
| Cod: | LC03
Nr. crt. | Specificatii tehnice impuse prin Caietul de sarcini | Corespondenţa propunerii tehnice cu specificatiile tehnice impuse prin Caietul de sarcini | Producator
1 | 2 | 3 | 4
1 | Parametri tehnici si functionali
1.1 | Sarcina maxima admisa: 3 t
1.2 | Dimensiune minima a lantului 1.5 m
1.3 | Efort maxim pe manerul de actionare: 40 daN
1.4 | Carlige dotate cu dispozitive de siguranta
1.5 | Mecanism reductor
1.6 | Mecanism franare
2 | Specificaţii de performanţă şi condiţii privind siguranta in exploatare
2.1 | Coeficient de siguranta: 5
3 | Condiţii privind conformitatea cu standardele relevante
4 | Condiţii de garanţie şi postgaranţie
4.1 | 24 luni
5 | Alte condiţii cu caracter tehnic
5.1 | Masa max 20 kg
Ofertant,
(semnatura autorizata)