## F5
FORMULAR F5
Obiectiv: |  |  | Proiectant:
REABILITAREA LINIEI DE CALE FERATĂ BRAŞOV - SIMERIA, PARTE COMPONENTĂ A CORIDORULUI IV PAN-EUROPEAN, PENTRU CIRCULAŢIA TRENURILOR CU VITEZA MAXIMĂ DE 160 km/h |  |  | Italferr S.p.A. (Liderul Consorţiului) Scott Wilson - Obermeyer - Tecnic
Sectiunea: BRAŞOV - SIGHIŞOARA
Lot 1: BRAŞOV - SIGHIŞOARA
Categoria de lucrari: Linia de contact
Fisa tehnica nr. 04
| Utilaj/Echipament/Dotare: | Clesti pentru taiere FC
| Cod: | LC04
Nr. crt. | Specificatii tehnice impuse prin Caietul de sarcini | Corespondenţa propunerii tehnice cu specificatiile tehnice impuse prin Caietul de sarcini | Producator
1 | 2 | 3 | 4
1 | Parametri tehnici si functionali
1.1 | Forta taiere: 50kN max
1.2 | Posibilitate de taiere cabluri de otel cu 19 fire diametru maxim 20 mm
1.3 | Posibilitate taiere cabluri de Cu/Al/Al Otel cu diametru maxim de 25 mm
2 | Specificaţii de performanţă şi condiţii privind siguranta in exploatare
2.1 | Cleste hidraulic cu operare manuala cu pompa incorporata
3 | Condiţii privind conformitatea cu standardele relevante
4 | Condiţii de garanţie şi postgaranţie
4.1 | 24 luni
5 | Alte condiţii cu caracter tehnic
5.1 | Lame interschimbabile cu taiere perpendicular pe suprafata cablului fara deformare - pentru optimizarea imbinarilor
Ofertant,
(semnatura autorizata)