## F5
FORMULAR F5
Obiectiv: |  |  | Proiectant:
REABILITAREA LINIEI DE CALE FERATĂ BRAŞOV - SIMERIA, PARTE COMPONENTĂ A CORIDORULUI IV PAN-EUROPEAN, PENTRU CIRCULAŢIA TRENURILOR CU VITEZA MAXIMĂ DE 160 km/h |  |  | Italferr S.p.A. (Liderul Consorţiului) Scott Wilson - Obermeyer - Tecnic
Sectiunea: BRAŞOV - SIGHIŞOARA
Lot 1: BRAŞOV - SIGHIŞOARA
Categoria de lucrari: Linia de contact
Fisa tehnica nr. 09
| Utilaj/Echipament/Dotare: | Generator electric mobil 5 KW
| Cod: | LC09
Nr. crt. | Specificatii tehnice impuse prin Caietul de sarcini | Corespondenţa propunerii tehnice cu specificatiile tehnice impuse prin Caietul de sarcini | Producator
1 | 2 | 3 | 4
1 | Parametri tehnici si functionali
1.1 | Putere maxima: (230 V/1 Ph) 5 kW / Generator monofazat
1.2 | Clasa izolatie: H
1.3 | Clasa protectie: IP 23
1.4 | Racire cu aer
1.5 | Control mecanic al turatiei
1.6 | Aspiratie naturala
1.7 | Pornire manuala
1.8 | Combustibil: Benzina
1.9 | Minim 2 iesiri Schuko 16 A/230 V
1.10 | 1 priza CEE 16 A/230 V
2 | Specificaţii de performanţă şi condiţii privind siguranta in exploatare
2.1 | Protectie prin oprire automata a generatorului in cazul nivelului scazut de ulei
2.2 | Protectie termica cu posibilitate de resetare manuala
3 | Condiţii privind conformitatea cu standardele relevante
4 | Condiţii de garanţie şi postgaranţie
4.1 | 24 luni
5 | Alte condiţii cu caracter tehnic
5.1 | Indicator nivel combustibil
Ofertant,
(semnatura autorizata)