## F5
FORMULAR F5
Obiectiv: |  |  | Proiectant:
REABILITAREA LINIEI DE CALE FERATĂ BRAŞOV - SIMERIA, PARTE COMPONENTĂ A CORIDORULUI IV PAN-EUROPEAN, PENTRU CIRCULAŢIA TRENURILOR CU VITEZA MAXIMĂ DE 160 km/h |  |  | Italferr S.p.A. (Liderul Consorţiului) Scott Wilson - Obermeyer - Tecnic
Sectiunea: BRAŞOV - SIGHIŞOARA
Lot 1: BRAŞOV - SIGHIŞOARA
Categoria de lucrari: Linia de contact
Fisa tehnica nr. 10
| Utilaj/Echipament/Dotare: | Flex
| Cod: | LC10
Nr. crt. | Specificatii tehnice impuse prin Caietul de sarcini | Corespondenţa propunerii tehnice cu specificatiile tehnice impuse prin Caietul de sarcini | Producator
1 | 2 | 3 | 4
1 | Parametri tehnici si functionali
1.1 | Putere nominala: 2000- 2400 W
1.2 | Putere utila: min 1500 W
1.3 | Greutate: max 5 kg
1.4 | Diametru max disc 230 mm
1.5 | Sisteme de amortizare a vibratiilor
1.6 | Sistem rapid de prindere a discului
1.7 | Aparatoare de protectie rezitenta la torsiune, reglabila
1.8 | Reglarea fara scule a capacului de protectie
2 | Specificaţii de performanţă şi condiţii privind siguranta in exploatare
2.1 | Limitare a curentului de pornire/pornire lenta
2.2 | Franare automata la intreruperea alimentarii
2.3 | Protectie la suprasarcina
2.4 | Protectie la repornire dupa intreruperea alimentarii
3 | Condiţii privind conformitatea cu standardele relevante
4 | Condiţii de garanţie şi postgaranţie
4.1 | 24 luni
5 | Alte condiţii cu caracter tehnic
Ofertant,
(semnatura autorizata)