## F5
FORMULAR F5
Obiectiv: |  |  | Proiectant:
REABILITAREA LINIEI DE CALE FERATĂ BRAŞOV - SIMERIA, PARTE COMPONENTĂ A CORIDORULUI IV PAN-EUROPEAN, PENTRU CIRCULAŢIA TRENURILOR CU VITEZA MAXIMĂ DE 160 km/h |  |  | Italferr S.p.A. (Liderul Consorţiului) Scott Wilson - Obermeyer - Tecnic
Sectiunea: BRAŞOV - SIGHIŞOARA
Lot 1: BRAŞOV - SIGHIŞOARA
Categoria de lucrari: Linia de contact
Fisa tehnica nr. 13
| Utilaj/Echipament/Dotare: | Drujba cu prelungitor
| Cod: | LC13
Nr. crt. | Specificatii tehnice impuse prin Caietul de sarcini | Corespondenţa propunerii tehnice cu specificatiile tehnice impuse prin Caietul de sarcini | Producator
1 | 2 | 3 | 4
1 | Parametri tehnici si functionali
1.1 | Cilindree max 25 cm³
1.2 | Greutate redusa: max 7 kg
1.3 | Motor si starter cu pornire rapida cu efort minim
1.4 | Tensionator de lant reglabil cu operare fara unelte
1.5 | Tija detasabila si reglabila
2 | Specificaţii de performanţă şi condiţii privind siguranta in exploatare
2.1 | Sistem de reducere a vibratiilor
3 | Condiţii privind conformitatea cu standardele relevante
4 | Condiţii de garanţie şi postgaranţie
4.1 | 24 luni
5 | Alte condiţii cu caracter tehnic
5.1 | Sistem de suspensie flexibil
Ofertant,
(semnatura autorizata)