## Articole
DESCRIEREA ARTICOLELOR - Energoalimentare
Cod articol | Descriere articol | U.m.
001 | Descarcator cu ZnO, Un=96 kV - montare, incercare | buc
002 | Intreruptor bipolar 110 kV -1600 A, Ir=31,5 kA - montare, incercare, reglarea la inchidere si deschidere | buc
003 | Intreruptor tripolar 110 kV -1600 A, Ir=31,5 kA - montare, incercare, reglarea la inchidere si deschidere | buc
004 | Separator bipolar cu CLP, 110 kV - 1600 A - montare, incercare, reglarea la inchidere si deschidere | buc
005 | Separator tripolar cu CLP, 110 kV - 1600 A - montare, incercare, reglarea la inchidere si deschidere | buc
006 | Transformator de curent 200/5/5/5 A - montare, incercare | buc
007 | Transformator de tensiune 110/0,1/0,1/V3 kV - montare, incercare | buc
008 | Descarcator cu ZnO, Un=36 kV - montare, incercare | buc
009 | Separator de sarcina cu rupere in vid, 25 kV - 800 A - montare, incercare, reglarea la inchidere si deschidere | buc
010 | Separator monopolar 25 kV - 1250 A, actionat electric, fara CLP - montare, incercare, reglarea la inchidere si deschidere | buc
011 | Separator monopolar 25 kV - 1250 A, actionat manual, fara CLP - montare, incercare, reglarea la inchidere si deschidere | buc
012 | Separator monopolar, 25 kV - 1250 A, actionat electric, cu CLP - montare, incercare, reglarea la inchidere si deschidere | buc
013 | Separator monopolar, 25 kV -1250 A, actionat manual, cu CLP - montare, incercare, reglarea la inchidere si deschidere | buc
014 | Separator tripolar, 24 kV - 400 A, actionat electric, cu CLP - montare, incercare, reglarea la inchidere si deschidere | buc
015 | Siguranta fuzibila, 42 kV - 2 A - montare, incercare suport siguranta | buc
016 | Siguranta fuzibila, 42 kV - 4 A - montare, incercare suport siguranta | buc
017 | Siguranta fuzibila, 24 kV - 4A - montare, incercare suport siguranta | buc
018 | Transformator de tensiune 25/0,1 kV - montare, incercare | buc
019 | Transformator monofazat de putere 25/0,23kV - 5KVA - montare, incercare | buc
020 | Transformator monofazat de putere 25/0,23kV - 63KVA - montare, incercare | buc
021 | Transformator monofazat de putere 25/0,23kV - 100KVA - montare, incercare | buc
022 | Transformator trifazat de putere 24/0,4 kV - 63 KVA - montare, incercare | buc
023 | Transformator monofazat de izolare 0,23kV/0,23kV - 63KVA - montare, incercare | buc
024 | Transformator de putere 16MVA-123/27,5kV - montare, incercare | buc
025 | Panou circuite secundare echipat cu automat programabil si sigurante automate pentru PS | buc
026 | Redresor monofazat 230 V/110 Vc.c.- 40 A - montare, testare | buc
027 | Redresor monofazat 230 V/48 Vc.c.- 20 A - montare, testare | buc
028 | Baterie de acumulatoare capsulată 110 Vc.c., 150 Ah - montare, testare | buc
029 | Baterie de acumulatoare capsulată 48 Vc.c., 100 Ah - montare, testare | buc
030 | Panou fideri de intoarcere - montare, buletin de incercari | buc
031 | Tablou electric trifazat de distributie si masura - montare, buletin de incercari | buc
032 | Panou circuite secundare complet echipat pentru DETECŢIE - montare, buletin de incercari | buc
033 | Sistem de supraveghere si control compatibil PC pentru substatia de tractiune -montare, testare | buc
034 | Echipament pentru instalatia de antiefractie - montare, testare | buc
035 | Sursă de alimentare continuă pentru PC-uri - montare, verificare | buc
036 | Tablou de comanda si semnalizare pentru CDS, echipat cu automat programabil - montare, buletin de incercari | buc
037 | Tablou electric de distributie - montare, verificare gabarit dulap, buletin de incercari | buc
038 | Locator trasee cabluri si conducte ingropate | buc
039 | Trusa de masura instalatii energoalimentare | buc
040 | Celula transformator 25 kV de interior echipata cu: separator de bare, intreruptor cu rupere in vid, transformator de curent si transformator de tensiune - montare, buletin de incercari | buc
041 | Celula fider 25 kV de interior echipata cu: separator bare, intreruptor rupere in vid, transformator de curent si transformator de tensiune - montare, buletin de incercari | buc
042 | Celula cupla 25 kV de interior echipata cu: separator de bare - montare, buletin de incercari | buc
043 | Panou sinoptic complet echipat pentru Dispecer - montare, testare | buc
044 | Panou circuite secundare complet echipat pentru MAIN - montare, testare | buc
045 | Panou circuite secundare complet echipat pentru Trafo 110/25kV - montare, testare | buc
046 | Panou circuite secundare complet echipat pentru Trafo 25kV - montare, testare | buc
047 | Panou circuite secundare complet echipat pentru Fider 25kV - montare, testare | buc
048 | Panou circuite secundare complet echipat pentru CC - montare, testare | buc
049 | Panou circuite secundare complet echipat pentru CA - montare, testare | buc
050 | Staţie de lucru (monitor + unitate centrală + imprimantă) - procurare, montare, testare | buc
051 | Echipament pentru lucrari provizorii - montare | buc
052 | Echipament pentru lucrari provizorii - demontare | buc
053 | Releu numeric de protectie fider si transformator - montare, testare | buc
054 | Cutie cu sigurante pentru post de transformare 25 kVA - 25/0,230 kV - montare, testare | buc
055 | Transformator monofazat de putere 25/0,23kV - 50KVA - procurare, montare, testare | buc
056 | Cutie distributie - montare | buc
057 | Mansoane termoretractabile pentru cabluri - procurare, montare | buc
058 | Cutie protectie transformator de putere - montare | buc
059 | Transformator de curent - 27.5kV 600/5 A- montare, incercare | buc
060 | Dulap PAP de exterior cu automat programabil-PLC -montare, verificare gabarit dulap, buletin de incercari | buc
061 | Cap terminal pentru instalatii de comanda si semnalizare, sub 10 conducte - procurare, montare | buc
062 | Cap terminal pentru instalatii de comanda si semnalizare, 11-24 conducte - procurare, montare | buc
063 | Cap terminal pentru instalatii de comanda si semnalizare, 25-61 conducte - procurare, montare | buc
064 | Izolator compozit de sustinere 25 kV - procurare, montare | buc
065 | Izolator compozit de intindere 25 kV - procurare, montare | buc
066 | Lant simplu izolatoare compozite 25 kV - procurare, montare | buc
067 | Lant dublu izolatoare compozite 25 kV - procurare, montare | buc
068 | Lant simplu izolatoare compozite 110kV - procurare, montare | buc
069 | Lant dublu izolatoare compozite 110kV - procurare, montare | buc
070 | Dulap DRC de interior cu automat programabil-PLC - montare, buletin de incercari | buc
071 | Etichetă cu inscripţie pe panou pentru aparate montată prin lipire - procurare, montare | buc
072 | Montare aparate în panouri, dulapuri | buc
073 | Montare aparate pe console sau suporţi metalici | buc
074 | Montare panouri, pupitre, dulapuri cu greutatea până la 50 kg | buc
075 | Montare panouri, pupitre, dulapuri cu greutatea 50-150 kg | buc
076 | Montare panouri, pupitre, dulapuri cu greutatea 150-300 kg | buc
077 | Montare panouri, pupitre, dulapuri cu greutatea 300-500 kg | buc
078 | Cablu de comanda si semnalizare CSYEABY 2x1.5 mm² - procurare, montare in sant cu nisip cu obstacole cu tractiune manuala | m
079 | Cablu de comanda si semnalizare CSYEABY 3x1.5 mm² - procurare, montare in sant cu nisip cu obstacole cu tractiune manuala | m
080 | Cablu de comanda si semnalizare CSYEABY 5x1.5 mm² - procurare, montare in sant cu nisip cu obstacole cu tractiune manuala | m
081 | Cablu de comanda si semnalizare CSYEABY 7x1.5 mm² - procurare, montare in sant cu nisip cu obstacole cu tractiune manuala | m
082 | Cablu de comanda si semnalizare CSYEABY 9x1.5 mm² - procurare, montare in sant cu nisip cu obstacole cu tractiune manuala | m
083 | Cablu de comanda si semnalizare CSYEABY 12x1.5 mm² - procurare, montare in sant cu nisip cu obstacole cu tractiune manuala | m
084 | Cablu de comanda si semnalizare CSYEABY 1x1.5 mm² - procurare, montare in sant cu nisip cu obstacole cu tractiune manuala | m
085 | Cablu de comanda si semnalizare CSYEABY 14x1.5 mm² - procurare, montare in sant cu nisip cu obstacole cu tractiune manuala | m
086 | Cablu de comanda si semnalizare CSYEABY 16x1.5 mm² - procurare, montare in sant cu nisip cu obstacole cu tractiune manuala | m
087 | Cablu de comanda si semnalizare CSYEABY 19x1.5 mm² - procurare, montare in sant cu nisip cu obstacole cu tractiune manuala | m
088 | Cablu de comanda si semnalizare CSYEABY 21x1.5 mm² - procurare, montare in sant cu nisip cu obstacole cu tractiune manuala | m
089 | Cablu de comanda si semnalizare CSYEABY 24x1.5 mm² - procurare, montare in sant cu nisip cu obstacole cu tractiune manuala | m
090 | Cablu de comanda si semnalizare CSYEABY 27x1.5 mm² - procurare, montare in sant cu nisip cu obstacole cu tractiune manuala | m
091 | Cablu de comanda si semnalizare CSYEABY 30x1.5 mm² - procurare, montare in sant cu nisip cu obstacole cu tractiune manuala | m
092 | Cablu de comanda si semnalizare CSYEABY 2x2.5 mm² - procurare, montare in sant cu nisip cu obstacole cu tractiune manuala | m
093 | Cablu de comanda si semnalizare CSYEABY 3x2.5 mm² - procurare, montare in sant cu nisip cu obstacole cu tractiune manuala | m
094 | Cablu de comanda si semnalizare CSYEABY 5x2.5 mm² - procurare, montare in sant cu nisip cu obstacole cu tractiune manuala | m
095 | Cablu de comanda si semnalizare CSYEABY 7x2.5 mm² - procurare, montare in sant cu nisip cu obstacole cu tractiune manuala | m
096 | Cablu de comanda si semnalizare CSYEABY 9x2.5 mm² - procurare, montare in sant cu nisip cu obstacole cu tractiune manuala | m
097 | Cablu de comanda si semnalizare CSYEABY 12x2.5 mm² - procurare, montare in sant cu nisip cu obstacole cu tractiune manuala | m
098 | Cablu de comanda si semnalizare CSYEABY 1x2.5 mm² - procurare, montare in sant cu nisip cu obstacole cu tractiune manuala | m
099 | Cablu de comanda si semnalizare CSYEABY 14x2.5 mm² - procurare, montare in sant cu nisip cu obstacole cu tractiune manuala | m
100 | Cablu de comanda si semnalizare CSYEABY 16x2.5 mm² - procurare, montare in sant cu nisip cu obstacole cu tractiune manuala | m
101 | Cablu de comanda si semnalizare CSYEABY 19x2.5 mm² - procurare, montare in sant cu nisip cu obstacole cu tractiune manuala | m
102 | Cablu de comanda si semnalizare CSYEABY 21x2.5 mm² - procurare, montare in sant cu nisip cu obstacole cu tractiune manuala | m
103 | Cablu de comanda si semnalizare CSYEABY 24x2.5 mm² - procurare, montare in sant cu nisip cu obstacole cu tractiune manuala | m
104 | Cablu de comanda si semnalizare CSYEABY 27x2.5 mm² - procurare, montare in sant cu nisip cu obstacole cu tractiune manuala | m
105 | Cablu de comanda si semnalizare CSYEABY 30x2.5 mm² - procurare, montare in sant cu nisip cu obstacole cu tractiune manuala | m
106 | Cablu de comanda si semnalizare CSYEABY 2x1.5 mm² - procurare, montare in canal cabluri cu tractiune manuala | m
107 | Cablu de comanda si semnalizare CSYEABY 3x1.5 mm² - procurare, montare in canal cabluri cu tractiune manuala | m
108 | Cablu de comanda si semnalizare CSYEABY 5x1.5 mm² - procurare, montare in canal cabluri cu tractiune manuala | m
109 | Cablu de comanda si semnalizare CSYEABY 7x1.5 mm² - procurare, montare in canal cabluri cu tractiune manuala | m
110 | Cablu de comanda si semnalizare CSYEABY 9x1.5 mm² - procurare, montare in canal cabluri cu tractiune manuala | m
111 | Cablu de comanda si semnalizare CSYEABY 12x1.5 mm² - procurare, montare in canal cabluri cu tractiune manuala | m
112 | Cablu de comanda si semnalizare CSYEABY 1x1.5 mm² - procurare, montare in canal cabluri cu tractiune manuala | m
113 | Cablu de comanda si semnalizare CSYEABY 14x1.5 mm² - procurare, montare in canal cabluri cu tractiune manuala | m
114 | Cablu de comanda si semnalizare CSYEABY 16x1.5 mm² - procurare, montare in canal cabluri cu tractiune manuala | m
115 | Cablu de comanda si semnalizare CSYEABY 19x1.5 mm² - procurare, montare in canal cabluri cu tractiune manuala | m
116 | Cablu de comanda si semnalizare CSYEABY 21x1.5 mm² - procurare, montare in canal cabluri cu tractiune manuala | m
117 | Cablu de comanda si semnalizare CSYEABY 24x1.5 mm² - procurare, montare in canal cabluri cu tractiune manuala | m
118 | Cablu de comanda si semnalizare CSYEABY 27x1.5 mm² - procurare, montare in canal cabluri cu tractiune manuala | m
119 | Cablu de comanda si semnalizare CSYEABY 30x1.5 mm² - procurare, montare in canal cabluri cu tractiune manuala | m
120 | Cablu de comanda si semnalizare CSYEABY 2x2.5 mm² - procurare, montare in canal cabluri cu tractiune manuala | m
121 | Cablu de comanda si semnalizare CSYEABY 3x2.5 mm² - procurare, montare in canal cabluri cu tractiune manuala | m
122 | Cablu de comanda si semnalizare CSYEABY 5x2.5 mm² - procurare, montare in canal cabluri cu tractiune manuala | m
123 | Cablu de comanda si semnalizare CSYEABY 7x2.5 mm² - procurare, montare in canal cabluri cu tractiune manuala | m
124 | Cablu de comanda si semnalizare CSYEABY 9x2.5 mm² - procurare, montare in canal cabluri cu tractiune manuala | m
125 | Cablu de comanda si semnalizare CSYEABY 12x2.5 mm² - procurare, montare in canal cabluri cu tractiune manuala | m
126 | Cablu de comanda si semnalizare CSYEABY 1x2.5 mm² - procurare, montare in canal cabluri cu tractiune manuala | m
127 | Cablu de comanda si semnalizare CSYEABY 14x2.5 mm² - procurare, montare in canal cabluri cu tractiune manuala | m
128 | Cablu de comanda si semnalizare CSYEABY 16x2.5 mm² - procurare, montare in canal cabluri cu tractiune manuala | m
129 | Cablu de comanda si semnalizare CSYEABY 19x2.5 mm² - procurare, montare in canal cabluri cu tractiune manuala | m
130 | Cablu de comanda si semnalizare CSYEABY 21x2.5 mm² - procurare, montare in canal cabluri cu tractiune manuala | m
131 | Cablu de comanda si semnalizare CSYEABY 24x2.5 mm² - procurare, montare in canal cabluri cu tractiune manuala | m
132 | Cablu de comanda si semnalizare CSYEABY 27x2.5 mm² - procurare, montare in canal cabluri cu tractiune manuala | m
133 | Cablu de comanda si semnalizare CSYEABY 30x2.5 mm² - procurare, montare in canal cabluri cu tractiune manuala | m
134 | Cablu de energie CYEABY 2x6 mm² - procurare, montare in sant cu nisip cu obstacole cu tractiune manuala | m
135 | Cablu de energie CYEABY 2x10 mm² - procurare, montare in sant cu nisip cu obstacole cu tractiune manuala | m
136 | Cablu de energie CYEABY 2x16 mm² - procurare, montare in sant cu nisip cu obstacole cu tractiune manuala | m
137 | Cablu de energie CYEABY 2x25 mm² - procurare, montare in sant cu nisip cu obstacole cu tractiune manuala | m
138 | Cablu de energie CYEABY 2x6 mm² - procurare, montare in canal cabluri cu tractiune manuala | m
139 | Cablu de energie CYEABY 2x10 mm² - procurare, montare in canal cabluri cu tractiune manuala | m
140 | Cablu de energie CYEABY 2x16 mm² - procurare, montare in canal cabluri cu tractiune manuala | m
141 | Cablu de energie CYEABY 2x25 mm² - procurare, montare in canal cabluri cu tractiune manuala | m
142 | Cablu de energie CYEABY 3x6 mm² - procurare, montare in sant cu nisip cu obstacole cu tractiune manuala | m
143 | Cablu de energie CYEABY 3x10 mm² - procurare, montare in sant cu nisip cu obstacole cu tractiune manuala | m
144 | Cablu de energie CYEABY 3x16 mm² - procurare, montare in sant cu nisip cu obstacole cu tractiune manuala | m
145 | Cablu de energie CYEABY 3x25 mm² - procurare, montare in sant cu nisip cu obstacole cu tractiune manuala | m
146 | Cablu de energie CYEABY 3x35 mm² - procurare, montare in sant cu nisip cu obstacole cu tractiune manuala | m
147 | Cablu de energie CYEABY 3x50 mm² - procurare, montare in sant cu nisip cu obstacole cu tractiune manuala | m
148 | Cablu de energie CYEABY 3x70 mm² - procurare, montare in sant cu nisip cu obstacole cu tractiune manuala | m
149 | Cablu de energie CYEABY 3x95 mm² - procurare, montare in sant cu nisip cu obstacole cu tractiune manuala | m
150 | Cablu de energie CYEABY 3x120 mm² - procurare, montare in sant cu nisip cu obstacole cu tractiune mecanizata | m
151 | Cablu de energie CYEABY 3x150 mm² - procurare, montare in sant cu nisip cu obstacole cu tractiune mecanizata | m
152 | Cablu de energie CYEABY 3x185 mm² - procurare, montare in sant cu nisip cu obstacole cu tractiune mecanizata | m
153 | Cablu de energie CYEABY 3x6 mm² - procurare, montare in canal cabluri cu tractiune manuala | m
154 | Cablu de energie CYEABY 3x10 mm² - procurare, montare in canal cabluri cu tractiune manuala | m
155 | Cablu de energie CYEABY 3x16 mm² - procurare, montare in canal cabluri cu tractiune manuala | m
156 | Cablu de energie CYEABY 3x25 mm² - procurare, montare in canal cabluri cu tractiune manuala | m
157 | Cablu de energie CYEABY 3x35 mm² - procurare, montare in canal cabluri cu tractiune manuala | m
158 | Cablu de energie CYEABY 3x50 mm² - procurare, montare in canal cabluri cu tractiune manuala | m
159 | Cablu de energie CYEABY 3x70 mm² - procurare, montare in canal cabluri cu tractiune manuala | m
160 | Cablu de energie CYEABY 3x95 mm² - procurare, montare in canal cabluri cu tractiune manuala | m
161 | Cablu de energie CYEABY 3x120 mm² - procurare, montare in canal cabluri cu tractiune mecanizata | m
162 | Cablu de energie CYEABY 3x150 mm² - procurare, montare in canal cabluri cu tractiune mecanizata | m
163 | Cablu de energie CYEABY 3x185 mm² - procurare, montare in canal cabluri cu tractiune mecanizata | m
164 | Cablu de energie 1x300 mm² 52kV armat, cu conductor de cupru in canal cabluri cu tractiune mecanizata | m
165 | Cablu de retur/impamantare CYABY 1x50mm² - procurare, montare | m
166 | Cablu nearmat tip MCGI 2x4 mm² - procurare, montare | m
167 | Funie OlAl 95/15 - procurare, montare | m
168 | Funie OlAl 185/32 pentru linii electrice aeriene - procurare, montare | m
169 | Funie de cupru flexibila 1x70mm² - procurare, montare | m
170 | Funie de cupru flexibila 2x70mm² - procurare, montare | m
171 | Papuc fixat pe cablu cupru sectiune 25 mm²- procurare, montare | buc
172 | Papuc fixat pe cablu cupru sectiune 35 mm²- procurare, montare | buc
173 | Papuc fixat pe cablu cupru sectiune 50 mm²- procurare, montare | buc
174 | Papuc fixat pe cablu cupru sectiune 70 mm²- procurare, montare | buc
175 | Papuc fixat pe cablu cupru sectiune 95 mm²- procurare, montare | buc
176 | Papuc fixat pe cablu cupru sectiune 120 mm²- procurare, montare | buc
177 | Papuc fixat pe cablu cupru sectiune 150 mm²- procurare, montare | buc
178 | Papuc fixat pe cablu cupru sectiune 185 mm²- procurare, montare | buc
179 | Papuc fixat pe funie OlAl 95/15 - procurare, montare | buc
180 | Papuc fixat pe funie OlAl 185/32 - procurare, montare | buc
181 | Papuc fixat pe funie flexibila cupru având secţiunea 70 mm² - procurare, montare | buc
182 | Subtraversare c.f. mecanizata în tub PVC D=150 mm - forare orizontală | m
183 | Tub PVC D=150 mm - procurare, montare, etansare | m
184 | Săpătură manuală la adâncimea 0.8-1.5 m, teren tare | m³
185 | Săpătură manuală la adâncimea 1.5-3 m, teren tare | m³
186 | Împrăştierea pământului | m³
187 | Nivelarea manuala a terenurilor si platformelor | m²
188 | Finisarea manuala a taluzurilor in teren mijlociu | m²
189 | Compactarea cu maiul manuala | m³
190 | Compactarea cu maiul mecanizată | m³
191 | Strat nisip asezat in sant pentru protejarea cablurilor - procurare, umplere | m³
192 | Etanşarea trecerilor de cabluri prin ziduri sau în canale | m²
193 | Borna de beton marca | buc
194 | Asezare tambur cablu Cu, greutate pana la 500 kg | buc
195 | Asezare tambur cablu Cu, greutate 501 - 2000 kg | buc
196 | Transportul materialelor pe distanţa = 50 km | t
197 | Încercarea cablurilor de comandă şi semnalizare | buc
198 | Încercările automatului programabil. Interfeţe de proces neconectate la proces | buc
199 | Rezistenta 2kW - 230V pentru incalzitoare de macaz | buc
200 | Cutie tip PA cu transformator de izolare 4 kVA; 230/230/230 V | buc
201 | Cutie tip PA cu transformator de izolare 8 kVA; 230/230/230 V | buc
202 | Cutie terminala tip UT | buc
203 | Verificari si incercari retele electrice cu cablu nou | buc
204 | Încercarea cablurilor de energie electrică de maximum 1 kV | buc
205 | Energie electrică pentru teste | kWh
206 | Montarea elementelor prefabricate din beton armat cu macaraua pe pneuri de 9,9 tF | buc
207 | Montare postament pentru baterie acumulatori | buc
208 | Montare legături flexibile din conductor de OLAl cu secţiunea 1x300 mm² | buc
209 | Montare legături flexibile din conductor de OLAl cu secţiunea 1x450 mm² | buc
210 | Montare bare colectoare din Cupru 700x150x10 mm | buc
211 | Procurare confecţii metalice pentru montarea aparat. electrice | buc
212 | Montare conductor principal pentru legare la pământ, montat în interior, OL-37 50x6 mm | m
213 | Montare conductor pentru racordarea aparatelor, montat în exterior, 2 conductoare, OL-37 50x6 mm | m
214 | Montare conductor pentru legare la pământ, montat în exterior, principal, 1 conductor, OL-37 50x6 mm | m
215 | Montare conductor de egalizare pentru legare la pământ, montat în exterior, 2 conductoare, OL-37 50x6 mm | m
216 | Electrod din ţeavă de Oţel de 2"1/2 pentru legare la pământ -3 m | buc
217 | Îmbinarea prizei de legare la pământ cu şuruburi galvanizate M 12x40 | buc
218 | Strat fundatie de piatra sparta pentru drum cu asternere manuala | m³
219 | Montare apărătoare metalică | buc
220 | Demontare constructii metalice din statii si posturi de transformare | kg
221 | Demontare cablu 1kV cu gr. 0.251-0.350 kg/m in tub | m
222 | Demontare cablu 1kV cu gr. 0.351-0.450 kg/m in tub | m
223 | Demontare cablu 1kV cu gr. 0.451-0.600 kg/m in tub | m
224 | Demontare cablu 1kV cu gr. 0.601-0.750 kg/m in tub | m
225 | Demontare cablu 1kV cu gr. 0.751-0.900 kg/m in tub | m
226 | Demontare cablu 1kV cu gr. 0.901-1.100 kg/m in tub | m
227 | Demontare cablu 1kV cu gr. 1.101-1.300 kg/m in tub | m
228 | Demontare cablu 1kV cu gr. 1.301-1.500 kg/m in tub | m
229 | Energie electrică pentru teste | kWh
230 | Demontare cablu 1kV cu gr. 0.251-0.350 kg/m in sant | m
231 | Demontare cablu 1kV cu gr. 0.351-0.450 kg/m in sant | m
232 | Demontare cablu 1kV cu gr. 0.451-0.600 kg/m in sant | m
233 | Demontare cablu 1kV cu gr. 0.601-0.750 kg/m in sant | m
234 | Demontare cablu 1kV cu gr. 0.751-0.900 kg/m in sant | m
235 | Demontare cablu 1kV cu gr. 0.901-1.100 kg/m in sant | m
236 | Demontare cablu 1kV cu gr. 1.101-1.300 kg/m in sant | m
237 | Demontare cablu 1kV cu gr. 1.301-1.500 kg/m in sant | m
238 | Demontare stalp cu echipament CDS | buc
239 | Demontare post transformare | buc
240 | Demontare panou metalic echipat | buc
241 | Demontare baterie de acumulatoare | buc
242 | Demontare legături flexibile din conductor de OLAl cu secţiunea 1x300 mm² | buc
243 | Demontare legături flexibile din conductor de OLAl cu secţiunea 1x450 mm² | buc
244 | Probe de ansamblu pentru staţii electrice de trasformare | buc
245 | Încercările automatului programabil. Unitate centrală + consolă programare + module memorie, neconectate la proces | buc
246 | Încercările automatului programabil. Unitate centrală + consolă programare + module memorie, conectate la proces fără instalaţie tehnologică în funcţiune | buc
247 | Încercările automatului programabil. Interfeţe standard, conectate la proces fără instalaţie tehnologică în funcţiune | buc
248 | Încercările sistemului de conducere prin tehnică de calcul a proceselor tehnologice. Microcalculator, neconectat la proces (unităţi centrale + module memorii) | buc
249 | Încercările sistemului de conducere prin tehnică de calcul a proceselor tehnologice. Microcalculator, neconectat la proces (module interfaţă standard) | buc
250 | Încercările sistemului de conducere prin tehnică de calcul a proceselor tehnologice. Calculator de mare putere, neconectat la proces (unităţi centrale + module memorii) | buc
251 | Încercările sistemului de conducere prin tehnică de calcul a proceselor tehnologice. Echipament de comunicaţii neconectat la proces (module) | buc
252 | Încercările sistemului de conducere prin tehnică de calcul a proceselor tehnologice. Microcalculator, conectat la proces fără instalaţia tehnologică în funcţiune (module interfaţă standard) | buc
253 | Încercările sistemului de conducere prin tehnică de calcul a proceselor tehnologice. Calculator de mare putere, conectat la proces fără instalaţia tehnologică în funcţiune (unităţi centrale + module memorii) | buc
254 | Încercările sistemului de conducere prin tehnică de calcul a proceselor tehnologice. Echipamente de comunicaţii conectate la proces fără instalaţia tehnologică în funcţiune (module) | buc
255 | Încercările sistemului de conducere prin tehnică de calcul a proceselor tehnologice. Echipamente de tehnică de calcul interconectate pe aceleşi nivel conectate la proces fără instalaţia tehnologică în funcţiune | buc
256 | Încercările sistemului de conducere prin tehnică de calcul a proceselor tehnologice. Ansamblu general al sistemului conectat la proces fără instalaţia tehnologică în funcţiune | buc
257 | Încercările sistemului distribuit de conducere a proceselor tehnologice. Surse neconectate la proces | buc
258 | Încercările sistemului distribuit de conducere a proceselor tehnologice. Consola operatorului de proces inclusiv display şi tastatură neconectată la proces | buc
259 | Încercările sistemului distribuit de conducere a proceselor tehnologice. Calculator neconectat la proces (unităţi centrale + module memorii) | buc
260 | Încercările sistemului distribuit de conducere a proceselor tehnologice. Magistrală serială de transmitere a datelor neconectată la proces | buc
261 | Încercările sistemului distribuit de conducere a proceselor tehnologice. Surse conectate la proces fără instalaţia tehnologică în funcţiune | buc
262 | Încercările sistemului distribuit de conducere a proceselor tehnologice. Consola operatorului de proces inclusiv display şi tastatură conectată la proces fără instalaţia tehnologică în funcţiune | buc
263 | Încercările sistemului distribuit de conducere a proceselor tehnologice. Calculator conectat la proces fără instalaţia tehnologică în funcţiune (unităţi centrale + module memorii) | buc
264 | Încercările sistemului distribuit de conducere a proceselor tehnologice. Magistrală serială de transmitere a datelor conectată la proces fără instalaţia tehnologică în funcţiune | buc
265 | Încercările sistemului distribuit de conducere a proceselor tehnologice. Ansamblu general al sistemului conectat la proces fără instalaţia tehnologică în funcţiune | buc
266 | Încercări instalaţie de legare la pământ în staţia electrică | buc
267 | Încercări pentru măsurarea tensiunii de atingere şi de pas | buc
268 | Încercări relee şi dispozitive intermediare de semnalizare | buc
269 | Încercări relee cu două mărimi variabile | buc
270 | Încercări relee RAR | buc
271 | Beton armat de clasa C 12/15 pentru fundaţii independente | buc
272 | Beton armat C 18/22.5 pentru consolidare | buc
273 | Sine c.f., tip 49 | buc
274 | Vopsirea constructiilor metalice in 2 straturi | t
275 | Cablu de energie CYEABY 2x35 mm² - procurare, montare in sant cu nisip cu obstacole cu tractiune manuala | m
276 | Cablu de energie CYEABY 2x35 mm² - procurare, montare in canal cabluri cu tractiune manuala | m
277 | Demontare post transformare CED | buc
278 | Cablu de comanda si semnalizare CSYEABY 33x1.5 mm² - procurare, montare in sant cu nisip cu obstacole cu tractiune manuala | m
279 | Cablu de comanda si semnalizare CSYEABY 33x1.5 mm² - procurare, montare in canal cabluri cu tractiune manuala | m
280 | Demontare stalp cu echipament PS | buc
281 | Demontare cabina PS | buc
282 | Cablu de energie CYEABY 2x50 mm² - procurare, montare in sant cu nisip cu obstacole cu tractiune manuala | m
283 | Cablu de energie CYEABY 2x50 mm² - procurare, montare in canal cabluri cu tractiune manuala | m
284 | Montare celulă metalică de interior pentru staţii electrice - procurare, montare | buc
285 | Întreruperea şi repunerea sub tensiune a LEA 6-20 kV - pregătire, scoatere de sub tensiune, control conform reguli protecţie a muncii, repunere sub tensiune | buc
286 | Întreruperea şi repunerea sub tensiune a LEA 110 kV - pregătire, scoatere de sub tensiune, control conform reguli protecţie a muncii, repunere sub tensiune | buc
287 | Conector de cupru la bateria de acumulatori | buc
288 | Camera de tragere tip mijlocie (B) | buc
289 | Tijă metalică pentru paratrăsnet - procurare, montare | buc
290 | Manşon pentru cablu din PVC, 150-240 mm² - procurare, montare | buc
291 | Manşon pentru cablu din PVC, 240-500 mm² - procurare, montare | buc
292 | Demontare stativ redresori şi transformatori | buc
293 | Demontare cutie distributie | buc
294 | Încercarea comutatiei secundare la celule cu intrerupator de 35 kV | buc
295 | Încercarea comutatiei secundare la celule cu intrerupator de 110 kV | buc
296 | Încercarea comutatiei secundare la celulele de masura de 35 kV | buc
297 | Încercări circuite protecţii de bare | buc
298 | Încercări instalaţii de semnalizări | buc
299 | Stalp LC cu separator manual | buc
Separator acționat manual - 27.5kV-1250A - montare, incercare, reglarea la inchidere si deschidere
Mecanism de actionare manuala separator - montare, incercare, reglarea la inchidere si deschidere
Izolator compozit de sustinere 25 kV - procurare, montare
Confectie metalica OlZn fixare echipament - procurare, montare
Funie de cupru flexibila 3x70mm² - procurare, montare
Platbanda de conexiune cupru 70x4mm² - procurare, montare
Funie OlAl 95/15 - procurare, montare
Papuc fixat pe funie flexibila cupru având secţiunea 70 mm² - procurare, montare
Papuc fixat pe funie OlAl 95/15 - procurare, montare
Clema conexiune funie de cupru flexibila 1x70mm² la firul de contact - procurare, montare
Clema conexiune funie de cupru flexibila 1x70mm² la firul purtator - procurare, montare
Clema conexiune funie de cupru flexibila OlAl 95/15 la cablul colector - procurare, montare
Transportul materialelor pe distanţa = 50 km
300 | Stalp LC cu separator de sarcina | buc
Separator de sarcină - 27.5kV-800A - montare, incercare, reglarea la inchidere si deschidere
Cutie de actionare electrica separator de sarcina - montare, incercare, reglarea la inchidere si deschidere
Izolator compozit de sustinere 25 kV - procurare, montare
Confectie metalica OlZn fixare echipament - procurare, montare
Funie de cupru flexibila 4x70mm² - procurare, montare
Platbanda de conexiune cupru 70x4mm² - procurare, montare
Funie OlAl 95/15 - procurare, montare
Papuc fixat pe funie flexibila cupru având secţiunea 70 mm² - procurare, montare
Papuc fixat pe funie OlAl 95/15 - procurare, montare
Clema conexiune funie de cupru flexibila 1x70mm² la firul de contact - procurare, montare
Clema conexiune funie de cupru flexibila 1x70mm² la firul purtator - procurare, montare
Clema conexiune funie de cupru flexibila OlAl 95/15 la cablul colector - procurare, montare
Teava neagra din otel diametru 2 1/2" pentru protectia cablurilor - procurare, taiere, introducerea cablului, fixare, grunduire si vopsire
Transportul materialelor pe distanţa = 50 km
301 | Stalp LC cu separator electric | buc
Separator acționat electric - 27.5kV-1250A - montare, incercare, reglarea la inchidere si deschidere
Cutie de actionare electrica separator - montare, incercare, reglarea la inchidere si deschidere
Izolator compozit de sustinere 25 kV - procurare, montare
Confectie metalica OlZn fixare echipament - procurare, montare
Funie de cupru flexibila 3x70mm² - procurare, montare
Platbanda de conexiune cupru 70x4mm² - procurare, montare
Funie OlAl 95/15 - procurare, montare
Papuc fixat pe funie flexibila cupru având secţiunea 70 mm² - procurare, montare
Papuc fixat pe funie OlAl 95/15 - procurare, montare
Clema conexiune funie de cupru flexibila 1x70mm² la firul de contact - procurare, montare
Clema conexiune funie de cupru flexibila 1x70mm² la firul purtator - procurare, montare
Clema conexiune funie de cupru flexibila OlAl 95/15 la cablul colector - procurare, montare
Teava neagra din otel diametru 2 1/2" pentru protectia cablurilor - procurare, taiere, introducerea cablului, fixare, grunduire si vopsire
Transportul materialelor pe distanţa = 50 km
302 | POST de TRANSFORMARE CED 50kVA | buc
Separator acționat manual cu CLP - 27.5kV-1250A - montare, incercare, reglarea la inchidere si deschidere
Dispozitiv de actionare manuala separator - montare, incercare, reglarea la inchidere si deschidere
Transformator de putere - 27.5kV/0.230-50kVA - montare, incercare
Transformator de izolare - 0.230/0.230-63kVA - montare, incercare
Siguranța fuzibilă - 27.5kV-2A - montare, incercare suport siguranta
Descărcător cu ZnO - 36kV-10kA - montare, incercare
Interstițiu de scânteiere - procurare, montare
Izolator compozit de sustinere 25 kV - procurare, montare
Bobina de protecție - procurare, montare
Cutie sigurante fuzibile - montare
Stalp suplimentar beton - procurare, montare, verificare gabarit stalp
Beton C16/20 fundatie stalp suplimentar - procurare, montare, incercare
Priza de pamant Rp<4ohmi - procurare, montare, masurare / incercare
Confectie metalica OlZn fixare echipament - procurare, montare
Cablu de retur CYABY 1x50mm² - procurare, montare
Funie de cupru flexibila 2x70mm² - procurare, montare
Platbanda de conexiune cupru 70x4mm² - procurare, montare
Funie OlAl 95/15 - procurare, montare
Platbanda impamantare OlZn 40x6 mm - procurare, montare
Papuc fixat pe conductor cupru având secţiunea 120 mm² - procurare, montare
Papuc fixat pe funie flexibila cupru având secţiunea 70 mm² - procurare, montare
Papuc fixat pe conductor cupru având secţiunea 50 mm² - procurare, montare
Papuc fixat pe funie OlAl 95/15 - procurare, montare
Clema conexiune funie de cupru flexibila 1x70mm² la firul de contact - procurare, montare
Clema conexiune funie de cupru flexibila 1x70mm² la firul purtator - procurare, montare
Clema conexiune funie de cupru flexibila OlAl 95/15 la cablul colector - procurare, montare
Tub PVC diametru 2 1/2" pentru protectia cablurilor - procurare, introducerea cablului, fixare
Strat nisip asezat in sant pentru protejarea cablurilor - procurare, umplere
Transportul materialelor pe distanţa = 50 km
Asezare tambur cablu Cu, greutate pana la 500 kg
Săpătură manuală la adâncimea 0.8-1.5 m, teren tare
Împrăştierea pământului
Compactarea cu maiul mecanizată
303 | POST de TRANSFORMARE 63kVA | buc
Separator acționat manual cu CLP - 27.5kV-1250A - montare,incercare, reglarea la inchidere si deschidere
Dispozitiv de actionare manuala separator - montare,incercare, reglarea la inchidere si deschidere
Transformator de putere - 27.5kV/0.230-63kVA - montare,incercare
Siguranța fuzibilă - 27.5kV-4A - montare,incercare suport siguranta
Descărcător cu ZnO - 36kV-10kA - montare, incercare
Interstițiu de scânteiere - procurare, montare
Izolator compozit de sustinere 25 kV - procurare, montare, verificare gabarit dulap
Tablou electric de distributie - montare, verificare gabarit dulap, buletin de incercari
Stalp suplimentar beton - procurare, montare, verificare gabarit stalp
Beton C16/20 fundatie stalp suplimentar - procurare, montare, incercare
Priza de pamant Rp<4ohmi - procurare, montare, masurare / incercare
Confectie metalica OlZn fixare echipament - procurare, montare
Cablu de retur CYABY 1x50mm² - procurare, montare
Funie de cupru flexibila 2x70mm² - procurare, montare
Platbanda de conexiune cupru 70x4mm² - procurare, montare
Funie OlAl 95/15 - procurare, montare
Platbanda impamantare OlZn 40x6 mm - procurare, montare
Papuc fixat pe conductor cupru având secţiunea 70 mm² - procurare, montare
Papuc fixat pe funie flexibila cupru având secţiunea 70 mm² - procurare, montare
Papuc fixat pe conductor cupru având secţiunea 50 mm² - procurare, montare
Papuc fixat pe funie OlAl 95/15 - procurare, montare
Clema conexiune funie de cupru flexibila 1x70mm² la firul de contact - procurare, montare
Clema conexiune funie de cupru flexibila 1x70mm² la firul purtator - procurare, montare
Clema conexiune funie de cupru flexibila OlAl 95/15 la cablul colector - procurare, montare
Tub PVC diametru 2 1/2" pentru protectia cablurilor - procurare, introducerea cablului, fixare
Strat nisip asezat in sant pentru protejarea cablurilor - procurare,umplere
Transportul materialelor pe distanţa = 50 km
Asezare tambur cablu Cu, greutate pana la 500 kg
Săpătură manuală la adâncimea 0.8-1.5 m, teren tare
Împrăştierea pământului
Compactarea cu maiul mecanizată
304 | POST de TRANSFORMARE 100kVA | buc
Separator acționat manual cu CLP - 27.5kV-1250A - montare,incercare, reglarea la inchidere si deschidere
Dispozitiv de actionare manuala separator - montare,incercare, reglarea la inchidere si deschidere
Transformator de putere - 27.5kV/0.230-63kVA - montare,incercare
Siguranța fuzibilă - 27.5kV-4A -montare,incercare suport siguranta
Descărcător cu ZnO - 36kV-10kA - montare, incercare
Interstițiu de scânteiere - procurare, montare
Izolator compozit de sustinere 25 kV - procurare, montare, verificare gabarit dulap
Tablou electric de distributie - montare, verificare gabarit dulap, buletin de incercari
Stalp suplimentar beton - procurare, montare, verificare gabarit stalp
Beton C16/20 fundatie stalp suplimentar - procurare, montare, incercare
Priza de pamant Rp<4ohmi - procurare, montare, masurare / incercare
Confectie metalica OlZn fixare echipament - procurare, montare
Cablu de retur CYABY 1x50mm² - procurare, montare
Funie de cupru flexibila 2x70mm² - procurare, montare
Platbanda de conexiune cupru 70x4mm² - procurare, montare
Funie OlAl 95/15 - procurare, montare
Platbanda impamantare OlZn 40x6 mm - procurare, montare
Papuc fixat pe conductor cupru având secţiunea 70 mm² - procurare, montare
Papuc fixat pe funie flexibila cupru având secţiunea 70 mm² - procurare, montare
Papuc fixat pe conductor cupru având secţiunea 50 mm² - procurare, montare
Papuc fixat pe funie OlAl 95/15 - procurare, montare
Clema conexiune funie de cupru flexibila 1x70mm² la firul de contact - procurare, montare
Clema conexiune funie de cupru flexibila 1x70mm² la firul purtator - procurare, montare
Clema conexiune funie de cupru flexibila OlAl 95/15 la cablul colector - procurare, montare
Tub PVC diametru 2 1/2" pentru protectia cablurilor - procurare, introducerea cablului, fixare
Strat nisip asezat in sant pentru protejarea cablurilor - procurare,umplere
Transportul materialelor pe distanţa = 50 km
Asezare tambur cablu Cu, greutate pana la 500 kg
Săpătură manuală la adâncimea 0.8-1.5 m, teren tare
Împrăştierea pământului
Compactarea cu maiul mecanizată
Verificari si incercari retele electrice cu cablu nou
Încercarea cablurilor de energie electrică de maximum 1 kV
305 | POST de LEGARE in PARALEL | buc
Separator de sarcină - 27.5kV-800A - montare, incercare, reglarea la inchidere si deschidere
Cutie de actionare electrica separator de sarcina -montare, incercare, reglarea la inchidere si deschidere
Separator acționat electric - 27.5kV-1250A -montare, incercare, reglarea la inchidere si deschidere
Cutie de actionare electrica separator - montare, incercare, reglarea la inchidere si deschidere
Transformator de tensiune - 27.5/0.1kV - montare, incercare
Siguranța fuzibilă - 27.5kV-2A - montare, incercare suport siguranta
Descărcător cu ZnO - 36kV-10kA - montare, incercare
Izolator compozit de sustinere 25 kV - procurare, montare
Cutie protectie transformator de tensiune -procurare, montare
Cutie de distributie - procurare, montare
Confectie metalica OlZn fixare echipament - procurare, montare
Cablu de comanda si semnalizare CSYEABY 21x1.5 mm² - procurare, montare
Cablu de comanda si semnalizare CSYEABY 12x1.5 mm² - procurare, montare
Cablu de comanda si semnalizare CSYEABY 4x4 mm² - procurare, montare
Cablu de energie CYABY 2x10mm² - procurare, montare
Cablu de energie CYABY 2x6mm² - procurare, montare
Cablu de retur CYABY 1x50mm² - procurare, montare
Funie de cupru flexibila 4x70mm² - procurare, montare
Platbanda de conexiune cupru 70x4mm² - procurare, montare
Funie OlAl 95/15 - procurare, montare
Platbanda impamantare OlZn 40x6 mm - procurare, montare
Papuc fixat pe funie flexibila cupru având secţiunea 70 mm² - procurare, montare
Papuc fixat pe conductor cupru având secţiunea 50 mm² - procurare, montare
Papuc fixat pe conductor cupru având secţiunea 4 mm² - procurare, montare
Papuc fixat pe funie OlAl 95/15 - procurare, montare
Clema conexiune funie de cupru flexibila 1x70mm² la firul de contact - procurare, montare
Clema conexiune funie de cupru flexibila 1x70mm² la firul purtator - procurare, montare
Clema conexiune funie de cupru flexibila OlAl 95/15 la cablul colector - procurare, montare
Tub PVC diametru 2 1/2" pentru protectia cablurilor - procurare, introducerea cablului, fixare
Strat nisip asezat in sant pentru protejarea cablurilor - procurare, umplere
Transportul materialelor pe distanţa = 50 km
Asezare tambur cablu Cu, greutate pana la 500 kg
Săpătură manuală la adâncimea 0.8-1.5 m, teren tare
Împrăştierea pământului
Compactarea cu maiul mecanizată
Verificari si incercari retele electrice cu cablu nou
Încercarea cablurilor de energie electrică de maximum 1 kV
306 | POST de ALIMENTARE si PROTECTIE | buc
Separator de sarcină - 27.5kV-1250A - montare, incercare, reglarea la inchidere si deschidere
Cutie de actionare electrica separator de sarcina - montare, incercare, reglarea la inchidere si deschidere
Transformator de curent - 27.5kV 600/5 A- montare, incercare
Transformator de putere - 27.5kV/0.230-5kVA - montare, incercare
Siguranța fuzibilă - 27.5kV-2A - montare, incercare suport siguranta
Descărcător cu ZnO - 36kV-10kA -montare, incercare
Interstițiu de scânteiere - procurare, montare
Izolator compozit de sustinere 25 kV - procurare, montare
Cutie protectie transformator de putere - montare
Dulap PAP de exterior cu automat programabil-PLC - montare, verificare gabarit dulap, buletin de incercari
Beton C16/20 fundatie dulap PAP - procurare, montare, incercare
Stalp suplimentar beton- procurare, montare, verificare gabarit stalp
Beton C16/20 fundatie stalp suplimentar - procurare, montare, verificare
Priza de pamant Rp<4ohmi - procurare, montare, masurare / incercare
Confectie metalica OlZn fixare echipament - procurare, montare
Cablu de energie CYABY 2x2.5mm² - procurare, montare
Cablu de energie CYABY 3x4mm² - procurare, montare
Cablu de energie CYABY 2x6mm² - procurare, montare
Cablu de retur CYABY 1x50mm² - procurare, montare
Cablu de comanda si semnalizare CSYEABY 12x1.5 mm² - procurare, montare
Funie de cupru flexibila 4x70mm² - procurare, montare
Platbanda de conexiune cupru 70x4mm² - procurare, montare
Funie OlAl 95/15 - procurare, montare
Platbanda impamantare OlZn 40x4 mm - procurare, montare
Cap terminal pentru instalaţii de comandă şi semnalizare, 11-24 conducte - procurare, montare
Papuc fixat pe conductor cupru având secţiunea 4-16 mm² - procurare, montare
Papuc fixat pe conductor cupru având secţiunea 50 mm² - procurare, montare
Papuc fixat pe funie OlAl 95/15 - procurare, montare
Papuc fixat pe funie flexibila cupru având secţiunea 70 mm² - procurare, montare
Clema conexiune funie de cupru flexibila 1x70mm² la firul de contact - procurare, montare
Clema conexiune funie de cupru flexibila 1x70mm² la firul purtator - procurare, montare
Clema conexiune funie de cupru flexibila OlAl 95/15 la cablul colector - procurare, montare
Teava neagra din otel diametru 2 1/2" pentru protectia cablurilor - procurare, taiere, introducerea cablului, fixare, grunduire si vopsire
Piatră spartă - procurare, umplere
Strat nisip asezat in sant pentru protejarea cablurilor - procurare, umplere
Transportul materialelor pe distanţa = 50 km
Săpătură manuală la adâncimea 0.8-1.5 m, teren tare
Împrăştierea pământului
Compactarea cu maiul mecanizată
Legare conductoare la cleme, repartitoare sau la borne aparate prin fixare cu şuruburi
Încercarea cablurilor de energie electrică de comandă şi semnalizare
Încercarea cablurilor de energie electrică de maximum 1 kV
Energie electrică pentru probe
Asezare tambur cablu Cu, greutate pana la 500 kg
307 | POST de SECTIONARE - LINIE DUBLA | buc
Separator de sarcină - 27.5kV-800A - montare, incercare, reglarea la inchidere si deschidere
Cutie de actionare electrica separator de sarcina - montare, incercare, reglarea la inchidere si deschidere
Separator acționat electric - 27.5kV-1250A - montare, incercare, reglarea la inchidere si deschidere
Cutie de actionare electrica separator - montare, incercare, reglarea la inchidere si deschidere
Transformator de tensiune - 27.5/0.1kV - montare, incercare
Transformator de putere - 27.5kV/0.230-5kVA - montare, incercare
Siguranța fuzibilă - 27.5kV-2A - procurare, montare, incercare suport siguranta
Descărcător cu ZnO - 36kV-10kA -montare, incercare
Bobina de protecție - procurare, montare
Interstițiu de scânteiere - procurare, montare
Izolator compozit de intindere 25 kV - procurare, montare
Izolator compozit de sustinere 25 kV - procurare, montare
Cutie protectie transformator de tensiune - procurare, montare
Cutie protectie transformator de putere - procurare, montare
Dulap PS de exterior cu automat programabil-PLC - montare, verificare gabarit dulap, buletin de incercari
Beton C16/20 fundatie dulap PS - procurare, montare, incercare
Stalp suplimentar beton- procurare, montare, verificare gabarit stalp
Beton C16/20 fundatie stalp suplimentar - procurare, montare, verificare
Indicator luminos zona neutra fixat pe stalp linie de contact - procurare, montare, verificare
Indicator avertizor deconecteaza disjunctorul - procurare, montare
Indicator avertizor conecteaza disjunctorul - procurare, montare
Baliza avertizoare zona neutra - procurare, montare
Priza de pamant Rp<4ohmi - procurare, montare, masurare / incercare
Confectie metalica OlZn fixare echipament - procurare, montare
Cablu de energie CYABY 5x2.5mm² - procurare, montare
Cablu de energie CYABY 4x4mm² - procurare, montare
Cablu de energie CYABY 2x6mm² - procurare, montare
Cablu de energie CYABY 2x16mm² - procurare, montare
Cablu de retur CYABY 1x50mm² - procurare, montare
Cablu de comanda si semnalizare CSYEABY 12x1.5 mm² - procurare, montare
Conductor susținere OL-Zn 70mm² - procurare, montare
Funie de cupru flexibila 4x70mm² - procurare, montare
Platbanda de conexiune cupru 70x4mm² - procurare, montare
Funie OlAl 95/15 - procurare, montare
Platbanda impamantare OlZn 40x6 mm - procurare, montare
Cap terminal pentru instalaţii de comandă şi semnalizare, 11-24 conducte - procurare, montare
Papuc fixat pe conductor cupru având secţiunea 4-16 mm² - procurare, montare
Papuc fixat pe conductor cupru având secţiunea 50 mm² - procurare, montare
Papuc fixat pe funie OlAl 95/15 - procurare, montare
Papuc fixat pe funie flexibila cupru având secţiunea 70 mm² - procurare, montare
Clema conexiune funie de cupru flexibila 1x70mm² la firul de contact - procurare, montare
Clema conexiune funie de cupru flexibila 1x70mm² la firul purtator - procurare, montare
Clema conexiune funie de cupru flexibila OlAl 95/15 la cablul colector - procurare, montare
Tub PVC D=150 mm - procurare, montare, etansare
Teava neagra din otel diametru 2 1/2" pentru protectia cablurilor - procurare, taiere, introducerea cablului, fixare, grunduire si vopsire
Piatră spartă - procurare, umplere
Strat nisip asezat in sant pentru protejarea cablurilor - procurare, umplere
Transportul materialelor pe distanţa = 50 km
Săpătură manuală la adâncimea 0.8-1.5 m, teren tare
Împrăştierea pământului
Nivelarea manuală a terenurilor şi a platformelor
Finisarea manuală a taluzurilor în teren mijlociu
Compactarea cu maiul mecanizată
Subtraversare c.f. mecanizata în tub PVC D=150 mm - forare orizontală
Legare conductoare la cleme, repartitoare sau la borne aparate prin fixare cu şuruburi
Verificari si incercari retele electrice cu cablu nou
Încercarea cablurilor de energie electrică de comandă şi semnalizare
Încercarea cablurilor de energie electrică de maximum 1 kV
Energie electrică pentru probe
Asezare tambur cablu Cu, greutate pana la 500 kg
Echipamente primare PS existent - demontare, transport, depozitare
Cabluri conexiune echipamente primare PS existent - demontare, transport, depozitare
Conductoare, funii aeriene de conexiune echipamente primare PS existent - demontare, transport, depozitare
Accesorii conexiune echipamente primare PS existent - demontare, transport, depozitare
Stalpi beton sustinere echipamente primare PS existent - demontare, transport, depozitare
Panou comanda PS existent cu accesorii - demontare, transport, depozitare
Cabina beton PS existent - demontare, transport, depozitare
308 | Ansamblu iluminat exterior | buc
teava neagra din otel diametru 2 1/2" pentru protectia cablurilor- procurarea tevii, taierea tevii, introducerea cablului, fixarea tevii, grunduirea si vopsirea tevii
cablu de energie din cupru 16mm2 pentru instalaţia de legare la pământ - procurare, montare
confectii metalice (10kg) - procurare, montare
corp de iluminat, bobină balast pentru lampă cu vapori de mercur, cutie cu siguranţe pentru corp de iluminat - procurare, montare
309 | Ansamblu priza exterioara | buc
cutie cu priză monofazată şi/sau trifazată
verificare cutie electrică capsulată
310 | CELULA LINIE 110 KV 3p | buc
Transformator de tensiune, de exterior 110/0.1/0.1 kV - montare, incercare, verificare+Cutie protectie transformator de tensiune - procurare, montare, incercare, verificare
Separator tripolar, de exterior, cu cutit de punere la pamant, 110kV - 1600 A, actionat cu dispozitiv electric - montare, incercare, verificare
Transformator de curent, de exterior, 110 kV, 200/5/5/5A - montare, incercare, verificare
Confectii metalice zincate - procurare, montare
Izolatori - procurare, montare
Cleme - procurare, montare
Conductor funie de Ol-Al 1x300 mm² - procurare, montare
Transport si manipulare utilaje
Transport si manipulare materiale
311 | CELULA CUPLĂ BARĂ 110 KV 3p | buc
Intreruptor tripolar, de exterior, cu SF6, 110 kV - 1600 A - montare, incercare, verificare
Separator tripolar, de exterior, cu cutit de punere la pamant, 110 kV - 1600 A, actionat cu dispozitiv electric - montare, incercare, verificare
Descarcator, de exterior, cu ZnO, 96 kV, echipat cu contor de inregistrare a descarcarilor - montare, incercare, verificare
Izolatori - procurare, montare
Cleme - procurare, montare
Conductor funie de Ol-Al 1x300 mm² - procurare, montare
Transport si manipulare utilaje
Transport si manipulare materiale
312 | CELULA TRAFO 110 KV 3p | buc
Separator bipolar, de exterior, cu cutit de punere la pamant, 110kV - 1600 A, actionat cu dispozitiv electric - montare, incercare, verificare
Intreruptor bipolar, de exterior, cu SF6, 110 kV - 1600 A - montare, incercare, verificare
Descarcator, de exterior, cu ZnO, 96 kV, echipat cu contor de inregistrare a descarcarilor - montare, incercare, verificare
Transformator de curent, de exterior, 110 kV, 200/5A - montare, incercare, verificare
Confectii metalice zincate - procurare, montare
Izolatori - procurare, montare
Cleme - procurare, montare
Conductor funie de Ol-Al 1x300 mm² - procurare, montare
Transport si manipulare utilaje
Transport si manipulare materiale
313 | CELULA TRAFO 25 KV | buc
Separator monopolar, de exterior, cu cutit de punere la pamant, 25kV - 1250 A, actionat cu dispozitiv electric - montare, incercare, verificare
Descarcator, de exterior, cu ZnO, 36 kV-10 kA, echipat cu contor de inregistrare a descarcarilor - montare, incercare, verificare
Confectii metalice zincate - procurare, montare
Izolatori - procurare, montare
Cleme - procurare, montare
Conductor funie de Ol-Al 1x450 mm² - procurare, montare
Funie de cupru flexibila 4x70mm² - procurare, montare
Platbanda de conexiune cupru 70x4mm² - procurare, montare
Transport si manipulare utilaje
Transport si manipulare materiale
314 | CELULA POST TRAFO SERVICII PROPRII | buc
Separator monopolar, de exterior, fara cutit de punere la pamant, 25kV - 1250 A, actionat cu dispozitiv electric - montare, incercare, verificare
Separator monopolar, de exterior, cu cutit de punere la pamant, 25kV - 800 A, actionat cu dispozitiv manual - montare, incercare, verificare
Siguranta monopolara, de exterior, 25 kV cu suport 52kV - 2 A - montare, incercare, verificare
Transformator de putere, de exterior, monofazat, 50 kVA, 25/0,231 kV - montare, incercare, verificare
Confectii metalice zincate - procurare, montare
Izolatori - procurare, montare
Cleme - procurare, montare
Conductor funie de Ol-Al 1x450 mm² - procurare, montare
Funie de cupru flexibila 4x70mm² - procurare, montare
Platbanda de conexiune cupru 70x4mm² - procurare, montare
Transport si manipulare utilaje
Transport si manipulare materiale
315 | CELULA FIDER 25 KV | buc
Separator monopolar, fara cutit de punere la pamant, 25kV - 1250 A, actionat cu dispozitiv electric - montare, incercare, verificare
Descarcator, de exterior, cu ZnO, 36 kV-10 kA, echipat cu contor de inregistrare a descarcarilor - montare, incercare, verificare
Confectii metalice zincate - procurare, montare
Izolatori - procurare, montare
Cleme - procurare, montare
Conductor funie de Ol-Al 1x450 mm² - procurare, montare
Funie de cupru flexibila 4x70mm² - procurare, montare
Platbanda de conexiune cupru 70x4mm² - procurare, montare
Transport si manipulare utilaje
Transport si manipulare materiale
316 | CELULA TRANSFER FIDER 25 KV | buc
Separator monopolar, fara cutit de punere la pamant, 25kV - 1250 A, actionat cu dispozitiv electric - montare, incercare, verificare
Confectii metalice zincate - procurare, montare
Izolatori - procurare, montare
Cleme - procurare, montare
Conductor funie de Ol-Al 1x450 mm² - procurare, montare
Funie de cupru flexibila 4x70mm² - procurare, montare
Platbanda de conexiune cupru 70x4mm² - procurare, montare
Transport si manipulare utilaje
Transport si manipulare materiale
317 | CELULA TRANSFER 110 KV 3p | buc
Separator tripolar, de exterior, cu cutit de punere la pamant, 110 kV - 1600 A, actionat cu dispozitiv electric - montare, incercare, verificare
Separator tripolar, de exterior, cu cutit de punere la pamant, 110 kV - 1600 A, actionat cu dispozitiv manual - montare, incercare, verificare
Izolatori - procurare, montare
Cleme - procurare, montare
Conductor funie de Ol-Al 1x300 mm² - procurare, montare
Transport si manipulare utilaje
Transport si manipulare materiale
318 | Demontare echipament: CELULA LINIE 110 KV 3p (maxim 50% manoperă din articolul 310) | buc
319 | Demontare echipament: CELULA CUPLĂ BARĂ 110 KV 3p (maxim 50% manoperă din articolul 311) | buc
320 | Demontare echipament: CELULA TRAFO 110 KV 3p (maxim 50% manoperă din articolul 312)+demontare transformatoare de putere 16 MVA -110/27.5lV | buc
321 | Demontare echipament: CELULA TRAFO 25 KV (maxim 50% manoperă din articolul 313) | buc
322 | Demontare echipament: CELULA POST TRAFO SERVICII PROPRII (maxim 50% manoperă din articolul 314) | buc
323 | Demontare echipament: CELULA FIDER 25 KV (maxim 50% manoperă din articolul 315) | buc
324 | Demontare echipament: CELULA TRANSFER FIDER 25 KV (maxim 50% manoperă din articolul 316) | buc
325 | Demontare echipament: CELULA TRANSFER 110 KV 3p (maxim 50% manoperă din articolul 317) | buc
326 | Demontare echipament: ZN (maxim 50% manoperă din articolul 307) | buc
327 | Demontare legături flexibile din conductor de OLAl cu secţiunea 1x300 mm² | buc
328 | Demontare legături flexibile din conductor de OLAl cu secţiunea 1x450 mm² | buc
329 | Demontare tijă metalică pentru paratrăsnet | buc
330 | CELULA POST TRAFO TRIFAZAT 63kVA | buc
Separator trifazat de exterior acționat manual cu CLP - 24kV-400A - montare,incercare, reglarea la inchidere si deschidere
Dispozitiv de actionare manuala separator trifazat - montare,incercare, reglarea la inchidere si deschidere
Transformator trifazat de putere - 20kV/0.4 - 63kVA - montare,incercare
Siguranța fuzibilă - 24kV-4A - montare,incercare suport siguranta
Descărcător cu ZnO - 36kV-10kA -montare, incercare
Izolator compozit de sustinere 25 kV - procurare, montare
Tablou electric trifazat de distributie si masura - montare, verificare gabarit dulap, buletin de incercari
Confectie metalica OlZn fixare echipament - procurare, montare
Cablu de retur CYABY 1x50mm² - procurare, montare
Funie de cupru flexibila 2x70mm² - procurare, montare
Platbanda de conexiune cupru 70x4mm² - procurare, montare
Funie OlAl 95/15 - procurare, montare
Platbanda impamantare OlZn 40x6 mm - procurare, montare
Papuc fixat pe conductor cupru având secţiunea 70 mm² - procurare, montare
Papuc fixat pe funie flexibila cupru având secţiunea 70 mm² - procurare, montare
Papuc fixat pe conductor cupru având secţiunea 50 mm² - procurare, montare
Papuc fixat pe funie OlAl 95/15 - procurare, montare
Clema conexiune funie de cupru flexibila 1x70mm² la firul de contact - procurare, montare
Clema conexiune funie de cupru flexibila 1x70mm² la firul purtator - procurare, montare
Clema conexiune funie de cupru flexibila OlAl 95/15 la cablul colector - procurare, montare
Tub PVC diametru 2 1/2" pentru protectia cablurilor - procurare, introducerea cablului, fixare
331 | Demontare echipament: CELULA POST TRAFO TRIFAZAT 63kVA (maxim 50% manoperă din articolul 330) | buc
332 | Conductor funie de Ol-Al 1x300 mm² - procurare, montare | m
333 | Conductor funie de Ol-Al 1x450 mm² - procurare, montare | m
334 | Consola fider 25kV | buc
Confectie metalica OlZn fixare echipament - procurare, montare
Izolator de suspensie tip baston, pe consola - procurare, montare
335 | Demontare echipament iluminat exterior montat pe stalp | buc
336 | Demontare echipament priza exterioara montat pe stalp | buc
337 | Conductor susținere OL-Zn 70mm² - procurare, montare | m
338 | Indicator luminos zona neutra fixat pe stalp linie de contact - procurare, montare, verificare | buc
339 | Indicator avertizor deconecteaza disjunctorul - procurare, montare | buc
340 | Indicator avertizor conecteaza disjunctorul - procurare, montare | buc
341 | Baliza avertizoare zona neutra - procurare, montare | buc
342 | Confectie metalica OlZn fixare echipament - procurare, montare | kg
343 | Legare conductoare la cleme, repartitoare sau la borne aparate prin fixare cu şuruburi | buc
344 | Cablu de energie CYEABY 3x4 mm² - procurare, montare in sant cu nisip cu obstacole cu tractiune manuala | m
345 | Cablu de energie CYEABY 3x4 mm² - procurare, procurare, montare in canal cabluri cu tractiune manuala | m
346 | Cablu de energie CYEABY 4x16 mm² - procurare, montare in sant cu nisip cu obstacole cu tractiune manuala | m
347 | Cablu de energie CYEABY 4x16 mm² - procurare, procurare, montare in canal cabluri cu tractiune manuala | m
348 | Cablu de energie CYEABY 1x120 mm² - procurare, montare in sant cu nisip cu obstacole cu tractiune manuala | m
349 | Cablu de energie CYEABY 1x120 mm² - procurare, procurare, montare in canal cabluri cu tractiune manuala | m
350 | Cablu de energie CYEABY 3x70+50 mm² - procurare, montare in sant cu nisip cu obstacole cu tractiune manuala | m
351 | Cablu de energie CYEABY 3x70+50 mm² - procurare, procurare, montare in canal cabluri cu tractiune manuala | m
352 | Transportul utilajelor tehnologice pe distanta de 150m | buc
353 | Vopsirea constructiilor metalice cu vopsea in 2 straturi | kg
354 | Confectii metalice zincate - procurare, montare | kg
355 | Clema conexiune OlAl 185/32 - procurare, montare | buc
356 | Clema conexiune OlAl 1x300 - procurare, montare | buc
357 | Clema conexiune OlAl 1x450 - procurare, montare | buc
358 | CELULA LINIE 110 KV 2p | buc
Transformator de tensiune, de exterior, 110/0.1/0.1 kV +cutie protectie trafo tensiune - procurare, montare, incercare, verificare
Separator bipolar, de exterior, cu cutit de punere la pamant, 110kV - 1600 A, actionat cu dispozitiv electric - montare, incercare, verificare
Confectii metalice zincate - procurare, montare
Izolatori - procurare, montare
Cleme - procurare, montare
Conductor funie de Ol-Al 1x300 mm² - procurare, montare
Transport si manipulare utilaje
Transport si manipulare materiale
359 | CELULA TRAFO 110 KV 2p | buc
Intreruptor bipolar, de exterior, cu SF6, 110 kV - 1600 A - montare, incercare, verificare
Separator bipolar, de exterior, cu cutit de punere la pamant, 110 kV - 1600 A, actionat cu dispozitiv electric -montare, incercare, verificare
Transformator de curent, de exterior, 110 kV, 200//5/5A - montare, incercare, verificare
Descarcator, de exterior, cu ZnO, 96 kV, echipat cu contor de inregistrare a descarcarilor - montare, incercare, verificare
Izolatori - procurare, montare
Cleme - procurare, montare
Conductor funie de Ol-Al 1x300 mm² - procurare, montare
Transport si manipulare utilaje
Transport si manipulare materiale
360 | CELULA TRANSFER 110 KV 2p | buc
Separator bipolar, de exterior, cu cutit de punere la pamant, 110 kV - 1600 A, actionat cu dispozitiv electric -, montare, incercare, verificare
Separator bipolar, de exterior, cu cutit de punere la pamant, 110 kV - 1600 A, actionat cu dispozitiv manual - montare, incercare, verificare
Izolatori - procurare, montare
Cleme - procurare, montare
Conductor funie de Ol-Al 1x300 mm² - procurare, montare
Transport si manipulare utilaje
Transport si manipulare materiale
361 | Demontare echipament: CELULA LINIE 110 KV 2p (maxim 50% manoperă din articolul 358) | buc
362 | Demontare echipament: CELULA TRAFO 110 KV 2p (maxim 50% manoperă din articolul 359)+demontare transformatoare de putere 16 MVA-110/27.5kV | buc
363 | Demontare echipament: CELULA TRANSFER 110 KV 2p (maxim 50% manoperă din articolul 360) | buc
364 | Transformator de curent de interior 100/5A - 1kV - procurare, montare | buc
365 | Echipament Server DEF | buc
366 | Cutie betonată pentru jonctiune si măsură | buc
367 | Post de transformare 15kVA-27,5/0,230kV GSM-R | buc
Separator acționat manual cu CLP - 27.5kV-1250A - montare, incercare, reglarea la inchidere si deschidere
Dispozitiv de actionare manuala separator - montare, incercare, reglarea la inchidere si deschidere
Transformator de putere - 27.5kV/0.230-15kVA - montare, incercare
Siguranța fuzibilă - 27.5kV-2A - montare, incercare suport siguranta
Descărcător cu ZnO - 36kV-10kA - montare, incercare
Interstițiu de scânteiere - procurare, montare
Izolator compozit de sustinere 25 kV - procurare, montare
Bobina de protecție - procurare, montare
Cutie sigurante fuzibile - montare
Stalp suplimentar beton - procurare, montare, verificare gabarit stalp
Beton C16/20 fundatie stalp suplimentar - procurare, montare, incercare
Priza de pamant Rp<4ohmi - procurare, montare, masurare / incercare
Confectie metalica OlZn fixare echipament - procurare, montare
Cablu de retur CYABY 1x50mm² - procurare, montare
Cablu de energie CYEABY 3x95 mm² - procurare, montare in sant cu nisip cu obstacole cu tractiune manuala
Funie de cupru flexibila 2x70mm² - procurare, montare
Platbanda de conexiune cupru 70x4mm² - procurare, montare
Funie OlAl 95/15 - procurare, montare
Platbanda impamantare OlZn 40x6 mm - procurare, montare
Papuc fixat pe conductor cupru având secţiunea 95 mm² - procurare, montare
Papuc fixat pe funie flexibila cupru având secţiunea 70 mm² - procurare, montare
Papuc fixat pe conductor cupru având secţiunea 50 mm² - procurare, montare
Papuc fixat pe funie OlAl 95/15 - procurare, montare
Clema conexiune funie de cupru flexibila 1x70mm² la firul de contact - procurare, montare
Clema conexiune funie de cupru flexibila 1x70mm² la firul purtator - procurare, montare
Clema conexiune funie de cupru flexibila OlAl 95/15 la cablul colector - procurare, montare
Tub PVC diametru 2 1/2" pentru protectia cablurilor - procurare, introducerea cablului, fixare
Strat nisip asezat in sant pentru protejarea cablurilor - procurare, umplere
Transportul materialelor pe distanţa = 50 km
Asezare tambur cablu Cu, greutate pana la 500 kg
Săpătură manuală la adâncimea 0.8-1.5 m, teren tare
Împrăştierea pământului
Compactarea cu maiul mecanizată
368 | Cutie cu sigurante pentru post de transformare 15 kVA - 25/0,230 kV - procurare, montare, testare | buc
369 | Transformator de putere - 27.5kV/0.230-15kVA - procurare, montare, incercare | buc
370 | Post de transformare 25kVA-27,5/0,230kV AC | buc
Separator acționat manual cu CLP - 27.5kV-1250A - montare, incercare, reglarea la inchidere si deschidere
Dispozitiv de actionare manuala separator - montare, incercare, reglarea la inchidere si deschidere
Transformator de putere - 27.5kV/0.230-15kVA - montare, incercare
Siguranța fuzibilă - 27.5kV-2A - montare, incercare suport siguranta
Descărcător cu ZnO - 36kV-10kA - montare, incercare
Interstițiu de scânteiere - procurare, montare
Izolator compozit de sustinere 25 kV - procurare, montare
Bobina de protecție - procurare, montare
Cutie sigurante fuzibile - montare
Stalp suplimentar beton - procurare, montare, verificare gabarit stalp
Beton C16/20 fundatie stalp suplimentar - procurare, montare, incercare
Priza de pamant Rp<4ohmi - procurare, montare, masurare / incercare
Confectie metalica OlZn fixare echipament - procurare, montare
Cablu de retur CYABY 1x50mm² - procurare, montare
Cablu de energie CYEABY 3x95 mm² - procurare, montare in sant cu nisip cu obstacole cu tractiune manuala
Funie de cupru flexibila 2x70mm² - procurare, montare
Platbanda de conexiune cupru 70x4mm² - procurare, montare
Funie OlAl 95/15 - procurare, montare
Platbanda impamantare OlZn 40x6 mm - procurare, montare
Papuc fixat pe conductor cupru având secţiunea 95 mm² - procurare, montare
Papuc fixat pe funie flexibila cupru având secţiunea 70 mm² - procurare, montare
Papuc fixat pe conductor cupru având secţiunea 50 mm² - procurare, montare
Papuc fixat pe funie OlAl 95/15 - procurare, montare
Clema conexiune funie de cupru flexibila 1x70mm² la firul de contact - procurare, montare
Clema conexiune funie de cupru flexibila 1x70mm² la firul purtator - procurare, montare
Clema conexiune funie de cupru flexibila OlAl 95/15 la cablul colector - procurare, montare
Tub PVC diametru 2 1/2" pentru protectia cablurilor - procurare, introducerea cablului, fixare
Strat nisip asezat in sant pentru protejarea cablurilor - procurare, umplere
Transportul materialelor pe distanţa = 50 km
Asezare tambur cablu Cu, greutate pana la 500 kg
Săpătură manuală la adâncimea 0.8-1.5 m, teren tare
Împrăştierea pământului
Compactarea cu maiul mecanizată
371 | Cutie cu sigurante pentru post de transformare 25 kVA - 25/0,230 kV - procurare, montare, testare | buc
372 | Transformator de putere - 27.5kV/0.230-25kVA - procurare, montare, incercare | buc
373 | Cablu de energie CYEABY 3x240 mm² - procurare, montare in sant cu nisip cu obstacole cu tractiune mecanizata | m
374 | Subtraversare c.f. mecanizata în tub PVC D=95 mm - forare orizontală | m
375 | Tub PVC D=95 mm - procurare, montare, etansare | m
376 | Panou comanda separatori zona neutra - procurare, montare, testare | buc
377 | Cablu de comanda si semnalizare CSYEABY 4x4 mm² - procurare, montare in sant cu nisip cu obstacole cu tractiune manuala | m