## Sheet1
FORMULAR F5
Obiectiv: |  |  | Proiectant:
REABILITAREA LINIEI DE CALE FERATĂ BRAŞOV - SIMERIA, PARTE COMPONENTĂ A CORIDORULUI IV PAN-EUROPEAN, PENTRU CIRCULAŢIA TRENURILOR CU VITEZA MAXIMĂ DE 160 km/h |  |  | Italferr S.p.A. (Liderul Consorţiului) Scott Wilson - Obermeyer - Tecnic
Sectiunea 1: BRAŞOV - SIGHISOARA
Lot 1: BRAŞOV - SIGHISOARA
Categoria de lucrari: Energoalimentare
Fisa tehnica nr. 34
| Utilaj/Echipament/Dotare: | Echipament pentru instalatia de antiefractie
| Cod: | EG34
Nr. crt. | Specificatii tehnice impuse prin Caietul de sarcini | Corespondenţa propunerii tehnice cu specificatiile tehnice impuse prin Caietul de sarcini | Producator
1 | 2 | 3 | 4
1 | Parametri tehnici si functionali
1.1 | tensiunea de alimentare 110Vcc
1.2 | centrala de detecţie (o memorarea a minim 1000 de evenimente, citirea la cerere a datelor memorate, memorarea datei şi orei de producere a evenimentului)
1.3 | sensori pentru foc şi intruziune (detecţia sigură a parametrului urmărit, comunicaţie pe reţea de date, cod de identificare în caz de eveniment sau defect de tip adresabil)
1.4 | sirena de alarmă (de tip piezoelectric şi programabila din punct de vedere al intensitătii acustice)
1.5 | camere video (supraveghere zi/noapte (0 lux), înregistrarea continua la un interval de 1 secunda, doua grade de libertate)
2 | Specificaţii de performanţă şi condiţii privind siguranta in exploatare
2.1 | perioada minimă de testare a stării fiecărui detector 4 secunde
2.2 | bariere de detecţie multifascicol cu unde infraroşii cu zona de lucru minimă de 50 m
2.3 | power over Ethernet
2.4 | temperatura de operare (-25 °C…….+55 °C)
2.5 | camere video din material incasabil, să permită montarea atât la exterior cât şi la interior, 400 linii rezoluţie şi 1/4” CCD
3 | Condiţii privind conformitatea cu standardele relevante
4 | Condiţii de garanţie şi postgaranţie
4.1 | La livrarea echipamentelor se vor depune beneficiarului listele cu piesele de schimb pentru perioada de garanţie şi post garanţie , precum şi a sculelor şi dispozitivelor necesare pentru întreţinerea şi repararea lor.
5 | Alte condiţii cu caracter tehnic
5.1 | Echipamentul va fi insotit de manuale de utilizare si date tehnice obligatoriu în limba română
Proiectant,
(semnatura autorizata)