## Sheet1
FORMULAR F5
Obiectiv: |  |  | Proiectant:
REABILITAREA LINIEI DE CALE FERATĂ BRAŞOV - SIMERIA, PARTE COMPONENTĂ A CORIDORULUI IV PAN-EUROPEAN, PENTRU CIRCULAŢIA TRENURILOR CU VITEZA MAXIMĂ DE 160 km/h |  |  | Italferr S.p.A. (Liderul Consorţiului) Scott Wilson - Obermeyer - Tecnic
Sectiunea 1: BRAŞOV - SIGHISOARA
Lot 1: BRAŞOV - SIGHISOARA
Categoria de lucrari: Energoalimentare
Fisa tehnica nr. 38
| Utilaj/Echipament/Dotare: | Locator trasee cabluri si conducte ingropate
| Cod: | EG38
Nr. crt. | Specificatii tehnice impuse prin Caietul de sarcini | Corespondenţa propunerii tehnice cu specificatiile tehnice impuse prin Caietul de sarcini | Producator
1 | 2 | 3 | 4
1 | Parametri tehnici si functionali
1.1 | mãsurarea adancimii max. 6 m
1.2 | locator cu douã frecvente
1.3 | sistem generator – receptor
1.4 | masurarea curentului prin conductor pentru localizare precisã in retele paralele sau ramificate
2 | Specificaţii de performanţă şi condiţii privind siguranta in exploatare
2.1 | control automat si manual al amplificãrii
2.2 | receptor cadru pentru depistarea defectelor de manta
2.3 | sondã specialã pentru localizarea conductelor nemetalice
2.4 | clesti pentru cuplare inductivã (Φ = 50 mm sau Φ = 100 mm)
3 | Condiţii privind conformitatea cu standardele relevante
4 | Condiţii de garanţie şi postgaranţie
4.1 | 24 de luni
5 | Alte condiţii cu caracter tehnic
5.1 | facilitati tip “Signal Select”, “Distorsion Alert” (pentru identificare precisã traseu) si “Guidance Compass” (pentru identificare directie si ramificatii), interfatã Bluetooth
5.2 | manual de utilizare in limba Romana
Proiectant,
(semnatura autorizata)