## Sheet1
FORMULAR F5
Obiectiv: |  |  | Proiectant:
REABILITAREA LINIEI DE CALE FERATĂ BRAŞOV - SIMERIA, PARTE COMPONENTĂ A CORIDORULUI IV PAN-EUROPEAN, PENTRU CIRCULAŢIA TRENURILOR CU VITEZA MAXIMĂ DE 160 km/h |  |  | Italferr S.p.A. (Liderul Consorţiului) Scott Wilson - Obermeyer - Tecnic
Sectiunea 1: BRAŞOV - SIGHISOARA
Lot 1: BRAŞOV - SIGHISOARA
Categoria de lucrari: Energoalimentare
Fisa tehnica nr. 57
| Utilaj/Echipament/Dotare: | Mansoane termoretractabile cabluri
| Cod: | EG57
Nr. crt. | Specificatii tehnice impuse prin Caietul de sarcini | Corespondenţa propunerii tehnice cu specificatiile tehnice impuse prin Caietul de sarcini | Producator
1 | 2 | 3 | 4
1 | Parametri tehnici si functionali
1.1 | temperatura de operare -75...+150 °C
1.2 | diametru maxim interior dupa incalzire 50mm
1.3 | material elastomer
2 | Specificaţii de performanţă şi condiţii privind siguranta in exploatare
2.1 | rata de contractare 2:1
3 | Condiţii privind conformitatea cu standardele relevante
4 | Condiţii de garanţie şi postgaranţie
4.1 | 24 de luni
5 | Alte condiţii cu caracter tehnic
Proiectant,
(semnatura autorizata)