## IT GN02
REABILITAREA BRASOV -SIMERIA LINIE DE CALE FERATA COMPONENTA DE CORIDORUL IV PAN-EUROPEAN, PENTRU CIRCULAŢIA TRENURILOR LA 160 KM / H VITEZA MAXIMA
SECTIUNEA 1 BRASOV - SIGHISOARA LOT 1
DESIGN PHASE: TECHNICAL DESIGN
DESCRIERE
TUNEL NATURAL
No | Item Code |  |  | CONTINUT GN02 - TUNELUL HOMOROD | UM
1 | 0 | 5 | 2 | CONSOLIDAREA SOLULUI ÎN FATA TUNELULUI, SCHEMA TUNEL LEGATURI DE NERVURI DE OŢEL DIN FIBRA DE STICLA PLACATA ELEMENTE STRUCTURALE | m
1. Foraj rotativ sau de foraj cu percuţie pentru găuri cu un diametru de 101-150 mm, până la 20 m în lungime
2. Acoperirea de gauri cu ţevi adecvate şi mecanisme de îndepărtare
. 3 Furnizarea si instalarea de elemente structurale de fibra de sticla Ø 60/40 şi supape de amestecuri întărite de ciment (1 valv/1.00m): densitate ≥ 19 kN / m; rezistenţă la întindere ≥ 1000 MPa; rezistenţa la forfecare ≥ 200 MPa; module de elasticitate ≥ 40.000 MPa; conţinut de sticlă ≥ 60%; diametru extern al ţevilor din fibră de sticlă Ø 60 mm; comune (eventual): bare mai bine fără sudură, în cazul în care sunt prezente în comun trebuie să se facă lipirea cu rasini epoxidice şi racordaţi cu manşon din oţel; bare Flat: 40-lea .= 6mm conectat la cadru de 20mm o ţeavă din PVC; aderenta mare se va realiza cu nisip qartz;
4. Injectarea cu pre-amestec de mortar de ciment, extrem de superfluid expansiv pentru compactarea solului în excavarea tunelurilor. Compozitia tipica: 1000 l apa, ciment 42,5 pt 1340 kg, 40 kg bentonită, silicat de sodiu 10 kg, pasta de aluminiu 1,5 kg. Cerinţe minime: Raportul de expansiune liber> 50%; limitate de expansiune sub presiune> 1,5 MPa; semi limitate de expansiune sub presiune> 1,0 MPa; rezistenţa minimă la compresiune (la 48 de ore) şi limitată expantion> 5,0 MPa
Faza de Constructie
· foraje efectuate in uscat
· Introducerea elementelor structurale din fibra de sticla potrivite cu un echipament adecvat pentru injectare;
· injecţie, cel puţin la fiecare 3-4 elemente din partea de jos a feţei tunelului.
2 | 0 | 4 | 0 | LIVRAREA SI MONTAJUL BETONULUI TORCRETAT C20/25 LA PROIECTUL DE TUNEL | m2
1. Beton torcretat (Th. 25 cm) C20/25:. rezistenţa medie la compresiune după 48 de ore> 13N/mm2;
2. Beton torcretat trebuie să fie armat cu plasă de sârmă, sudat Ø 6 15x15cm din oţel B450C. Consolidarea cu otel B450C controlata de unitate: fynom = 450 N/mm2; ftnom = 540 N/mm2; fynom> fyk, fractile 5%; ftnom> FTK, fractile 5%; 1.15 ≤ (ft / fy) k ≤ 1.35 fractile 10% ; (fy / fynom) k ≤ 1.25, fractile 10%; Alungirea (AGT) k> 7,5%, fractile 10%; sudabile; beton de acoperire: c = 4 cm ± 20%.
3 | 0 | 4 | 1 | LIVRAREA SI MONTAJUL BETONULUI TORCRETAT ARMAT C20/25 IN FATA TUNELULUI | m2
1. Beton torcretat (Th. 10 cm) C20/25:. rezistenţa medie la compresiune după 48 de ore> 13N/mm2;
2. Beton torcretat trebuie să fie armat cu fibre de otel cu continut scazut de carbon. Consumul de energie> 500 jouli (stantare de la testele efectuate pe placi din fibre-beton armat).
4 | 0 | 4 | 2 | LIVRAREA SI MONTAJUL UNOR NERVURI DE OTEL TIPUL DOUBLE T S235 | kg
1. Nervuri de oţel constând din două secţiuni cuplate din otelIPE200 in S275, ranforsarea suportilor pas 1.00m ± 20% toleranţă, plăci de oţel S275 şi unghiul de oţel 60x60x10 pentru ataşarea lanţurilor. Instalate la o distanţă medie de 1.00 m.
5 | 0 | 4 | 3 | EXCAVAREA PENTRU TUNELURI NATURALE | m3
1. Excavarea pentru galerii în sol natural / sol consolidat / sol consolidat prin elemente structurale din fibra de sticla;. avans maxim = 1m.
6 | 0 | 4 | 4 | LEAN DIN BETON PENTRU TUNELURI NATURALE | m3
1. Lean beton C12/15: tip I; fck >=12 MPa; ciment tip CEM I÷V
7 | 0 | 4 | 5 | TUNEL INVERTIT PENTRU TUNELURI NATURALE | m3
1. Cofraje pentru beton acoperiri pentru tunel invertit
2. acoperire de tuneluri concrete pentru tunel invertit:. C30/37; de tip G2; fck> = 30 MPa; raportul apa / ciment <0,50; structura minima clasa S3 S4 ÷; clasa de expunere referitoare la condiţiile de mediu: XA2; ciment tip CEM III ÷ V; clasa a conţinutului de clorură Cl 0,20; agregat max Ø = 32 mm.
Pentru sectiune de tipul "B3": exprimate în loc de tunel invertit, baza de stalpi si umplerea de beton, pentru terenuri distanţa maximă de la fata tunelului pana la locul de turnat tunelul invertit e de 4-5 m, baza de stalpi si beton de umplere = 5 m.
Pentru sectiunea de tipul "C3": exprimate în loc de tunel invertit, baza de stalpi si beton de umplere să fie puse în aplicare într-o singură soluţie, pentru terenuri distanţa maximă de la fata tunelului pana la locul de turnat tunelul invertit e de 4-8 m, baza de stalpi si beton de umplere = 9 m.
8 | 0 | 4 | 6 | OTEL PENTRU CONSOLIDAREA TUNELULUI INVERTIT PENTRU TUNELUL NATURAL | kg
1. Consolidarea din oţel B450C controlate de unitate:. fynom = 450 N/mm2; ftnom = 540 N/mm2; fynom> fyk, fractile 5%; ftnom> FTK, fractile 5%; 1.15 ≤ (ft / fy) k ≤ 1.35 fractile 10%; (fy / fynom) k ≤ 1.25, fractile 10%; Alungirea (AGT) k> 7,5%, fractile 10%; sudabile; beton de acoperire: c = 4 cm ± 20%.
9 | 0 | 4 | 7 | COROANA DE TUNEL SI PLATFORME PENTRU TUNEL NATURAL | m3
1. Cofraje pentru piese turnate din beton acoperiri pentru coroana şi piloni
2. Acoperirea tunelurilor concrete pentru coroana de tunel:. C30/37, de tip C1; fck> = 30 MPa; raportul apa / ciment <0,50; structura minim clasa S4 S5 ÷; expunerea de clasă legate de condiţiile de mediu: XA2; ciment tip CEM III ÷ V; clasa a conţinutului de clorură Cl 0,20; agregat max Ø = 32 mm.
Pentrusectiunea de tipul "B3": distanţa maximă faţă de tunel pentru garnituri de coroana tunel de beton = 2.0Ø (Ø = diametrul excavare tunel).
Pentrusectiunea de tipul "C3”: distanţa maximă faţă de tunel pentru garnituri de coroana tunel de beton = 1.5Ø (Ø = diametrul excavare tunel).
10 | 0 | 4 | 8 | OTEL PENTRU CONSOLIDAREA COROANEI DE TUNEL SI PLATJFORMA PENTRU TUNEL NATURAL | kg
1. Consolidarea oţel B450C controlate de unitate:. fynom = 450 N/mm2; ftnom = 540 N/mm2; fynom> fyk, fractile 5%; ftnom> FTK, fractile 5%; 1.15 ≤ (ft / fy) k ≤ 1.35 fractile 10%; (fy / fynom) k ≤ 1.25, fractile 10%; Alungirea (AGT) k> 7,5%, fractile 10%; sudabile; beton de acoperire: c = 4 cm ± 20%.
11 | 0 | 4 | 9 | Perforare, furnizarea si instalarea de conducte de drenaj in avans timpul cercetărilor în tunel în cazul prezenţei de apă. | m
Perforarea gauri Ø 125, înclinaţia de 15% şi având o lungime de 30 m..
2. Acoperirea de gauri cu ţevi adecvate şi mecanisme de îndepărtare
3. Instalarea de 2 +2 drenaj tevi din PVC, cu o grosime> 3 mm (DIN 1187).
12 | 0 | 5 | 0 | Furnizarea si instalarea sistemului de drenaj pentru colectarea apei intr-un canal central al tunelului | m
1. Teava PVC Ø 125mm grosime >3mm (DIN1187), situat la nisele prezente de-a lungul tunelului
13 | 0 | 5 | 1 | Furnizarea si montajul captuselii hidroizolante de-a lungul conturului tunelului inclusiv pregatirea suprafetei tunelului | m2
1. Pregatirea suprafetei de tunel(numai pentru bolta si stalpuri)
2. O garnitură de hidroizolare alcatuita din: - polipropilena geotexile tesatura neţesuta din fir continuu, avand o greutate mai mare de 400g/m2; - termoplastic PVC membrana rezistenta la apa (grosime mai mare de 2 mm şi rezistenţa la rupere ≥ 15 N/mm2); - micro conducte fisurate PVC. Ø 125mm, pozitionate la baza de membranei hidroizolante, cu o grosime mai mare de 3 mm conform DIN 1187; - material de drenaj situat la baza de impermeabilizare.
14 | 0 | 0 | 3 | CABLU DE CONDUCTA | m
1. Cablu de alimentare canale prefabricate.;
15 | 0 | 0 | 4 | TROTUARE SI BAZE DE UMPLERE FEROVIARA | m3
1. Acoperire de beton pentru trotuare, clasa 150
16 | 0 | 0 | 5 | SEMNE | m
1. Prima mana si urmatoarele pentru vopsirea benzilor indicatoare
17 | 0 | 5 | 4 | Conducte de drenaj pentru tunel | m
1 Cofraje de beton acoperite pentru turnarea de conducta de drenaj
2. Furnizarea si instalarea betonului slab (grosime 10 cm) pentru a acoperi conducta de drenaj
18 | 0 | 0 | 7 | Stocarea solurilor excavate pentru tunelul natural | m3
1. distanţele de transport> 20 km de la intrarea in tunel.
2 Taxa pentru depozitele de deşeuri ce rezultă din săpături
19 | 0 | 5 | 6 | ECHIPAMENT DE MASURARE DEFORMATIA INCREMENTALA | buc
1. Echipamente, furnizare, transport şi instalare de toate echipamentele staţiilor de măsurare necesare fiecărei deformatii
2. Echipament de masurare deformatia, tip Sliding or Trivec (30 m lungime si diametru de gaura > 130 mm min).
20 | 0 | 0 | 8 | SARMA VIBRATOARE EXTENSOMETRU PENTRU TUNELURI NATURALI | buc
1. Furnizarea şi instalarea unei sarme vibratoare extensometeru incluzand ustensile, transport, instalare pe o singură locaţie şi eliminarea următoare a tuturor echipamentelor necesare;
2. Furnizarea si instalarea unui echpament de cablu electric pentru greutatea unei sarme vibratoare.;
21 | 0 | 5 | 8 | STATIE DE CONVERGENTA | buc
1. Furnizarea si instalarea a nr.1 de cui inclusiv echipamentul, transportul si instalarea echipamentului necesar
2. Furnizarea si instalarea nr.1 include instalarea optica, transportul si instalarea echipamentului necesar
22 | 0 | 5 | 9 | Doză de măsurat presiunea terenului | buc
1. Furnizarea şi instalarea dozei de măsurat presiunea terenului incluzand ustensile, transport, instalare şi orice modificare ulterioară cu retragerea de toate echipamentele necesare pentru înfiinţarea staţie de măsurare;
23 | 0 | 6 | 0 | NIVELMENT GEOMETRIC | km
1. Precizie nivelment geometric pentru construirea de linii noi si reconditionarea liniilor existente
2. Operatiunile de taiere pe piloni de beton in 30x30cm direct de la baza.
3. Campanie de masurare. Măsurători sistematice privind echipamentele folosite.
24 | 0 | 6 | 6 | CAMPANIE DE MASURARE DEFORMATIA INCREMENTALA | buc
1. Masuratori, pentru fiecare punct de masurare echipament de masurare deformatia in trei directii ortogonale
2. Campanie de masurare. Măsurători sistematice privind echipamentele folosite.
25 | 0 | 6 | 7 | CAMPANIE DE MASURARE SARMA VIBRATOARE EXTENSOMETRU | buc
1. Executarea unei serii de masuri cu o prelucrare ulterioara in ceea ce priveste fiecare fortare intr-un sir vibrant sau rezistiv (bara de calibrare)
2. Campanie de masurare. Măsurători sistematice privind echipamentele folosite.
26 | 0 | 6 | 8 | CAMPANIE DE MASURARE STATIA DE CONVERGENTA | buc
1.Implementarea masuratorilor si este procesat la o frangie legata de o pereche de cuie
2. Campanie de masurare. Măsurători sistematice privind echipamentele folosite.
27 | 0 | 6 | 9 | CAMPANIE DE MASURARE DOZA PRESIUNEA TERENULUI | buc
1. Punerea în aplicare a tuturor măsurilor şi dezvoltarea ulterioară;
2. Campanie de masurare. Măsurători sistematice privind echipamentele folosite.
28 | 0 | 6 | 1 | CONSOLIDARE A SOLULUI PRIN BARE DE OŢEL 33 CHITUITE CU AMESTECURI DE CIMENT | m
1. Foraj rotativ sau de foraj cu percuţie pentru găuri cu un diametru de 160 mm, până la 20 m în lungime
2. Acoperirea de gauri cu ţevi adecvate şi mecanisme de îndepărtare
. 3 Furnizarea si instalarea de oţel 33 chituite cu amestecuri de ciment, mai multe date f = 127 mm -lea. 10 mm oţel S355H, foraj f = 160 mm, L = 12.0 m, suprapun L=4.00m
4. Injectarea cu pre-amestec de mortar de ciment. Compozitia tipica: 1000 l apa, ciment 42,5 pt 1340 kg, 40 kg bentonită
Faza de Constructie
· foraje efectuate in uscat
· Introducerea elementelor structurale din fibra de sticla potrivite cu un echipament adecvat pentru injectare;
· injecţie de jos a feţei tunelului.
29 | 0 | 3 | 7 | Echipament de masurare a presiunii | buc
1. Furnizarea si instalarea de o celulă de sarcină, inclusiv scule, transport, instalare şi orice modificare ulterioară cu retragerea de toate echipamentele necesare pentru înfiinţarea de măsurare
30 | 0 | 7 | 0 | CITIREA MASURATORII PRESIUNII | buc
1. Pregatirea echipamentelor de tip penetrometru sau dilatometric.;
2. Campanie de masurare. Masuratori sistematice privind echipamentele in folosinta.
31 | 0 | 6 | 4 | STUDIU GEOLOGIC DETAILAT AL FETEI TUNELULUI | buc
Studiul geomecanic al fetei tunelului finalizate pentru a colecta date (sub formă numerică şi grafică), cu privire la caracteristicile masei de roca geostructural.
Pentru fiecare staţie va fi definită în detaliu (abordare cantitativă) caracteristicile litologicala, geostructural geomecanice şi a maselor de roca în timpul săpăturilor, astfel cum a raportat în ISRM-"Metode recomandate pentru descrierea cantitative de discontinuităţi în mase de roca")
32 | 0 | 6 | 5 | STUDIU GEOLOGIC RAPID AL FETEI TUNELULUI | buc
Studiul geomecanic al fetei tunelului finalizate pentru a colecta date (sub formă numerică şi grafică), cu privire la caracteristicile masei de roca geostructural.
Pentru fiecare staţie va fi definită într-un mod rapid (abordare calitativă) caracteristicile litologicale, geostructural geomecanice şi a maselor de roca în timpul excavarilor
33 | 0 | 3 | 8 | BARA DE MANA | m
Bară de mână trebuie să fie instalata aproximativ la 1 m deasupra căii de evacuare oferind un traseu într-o zonă sigură (4.2.2.7 evacuare trotuare STI.).
34 | 0 | 3 | 9 | SEMNE DE EVACUARE | buc
Semnele de evacuare trebuie sa fie instalate pe pereţii laterali, la o distanţă maximă între semne de evacuare de 50m (4.2.2.9 Escape Signage STI)
35 | 0 | 7 | 3 | FURNIZAREA ŞI INSTALAREA LONJEROANELOR DIN OŢEL TIP TH29 | kg
Lonjeroanele din oţel cu tipul de secţiune TH29 (Wx≥94cm³ A≥37cm²) din oţel S355 şi console pentru rigidizare cu toleranţa pasului de 1.0m±20%. Plăci din oţel S275. Trebuie să fie asigurată ajustarea îmbinărilor glisante astfel încât să se asigure un contact perfect.
36 | 0 | 8 | 2 | CONSOLIDAREA DE LA NIVELUL SOLULUI | m
1. Forarea cu diametre mai mari de 100 mm.
2. Acoperirea găurilor temporare
3. Conducte din răşină sintetică (PVC), cu diametrul intern şi grosimea mm.80 cel puţin, şi nu mai puţin de 4 mm, rigide;
4. Consolidarea la înaltă presiune prin injectarea unui amestec de apă, ciment şi bentonit
37 | 0 | 7 | 4 | EXCAVAREA TUNELULUI FEROVIAR CU O SINGURĂ ŞINĂ(DIAMETRUL EXTERIOR: 9,80M ŞI DIAMETRUL INTERIOR: 8,60M) CU O LUNGIME TOTALĂ DE 13.628,31 M CARE VA FI REALIZATĂ CU O MAŞINĂ TBM-EPB DOTATĂ CU SISTEM CU MOD DUBLU ASTFEL ÎNCÂT EXCAVAREA SĂ SE FACĂ ATÂT ÎN MODUL ÎNCHIS, CÂT ŞI ÎN MODUL DESCHIS. EXCAVAREA TREBUIE SĂ SE FACĂ PENTRU ORICE TIPURI DE SOLURI ŞI DE ROCI, PRECUM ŞI SUB STRATURILE CU APĂ FREATICĂ, ŞI DACĂ ESTE NECESAR PRIN APLICAREA UNEI PRESIUNI ACTIVE LA NIVELUL FEŢEI EXCAVAŢIEI | m
Costurile aferente includ:
- Proiectul detaliat pentru TBM sau pentru reabilitare în cazul unei TBM uzate;
- transportul (dus - întors), montarea, demontarea şi întreţinerea maşinii TBM, verificarea, instalaţiile, utilajele şi echipamentele furnizate, atât în cadrul şantierului cât şi în afara şantierului, inclusiv echipamentele de manipulare, piesele şi consumabilele;
- lucrările provizorii pentru împingere şi plecare
- translatarea scutului şi lucrările provizorii aferente;
- excavarea şi îndepărtarea materialelor de la intrare şi depozitarea temporară a acestora pe şantier;
- furnizarea, transportul şi instalarea betonului prefabricat care trebuie să fie cel puţin din clasa de rezistenţă C45/55; betonul trebuie să reziste la un mediu moderat agresiv în conformitate cu clasa de expunere XA2 (UNI EN 206-1); geometria inelelor segmenţilor trebuie să ţină seama de proiectul pentru alinierea orizontală şi verticală.
- Controlul geometriei inelelor segmenţilor în conformitate cu specificaţiile de proiectare enumerate;
- Inelele segmenţilor: 6 bucăţi + 1 segment cheie, diametrul exterior 9,40 m., diametrul interior 8,60 m., grosimea 40 cm, lăţimea medie 1,50 m, conectate între ele prin intermediul unor îmbinări longitudinale (bolţuri de oţel sau racorduri). Fiecare inel va fi conectat de celelalte inele şi toate între ele prin intermediul îmbinărilor de circumferinţă (bolţuri de oţel sau racorduri).
- Bare din oţel pentru inelul pentru segmenţi tipul B450C
- Furnizarea şi instalarea învelişului rezistent la apă cu garnituri de etanşare din neopren pe conturul inelelor pentru segmenţi, inclusiv adezivii şi aplicarea acestora;
- Tarifele pentru executarea testelor de probă cu mostre de sol sau in situ pentru calibrarea proiectului referitor la amestec, inclusiv injectarea în cazul colmatării cu coadă goală şi aditivii pentru îmbunătăţirea solului.
- Injectarea amestecului de colmatare care trebuie să se facă simultan cu excavarea pentru a umple golul la nivelul diametrului exterior; amestecurile trebuie să aibă caracteristici corespunzătoare solului traversat, atât din punct de vedere geologic, cât şi din punct de vedere hidrogeologic.
- Orice colmatare în etapa a doua a injectării prin găuri în inelul segmentului, inclusiv furnizarea şi transportul materialelor;
- Instalaţie de împachetare a amestecului de colmatare;
- Conectarea inelelor segmenţilor prin racorduri şi/sau bolţuri;
- Monitorizarea în timpul construirii tunelului în conformitate cu specificaţiile contractuale;
- Toate costurile aferente perioadelor de nefuncţionare cauzate de întreţinere sau de necesitatea efectuării unor reparaţii;
- Orice investigaţii în curs de desfăşurare, cu guri de forare sub-orizontale mecanice cu diametrul de 110 mm până la o adâncime de 50m şi consolidările la nivelul conturului feţei în secţiunile unde este necesar;
- Sistem de detectare cu aer de-a lungul tunelului în vederea detectării gazelor inflamabile;
- Sistem pentru detectarea şi stingerea incendiilor de-a lungul tunelului;
- Toate lucrările pentru pornirea şi demontarea maşinii TBM la sfârşitul excavării tunelului;
- Toate lucrările, măsurile de precauţie, facilităţile, echipamentele provizorii şi finale şi orice altceva necesar pentru siguranţa personalului;
- Implementarea monitorizării pentru controlul terenului, al clădirilor şi structurilor de-a lungul traseului tunelului;
- cărucior A/R în curte, la suprafaţă şi în galerie, pentru toate echipamentele, utilajele şi materialele inclusiv pentru încărcarea şi descărcarea acestora;
- executarea tuturor conexiunilor electrice, inclusiv consumul de apă, precum şi materialele aferente, precum şi echipamentele necesare;
- consumul de electricitate, combustibili şi lubrifianţi pentru funcţionarea tuturor echipamentelor;
- consumul de agenţi de spumare şi/sau fluide biodegradabile, polimeri, etc.., pentru nivelarea şi lubrifierea solului care trebuie excavat;
- ventilaţia corespunzătoare de-a lungul tunelului poate garanta întotdeauna condiţiile de siguranţă şi de igienă conform legilor în vigoare;
- iluminatul galeriei, inclusiv în situaţii de urgenţă, şi iluminatul diverselor zone de lucru în conformitate cu reglementările aplicabile;
- instalaţie pentru tratarea apei din galerie, înainte de turnarea acesteia în colectorul municipal sau în şanţuri deschise, în conformitate cu reglementările actuale;
- toate instalaţiile şi echipamentele electrice în conformitate cu clasificarea aplicată, completate cu dispozitivele de siguranţă necesare conform legii;
- facilităţi pentru alimentarea cu energie electrică în situaţii de urgenţă, precum şi dispozitivele de siguranţă aferente necesare conform legii;
- toate documentele necesare care trebuie să fie prezentate entităţilor relevante în vederea executării galeriei de traversare;
- tarifele aferente costurilor cu personalul pentru realizarea lucrării, utilizarea resurselor umane calificate, a echipamentelor obişnuite sau speciale, serviciile de consultanţă de specialitate care sunt necesare după părerea societăţii şi care reprezintă responsabilitatea societăţii în vederea realizării complete şi la timp a lucrării în conformitate cu standardele actuale privind siguranţa muncii şi protecţia mediului;
- toate cheltuielile, care nu sunt în mod expres menţionate în prezenta descriere, dar care sunt necesare pentru executarea tunelului, aşa cum se menţionează în specificaţii şi în documentele aferente proiectului
38 | 0 | 7 | 5 | FIBRELE DE POLIPROPILENĂ | kg
În plus, pentru căptuşeala din beton se utilizează fibre de polipropilenă, cu următoarele caracteristici:
Dozajul >= 2 kg/m^3
Diametrul echivalent 18 microni
Lungimea minimă 6 mm
Greutatea specifică 0.9-0.91 g/cm^3
Solicitarea finală 15-20%
Temperatura de topire 160 °C
Temperatura de aprindere 400-590 °C
39 | 0 | 7 | 6 | NIŞELE PREFABRICATE | buc
Nişe alcătuite din 8 panouri prefabricate din beton
1. Învelişul panourilor prefabricate din beton: C30/37; tip H1; fck >=30 MPa; raportul apă/ciment < 0.50; Clasa structurală minimă S4; clasa de expunere aferentă condiţiilor de mediu: XA2; tipul cimentului CEM III÷V; clasa aferentă conţinutului de clor Cl 0,20; Ø max total = 32 mm.
2. Oţel pentru consolidare B450C controlat prin fixare: fynom = 450 N/mm2; ftnom = 540 N/mm2; fyk > fynom, fractal 5%; ftk > ftnom, fractal 5%; 1.15 ≤ (ft/fy)k ≤ 1.35 fractal 10%; (fy/fynom)k ≤ 1.25, fractal 10%; Elongaţia (Agt)k > 7.5%, fractal 10%; sudabil; acoperirea din beton: c=4cm ±20%.
3. Bolţuri şi joncţiuni: oţel profilat S235
4. Va fi instalată o balustradă la aproximativ 1 m deasupra pasarelei
40 | 0 | 7 | 7 | CONSOLIDAREA SEGMENŢILOR PENTRU EXECUTAREA OCOLIRII | buc
1. Furnizarea şi instalarea lonjeroanelor din oţel. Lonjeroane din oţel care cuprind secţiuni HEB220-HEB160 din oţel S275 şi console de rigidizare cu toleranţa pasului de 1.0m±20%. Plăci din oţel S275 şi unghiurile aferente oţelului 60x60x10 pentru lanţurile de prindere.
2. Desfacerea forţată a segmenţilor prefabricaţi din beton
3. Demontarea lonjeroanelor din oţel
4. Injectarea amestecului de apă, ciment şi bentonit pentru umplerea găurilor
41 | 0 | 7 | 8 | TOLĂ DE ETANŞARE DIN BENTONIT HIDRO - EXPANDAT | m
Furnizarea şi instalarea unei borduri hidro – expandate în vederea etanşării îmbinărilor constructive