## ROM
Descriere articole - PA (Pasaje rutiere)
Nr. crt. | ID | Descriere | u.m. | ref.
FUNDATII PILE SI CULEI
1 | 001 | Drum tehnologic | km | PDT01
Sunt incluse: ● curatirea terenului de vegetatie; ● saparea stratului vegetal, incarcarea si transportul lui; ● profilarea terasamentelor compensand necesarul de umplutura prin transportul pamantului in lungul amprizei drumului; ● imprastierea pamantului, compactarea manuala si mecanica; ● udarea, nivelarea si finisarea platformei, executia sistemului rutier; ● in cazul drumurilor tehnologice executate pe versanti (teren abrupt) se vor prevede toate lucrarile necesare pentru realizarea circulatiei in conditii de siguranta: parapeti de protectie, plase de sarma ancorate (simple sau torcretate), ziduri de sprijin, etc.; ● verificarea profilului proiectat; ● desfacerea drumului tehnologic si redarea terenului in circuitul natural (sapatura/umplutura mecanica, desfacere parapeti de protectie transport pamant, etc) si ecologizarea zonei.
2 | 002 | Sapatura la fundatii H<=4m | m3 | PD01.1
Sunt incluse: ● trasarea şi marcarea gropii de fundaţie; ● sapatură în groapa de fundaţie mecanizat si/sau manual (la releu); ● evacuarea, transportul şi împrăştierea pământului în depozit; ● epuismentul apei din groapa de fundatie; ● procurarea, transportul si manipularea materialelor necesare sprijinirilor si consolidarilor; ● executia sprijinirilor si consolidarilor gropilor de fundatie; ● recuperarea materialelor de sprijinire si consolidare, transportul şi depozitarea acestora după execuţia lucrarilor; ● executia si dezafectarea platformelor de lucru; NOTA: Cantitatile de lucrari sunt date luând in considerare volumul rezultat din săparea verticală pe conturul fundaţiei.
3 | 003 | Beton simplu c12/15 de egalizare in fundatii | m3 | PI01
Sunt incluse toate lucrarile necesare pentru: ● procurarea agregatelor, cimentului, adaosurilor si a apei necesare prepararii betonului; ● prepararea/procurarea betonului conform prescriptiilor tehnice corespunzatoare clasei respective; ● transportul betonului de la statie la locul de punere in opera; ● manipularile si punerea in opera a betonului de egalizare; ● verificarea calitatii betonului la statie si pe santier.
4 | 004 | Beton armat clasa c25/30 in fundatii si radiere | m3 | PI02
Sunt incluse toate lucrarile necesare pentru: ●procurarea, transportul si manipularea materialelor (agregate, ciment, apa, armatura, cofraje, etc.); ● fasonarea si montarea armaturilor conform proiectului; ● prepararea/procurarea betonului si transportul de la statie la lucrare ● betonarea si protectia betonului pe perioada intaririi; ● executarea hidroizolatiei pe suprafata betonului care vine in contact cu pamantul; ● procurarea, manipularea, montarea si demontarea cofrajelor.
5 | 005 | Coloane forate diam.=1200mm | m | PI03.1
Sunt incluse toate lucrarile necesare pentru: ● trasarea si marcarea axului forajului; ● amenajarea suplimentara a platformei pentru pozitionarea instalatiei de foraj; ● executia forajului de la nivelul platformei pana la varful pilotului; ● verificarea cotei de fundare si natura terenului de fundare; ● confectionarea si montarea carcasei de armatura a tevilor de injectie si a tobei de injectie; ● procurare beton de clasa C25/30 ● betonarea coloanei; ● deplasarea instalatiei de forare de la un pilot la altul, de la o fundatie la alta si de la o lucrare la alta ● demolarea betonului din capul pilotilor; ● incarcarea, transportul si imprastierea in depozit a materialului provenit din foraj si din spargerea capului pilotului; ● desfacerea si evacuarea amenajarilor necesitate de foraj; ● verificarea continuitatii betonului din corpul pilotului; ● injectarea suspensiei de ciment la baza pilotilor forati ● refasonarea armaturilor din capul pilotului.
ELEVATII PILE SI CULEI
6 | 006 | Beton armat in elevatii C25/30 | m3 | PI04a
Sunt incluse toate lucrarile necesare pentru: ● procurarea, transportul si manipularea materialelor (agregate, ciment, adaosuri, apa, armatura, cofraje, etc.); ● confectionarea, montarea si demontarea cofrajelor, sustinerilor si esafodajelor; ● fasonarea si montarea armaturilor conform proiectului; ● prepararea/procurarea betonului si transportul de la statie la lucrare ● betonarea si protectia betonului pe perioada intaririi; ● verificarea calitatii betonului la statie si in santier ● executarea hidroizolatiei pe suprafata betonului care vine in contact cu pamantul; NOTA: Cantitatile de lucrari sunt date pentru volumul de beton ce vine in contact cu cofrajul.
7 | 007 | Aparat de reazem din neopren tip 12 | buc | PI05.1
Sunt incluse toate lucrarile necesare pentru: ● procurarea aparatelor de reazem a mortarului de pozare si a platbandelor metalice; ● procurare schela si podina de lucru (transport, montare, demontare); ● executia si montajul confectiilor metalice conform proiectului; ● punerea in opera a aparatelor de reazem (din neopren); ● protectia anticoroziva a suprafetelor aparente ale confectiilor metalice.
8 | 008 | Protecţie anticorozivă a betonului din infrastructura | mp | PI06
Sunt incluse toate lucrarile necesare: ● procurarea, transportul, manipularea, montarea şi demontarea schelelor de lucru; ● curăţarea şi pregătirea suprafeţei conform instrucţiunilor producătorului; ● procurarea si prepararea vopselei anticorozive; ● aplicarea vopselei anticorozive, conform instrucţiunilor specifice de aplicare.
9 | 009 | Umplutura pamant la fundatii | m3 | PI07
Sunt cuprinse: ● săpătura în groapa de imprumut sau în depozitul intermediar; ● transportul şi împrăştierea pământului; ● asigurarea umidităţii optime de compactare şi compactarea pământului; ● finisarea şi verificarea suprafeţelor; ● prelevări de probe şi verificari de laborator; ●redarea terenului din groapa de împrumut în circuitul agricol/natural la terminarea lucrărilor.
10 | 010 | Incercare coloana de proba | buc | PI08
Sunt incluse: ● proiect de incercare (stabilirea etapelor , a dispozitivului si a dotarilor necesare modului de incercare ) elaborat de catre proiectantul lucrarii la comanda beneficiarului; ● executia coloanelor necesare si echiparea cu toate dispozitivele pentru efectuarea masuratorilor in conformitate cu proiectul de incercare; ● efectuarea incercarii; ● prelucrarea datelor si elaborarea documentatiei finale; ● toate materialele, utilajele, manopera, transport necesare efectuarii incercarii.
RACORDAREA CU TERASAMENTELE
11 | 011 | Placi de racordare L=5,00m pt. 5,01 < h < 8,00m | m3 | PR01.1
Sunt incluse toate lucrarile necesare pentru: ● procurarea, transportul si manipularea materialelor (agregate, ciment, apa, dale prefabricate, armatura, material de etansare si hidroizolare, piatra sparta, cofraje, etc.); ● execuţia fundatiei placilor de racordare şi a grinzii de rezemare din beton C25/30; ● montajul placilor prefabricate din C25/30 sau realizarea placilor din beton armat monolit; ● executia rosturilor dintre placile prefabricate si dintre placi si zidul intors al culeii; ● hidroizolarea suprafetelor.
12 | 012 | Pereu la sferturi de con | mp | PR02
Sunt incluse toate lucrarile necesare pentru: ● procurarea, transportul si manipularea materialelor (agregate, ciment, apa, dale prefabricate, piatra bruta, bolovani, etc.); ● tasarea si sapatura pentru fundatia sferturilor de con ● incarcarea, transportul si imprastierea materialului din sapatura; ● procurarea, transportul si punerea in opera a betonului; ● executia stratului de nisip pilonat; ● executarea fundatiei din beton C12/15; ● montarea elementelor prefabricate C30/37 sau a pietrei brute; ● prepararea, transportul si manipularea mortarului de rostuire; ● rostuirea pereului.
13 | 013 | Terasamente (umpluturi) | m3 | PR03
Sunt incluse toate lucrarile necesare pentru: • realizarea umpluturilor de pamant in zona de racordare (sferturi de con, in spatele aripilor, intre zidurile intoarse); • procurare, transport si imprastiere pamant; • compactarea pamantului; • prelevrari de probe si verificari de laborator.
14 | 014 | Scari | m | PR04
Sunt incluse toate lucrarile necesare pentru: • procurarea, transportul şi manipularea prefabricatelor, materialelor şi sculelor necesare; • execuţia şi finisarea săpăturii; • execuţia stratului de nisip pilonat; • prepararea, transportul şi punerea în operă a betonului ; • execuţia fundaţiei treptelor din nisip 5cm si beton C12/15 – 15cm; • montarea elementelor prefabricate; • prepararea, transportul şi manipularea mortarului; • rostuirea prefabricatelor; • execuţia parapetului (procurare, transport, montare, protecţie anticorozivă).
15 | 015 | Casiuri | m | PR05
Sunt incluse toate lucrarile necesare pentru: • procurarea, transportul şi manipularea prefabricatelor, materialelor şi sculelor necesare; • execuţia şi finisarea săpăturii; • execuţia stratului de nisip pilonat; • prepararea, transportul şi turnarea betonului de fundaţie C12/15; • montarea elementelor prefabricate C30/37 sau a pietrei brute; • prepararea, transportul şi manipularea mortarului; • rostuirea prefabricatelor sau a pietrei brute; • racordarea casiului la platformă şi la sistemul de colectare a apelor la baza taluzului.
16 | 016 | Drenuri | m3 | PR06
Sunt incluse: ● procurarea, transportul şi manipularea materialelor: piatră brută, balast, tuburi PVC,filtru din geotextil, etc; ● executarea zidăriei din piatră brută a drenului; ● executarea filtrului invers; ● montarea tuburilor din PVC.
SUPRASTRUCTURA
17 | 017 | Beton armat monolit C35/45 | m3 | PSR01
Sunt incluse toate lucrarile necesare pentru: • procurarea, transportul si manipularea materialelor (agregate, ciment, apa, adaosuri, armatura, cofraje, etc.); • confectionarea, montarea si demontarea cofrajelor, sustinerilor si esafodajelor; • fasonarea si montarea armaturilor conform proiectului; • prepararea/procurarea betonului si transportul de la statie la lucrare; • betonarea si protectia betonului pe perioada intaririi.
18 | 018 | Beton precomprimat monolit clasa minima C35/45 | m3 | PSR02
Sunt incluse toate lucrarile necesare pentru: • procurarea, transportul si manipularea materialelor (agregate, ciment, apa, adaosuri, armatura, cofraje, etc.); • confectionarea, montarea si demontarea cofrajelor, sustinerilor si esafodajelor; • fasonarea si montarea armaturilor inclusiv tevile de continuizare a canalelor pentru cable; • betonarea si protectia betonului pe perioada intaririi; • curatarea canalelor; • montarea fasciculelor si a ancorajelor; • tensionarea fasciculelor; • prepararea mortarului si injectarea.
19 | 019 | Beton precomprimat prefabricat – grinzi L=33,00m H=1,80 | buc | PSR03.1
Sunt incluse toate lucrarile necesare pentru: • procurarea, transportul si manipularea materialelor (agregate, ciment, apa, adaosuri, armadura, cofraje, etc.); • confectionarea, montarea si demontarea cofrajelor, sustinerilor si esafodajelor; • procurarea, transportul, manipularea si asezarea grinzilor/tronsoanelor prefabricate pe platforma de asamblare, asigurarea stabilitatii grinzilor/tronsoanelor; • procurarea, transportul si manipularea materialelor pentru cofraje, beton monolit, armare, fascicule din SBP I, mortar, ancoraje; • realizarea platformelor de depozitare pentru grinzile cu armatura aderenta precomprimata si a platformelor de asamblare pentru grinzile din beton armat postcomprimat; • confectionarea si montarea armaturii in zonele monolite, inclusiv tevile de continuizare a canalelor pentru cable; • betonarea si protectia betonului pe perioada intaririi; • curatarea canalelor; • montarea fasciculelor si a ancorajelor; • tensionarea fasciculelor si injectarea; • lansarea si riparea grinzilor; • montarea grinzilor; • asezarea pe reazeme definitive si asigurarea stabilitatii grinzilor.
20 | 020 | Protecţie anticorozivă a betonului din suprastructura | mp | PSR04
Sunt incluse toate lucrarile necesare: • procurarea, transportul, manipularea, montarea şi demontarea schelelor de lucru; • curăţarea şi pregătirea suprafeţei conform instrucţiunilor producătorului; • procurarea componentelor si prepararea vopselei anticorozive; • aplicarea vopselei anticorozive, conform instrucţiunilor specifice de aplicare.
21 | 021 | Incercare suprastructura | buc | PSR05
Sunt incluse: ● proiect de incercare elaborat de catre proiectantul lucrarii la comanda executantului; ● asigurarea acceselor si tuturor schelelor si dispozitivelor precum si a convoaielor de vehicule necesare incercarii; ● efectuarea incercarii; ● prelucrarea datelor si elaborarea documentatiei finale de incercare.
CALE, TROTUAR, PARAPET
22 | 022 | Beton simplu c16/20 (egalizare, panta, umplutura) | m3 | PC01
Sunt incluse toate lucrarile necesare pentru: • procurarea agregatelor, cimentului, adaosurilor si apei necesare prepararii betonului; • prepararea/procurarea betonului conform prescriptiilortehnice corespunzatoare; • transportul betonului de la statie la locul de punere in opera; • betonarea si protectia betonului pe perioada intaririi; • realizarea golurilor din trotuare.
23 | 023 | Beton armat monolit c35/45 in trotuare | m3 | PC02
Sunt incluse toate lucrarile necesare pentru: • procurarea agregatelor, cimentului, adaosurilor si apei necesare prepararii betonului; • fasonarea si montarea armaturilor conform proiectului; • confectionarea, montarea si demontarea cofrajelor, sustinerilor; • procurarea betonului conform prescriptiilor tehnice corespunzatoare; • transportul betonului de la statie la locul de punere in opera; • betonarea si protectia betonului pe perioada intaririi.
24 | 024 | Hidroizolaţie | mp | PC03
Sunt incluse toate lucrarile necesare pentru: • procurarea, transportul si manipularile hidroizolatiei si a materialului elastic de etansare; • pregatirea stratului suport; • realizarea hidroizolatiei; • inchiderea marginilor hidroizolatiei cu chituri de etansare.
25 | 025 | Parapet pietonal | m | PC04
Sunt incluse toate lucrarile necesare pentru realizarea parapetelor pietonale. • procurarea, transportul si manipularile panourilor de parapet; • asamblarea si montarea panourilor de parapet; • protectia anticoroziva a materialului metalic (strat de protectie + 2 straturi de vopsea); • verificarea executiei conform proiectului.
26 | 026 | Parapet directional tip foarte greu (h4b) | m | PC05
Sunt incluse toate lucrarile necesare pentru realizarea parapetelor directionale. • procurarea, transportul si manipularile componentelor metalice ale parapetului (greutate cca. 62kg/ml) • realizarea grinzii de parapet (armare + betonare); • montarea stalpilor de parapet; • asamblarea si montarea panourilor de parapet; • protectia anticoroziva a materialului metalic; • verificarea executiei conform proiectului.
27 | 027 | Plasa de protectie | m | PC06
Sunt incluse toate lucrarile necesare pentru realizarea plasei de protectie montata pe pasajele care traverseaza obstacole (CF, autostrada, drumuri, etc.): • procurarea/confectionarea, transportul si manipularile panourilor din plasa de protectie; • montarea panourilor din plasa de protectie; • potectia anticoroziva a plasei de protectie; • verificarea executiei conform proiectului.
28 | 028 | Borduri mozaicate (15x25x100cm) | m | PC07.1
Sunt incluse toate lucrarile necesare pentru: • procurarea/confectionarea, manipularile si transportul bordurilor prefabricate; • asezarea bordurilor la linie si la cota; • rostuirea bordurilor; • verificarea executiei conform proiectului.
29 | 029 | Mixtura asfaltica masf16m in strat de 3cm (strat superior) si beton asfaltic bap 16 in strat de 4cm (strat inferior) | mp | PC08.1
Sunt incluse toate lucrarile necesare pentru : • procurarea/prepararea tuturor materialelor necesare realizarii caii pe pod; • transportul si manipularile amorsei, mortarului asfaltic de la statie la local de punere in opera; • amorsarea suprafetelor; • executia imbracamintii asfaltice; • realizarea cordoanelor de etansare la marginea asfaltului (langa borduri).
30 | 030 | Protectie hidroizolatie din mortar mat 8 (strat de 2cm grosime) | mp | PC08.2
Sunt incluse toate lucrarile necesare pentru : • procurarea/prepararea tuturor materialelor necesare realizarii caii pe pod; • transportul si manipularile amorsei, mortarului asfaltic de la statie la local de punere in opera; • amorsarea suprafetelor; • executia imbracamintii asfaltice; • realizarea cordoanelor de etansare la marginea asfaltului (langa borduri).
31 | 031 | Imbracaminte trotuare cu T = 1,50m | m | PC09.1
Sunt incluse toate lucrarile necesare pentru: • procurarea/prepararea materialelor necesare realizarii imbracamintii de pe trotuar; • transportul si manipularile amorsei, mortarului asfaltic, materialului elastic de etansare; • curatirea si amorsarea suprafetelor; • executia imbracamintii pe trotuar (mortar MAT8, 2cm grosime); • realizarea cordoanelor de etansare de la marginea asfaltului.
32 | 032 | Dispozitive de acoperire rost dilatatie suflu = 100mm | m | PC10.1
Sunt incluse toate lucrarile necesare pentru: • procurarea rostului de dilatatie si a tuturor materialelor necesare punerii in opera a acestuia; • transportul si manipularea materialelor; • decaparea asfaltului si spargerea betonului pentru realizarea grinzilor (falturilor) de rost; • curatarea faltului rostului prin periere si suflare cu aer comprimat; • montarea dispozitivului de acoperire a rostului, conform tehnologiei agrementate specifica tipului de rost; • cofrarea faltului de rost; • procurarea si montarea armaturii in falt; • prepararea si punerea in opera a betonului din falt; • verificarea pozitionarii rostului conform proiectului.
33 | 033 | Dispozitive de acoperire rost dilatatie suflu = 150mm | m | PC10.2
Sunt incluse toate lucrarile necesare pentru: • procurarea rostului de dilatatie si a tuturor materialelor necesare punerii in opera a acestuia; • transportul si manipularea materialelor; • decaparea asfaltului si spargerea betonului pentru realizarea grinzilor (falturilor) de rost; • curatarea faltului rostului prin periere si suflare cu aer comprimat; • montarea dispozitivului de acoperire a rostului, conform tehnologiei agrementate specifica tipului de rost; • cofrarea faltului de rost; • procurarea si montarea armaturii in falt; • prepararea si punerea in opera a betonului din falt; • verificarea pozitionarii rostului conform proiectului.
34 | 034 | Guri de scurgere | buc | PC11
Sunt incluse toate lucrarile necesare pentru: • procurarea, transportul si manipularile gurilor de scurgere, tuburilor prelungitoare si a materialului de etansare; • montarea gurilor de scurgere şi a tuburilor de prelungire; • racordarea hidroizolaţiei şi a căii la gura de scurgere.
LUCRARI DE RAMBLEU
35 | 035 | Sapatura la platforme (cu epuizare apa) | m3 | RA01
- sapatura mecanica cu buldozerul - incarcare material sapat cu autoancarcator frontal - epuizarea apei din excavatie - transport material la depozit - imprastiere material in depozit - transport apa si udare material - compactare material in depozit
36 | 036 | Sapatura in spatii limitate cu adancime > 2m | m3 | RA02
- sapatura mecanica cu excavatorul - epuizarea apei din excavatie - incarcare mecanica si transport auto material la depozit - imprastiere material in depozit - transport apa si udare mecanica material - compactare material in depozit
37 | 037 | Amenajare platforma | mp | RA03
-nivelare teren natural cu autogreder - finisare manuala - compactare mecanica cu cilindru compactor lis
38 | 038 | Strat de balast | m3 | RA04
- procurare material - transport material la locul de punere in opera - imprastiere si compactare balast - transport auto apa , udare material
39 | 039 | Geotextil | mp | RA05
- procurare geotextil - asternere material - transport auto la locul de punere in opera
40 | 040 | Coloane forate pentru rambleu diam.=1200mm | m | RA06
- forare, armare, betonare coloane - incarcat, descarcat pamant in auto - transport pamant auto la depozit - imprastiere pamant in depozit - udare si compactare pamant - procurare si montare teava pt. controlul ultrasonic - procurare bare armatura pt carcase - confectionare carcase - transport carcase - preparare, transport si turnare beton clasa C25/30 - pregatirea capului coloanei pt. spargere, la min. 7 zile de la betonare
41 | 041 | Beton marca C25/30 | m3 | RA07
- preparare beton - aditivi pt. impermeabilizare - transport auto - turnare beton
42 | 042 | Armatura | t | RA08
- procurare bare armaturi - fasonare armaturi - spor pentru indoire la cald - transport auto
43 | 043 | Beton egalizare C12/15 | m3 | RA09
- preparare beton - turnare beton - transport auto
44 | 044 | Umplutura de argila | m3 | RA10
- sapatura mecanica in groapa de imprumut - transport cu auto la locul de punere in opera - imprastiere si compactare - grad 99% - transport auto apa si udare umplutura
45 | 045 | Barbacana | m | RA11
- procurare tub (teava) PVC F90mm neted neperforat - montare - transport auto
46 | 046 | Cofraj | mp | RA12
- procurare materiale - transport cu auto la locul de punere in opera - montare si demontare cofraj
47 | 047 | Umplutura din pamant corespunzator | m3 | RA13
- procurare si transport material - imprastiere pamant - transport apa - udare material - compactare material
48 | 048 | Pietris la drenuri | m3 | RA14
- procurare material - transport material la locul de punere in opera - imprastiere si compactare pietris
49 | 049 | Tub riflat si perforat DN 90mm | m | RA15
- procurare tub riflat DN 90mm - montare tub - transport auto