## DESCRIERE - ROMANA
Descrierea articolelor - Drumuri
Nr. Crt. | Cod articol | Conţinut articol | UM
0 | 1 | 2 | 3
1 | 001 | Săpătură mecanică cu excavatorul | m3
| 001 | Săpătură mecanică cu excavatorul
2 | 002 | Transportul bolovanilor si a pământului în depozit. | tone
| 002 | Transportul bolovanilor si a pământului în depozit.
3 | 003 | Compactarea mecanică a stratului de formă cu rulou compresor static | m3
| 003 | Compactarea mecanică a stratului de formă cu rulou compresor static
autopropulsat de 10-12t, teren coeziv cu gradul 97-98% PN.
4 | 004 | Strat de balast cilindrat, aşternut mecanic. | m3
| 004 | Strat de balast cilindrat, aşternut mecanic.
5 | 005 | Strat de fundaţie din piatră spartă pentru drumuri | m3
| 005 | Strat de fundaţie din piatră spartă pentru drumuri cu aşternere mecanizată, executat cu împănare şi înnoroire
6 | 006 | Transportul rutier al materialelor cu autobasculanta | tone
| 006 | Transportul rutier al materialelor cu autobasculanta
| 006 | transport la 20 km;
7 | 007 | Curăţirea mecanică a straturilor suport | m2
| 007 | Curăţirea mecanică a straturilor suport în vederea aplicării îmbrăcăminţilor
8 | 008 | Amorsare cu emulsie cationica | m2
| 008 | Amorsare cu emulsie cationica cu rupere rapida a suprafeţei
9 | 009 | Strat de baza mixturi asfaltice AB2 | tone
| 009 | Strat de baza mixturi asfaltice executat la cald,cu asternere mecanica
| 009 | Prepararea mixturii asfaltice la cald de bitum în instalaţii LPX
10 | 010 | Strat de legătură (binder) BAD25 | tone
| 010 | Strat de legătură (binder) executat la cald - bogat în criblură. Hmediu = 0,06m cu asternere mecanica
| 010 | Prepararea binderului de criblură executat la cald de bitum în instalaţii LPX
11 | 011 | Îmbrăcăminte din beton asfaltic BA16 | tone
| 011 | Îmbrăcăminte din beton asfaltic executat la cald în grosime de 4cm cu aşternere mecanică.
| 011 | Preparare beton asfaltic bogat în criblură executată la cald cu bitum în instalaţii tip LPX.
12 | 012 | Prepararea nisipului bitumat | tone
| 012 | Prepararea nisipului bitumat
13 | 013 | Transportul auto special al mixturilor | tone
| 013 | Transportul rutier al materialelor cu autospeciale
| 013 | transport la 20 km;
14 | 014 | Marcaje longitudinale şi diverse, cu vopsea | m2
| 014 | Marcaje longitudinale şi diverse, cu vopsea, pe suprafeţe carosabile.
15 | 015 | Îmbrăcăminte din beton asfaltic MASF16m | tone
| 015 | Îmbrăcăminte din beton asfaltic cu fibre executat la cald în grosime de 4cm cu aşternere mecanică.
| 015 | Preparare beton asfaltic cu fibre bogat în criblură executată la cald cu bitum în instalaţii tip LPX.
16 | 016 | Borduri prefabricate din beton 20x25cm | m
| 016 | Borduri prefabricate din beton 20x25cm, pe fundaţii de beton (C6/7,5) 30x15cm
17 | 017 | Preparare beton C6/7,5 | m3
| 017 | Preparare beton C6/7,5 cu balast cu granulaţia până la 31mm, preparat cu ciment F25, manual.
18 | 018 | Transportul betonului | tone
| 018 | Transportul materialelor pentru preparare
| 018 | transport la 40 km;
19 | 019 | Încărcarea materiale în autocamion | tone
| 019 | Încărcarea materiale în autocamion.
20 | 020 | Descărcarea materiale din autocamion | tone
| 020 | Descărcarea materiale din autocamion.
21 | 021 | Împrăştierea pământului afanat de cat. I sau II | m3
| 021 | Împrăştierea pământului afanat de cat. I sau II, executată cu buldozer pe şenile de 81-180 CP în straturi de 31-50 cm.
22 | 022 | Strat anticontaminator - hartie Kraft | m2
| 022 | Procurare hartie Kraft.
| 022 | Punere in opera hartie Kraft.
23 | 023 | Fundatie din beton ciment BcR 3.5 | m3
| 023 | Fundatie din beton ciment la strazi, alei si platforme carosabile BcR3,5
| 023 | Preparare beton de ciment BcR 3,5
24 | 024 | Transportul betonului de ciment | tone
| 024 | Transportul betonului de ciment cu autobetoniera
| 024 | transport la 40 km;
25 | 025 | Tăierea cu maşina a rosturilor de contracţie şi dilataţie | m
| 025 | Tăierea cu maşina cu discuri diamantate a rosturilor de contracţie şi dilataţie în betonul de uzură
26 | 026 | Strat rutier din balast stabilizat cu ciment | mc
| 026 | umezirea patului fundatiei pregatit anterior
| 026 | asternerea la profil a stratului de amestec
| 026 | compactarea la grosimea din proiect
| 026 | taierea si indepartarea denivelarilor cu grederul
27 | 027 | Sanţ de pământ | m
| 027 | săparea manuală a pământului;
| 027 | încărcarea materialului rezultat din săpătură, transportul şi împrăştierea acestuia în depozit;
| 027 | profilarea reglementară a şanţului.
28 | 028 | Dărâmarea betonului din elevaţie | m3
| 028 | dărâmarea betoanelor din elevaţii cu ciocanul cu aer comprimat;
| 028 | transportul materialului demolat cu roaba şi încăcarea în autovehicul;
| 028 | transportul materialului demolat cu auto.
29 | 123 | Umplutură din material coeziv | m3
| 123 | procurarea materialului coeziv
| 123 | transportul la punctul de lucru;
| 123 | împrăştierea materialului afânat, în straturi de 15 – 20 cm grosime;
| 123 | udarea materialului în vederea compactării;
| 123 | compactarea umpluturilor până la gradul de compactare prescris în caietul de sarcini, la umiditatea optimă de compactare;
| 123 | procurarea şi transportul apei de la sursă la lucrare.
| 123 | orice altă activitate pe care contractorul o consideră necesară pentru realizarea în bune condiții a lucrării.
30 | 029 | Parapet metalic | m
| 029 | trasarea si saparea gropilor pt fundatiile stalpilor inclusiv imprastierea in zona a pamantului sapat sau incarcarea in mijloace de transport
| 029 | turnarea betonului in fundatii
| 029 | procurarea si montarea stalpilor si liselor
| 029 | umplerea cu beton a paharelor din fundatii
| 029 | vopsirea parapetului metalic cu un strat de vopsea cu ulei
31 | 213 | Rigola carosabila | m
| 213 | sapatura manuala in spatii limitate sub 1 m cu taluz vertical
| 213 | beton de ciment B150 C8/10
| 213 | montarea elemntelor prefabricate de rigola carosabila
| 213 | transportul rutier al materialelor si elementelor prefabricate cu autobasculanta
32 | 127 | Cămine de vizitare cu diametrul de 0,60 m | buc
| 127 | săpătura pământului în gropi cu adâncimea de 2,0 – 4,0 m, (în medie 3,00 m), având lăţimea de până la 1,20 m;
| 127 | sprijiniri cu dulapi de fag aşezaţi orizontal;
| 127 | evacuarea pământului excedentar în depozit şi împrăştierea lui;
| 127 | prepararea betonului de fundaţie pentru cămin, transportul betonului la locul de pus în operă, montarea cofrajelor, susţinerile laterale, ungerea cofrajelor, turnarea betonului şi transportul materialelor;
| 127 | procurarea tuburilor de beton cu diametrul de 0,60 m, transportul la lucrare, găurirea pentru introducerea tuburilor de drenaj, montarea tuburilor pentru cămine şi a tuburilor de drenaj, prepararea mortarului pentru izolarea tuburilor de drenaj la intrare în cămine, montarea treptelor de acces din otel beton;
| 127 | procurarea pieselor prefabricate pentru aducerea la cotă şi montarea lor;
| 127 | procurarea şi montarea capacelor;
| 127 | umplerea şi compactarea pământului în jurul căminelor, cu materiale aprobate, în straturi de 20 cm.
| 127 | orice altă activitate pe care contractorul o consideră necesară pentru realizarea în bune condiții a lucrării.
33 | 030 | Agenţi de semnalizare | h
| 030 | asigurarea punctului de lucru aflat în vecinătatea unei linii în circulaţie cu personal pentru avertizarea muncitorilor la trecerea trenurilor;
| 030 | se vor plăti numai orele calculate conform programului de muncă aprobat.
34 | 031 | Marcaje rutiere longitudinale, tranversale executate mecanic | m
| 031 | Curatarea suprafetei carosabile si trasarea premarcajelor
| 031 | Executarea marcajelor
| 031 | Procurarea vopselei pentru marcaje
| 031 | Transportul materialelor
35 | 032 | Montarea indicatoarelor rutiere | buc
| 032 | Procurarea stalpilor si indicatoarelor
| 032 | Plantarea stalpilor
| 032 | Montarea indicatoarelor rutiere
| 032 | Transportul materialelor
36 | 033 | Semnalizare pe timpul executiei | buc
| 033 | Aducerea stalpilor si a indicatoarelor pentru un punct de semnalizare
| 033 | Plantarea stalpilor
| 033 | Monatrea Indicatoarelor
| 033 | Demonatrea indicatoarelor
| 033 | Demontarea stalpilor
| 033 | Tranportul materialelor
37 | 034 | Umplutură dren | m3
| 034 | procurarea materialului
| 034 | transportul la punctul de lucru;
| 034 | împrăştierea materialului
| 034 | udarea materialului în vederea compactării;
| 034 | compactarea materialului;
| 034 | procurarea şi transportul apei
| 034 | orice altă activitate pe care contractorul o consideră necesară pentru realizarea în bune condiții a lucrării.
38 | 035 | Strat de nicip 2 cm, aşternut mecanic. | m3
| 035 | procurarea materialului
| 035 | transportul la punctul de lucru;
| 035 | împrăştierea materialului
| 035 | udarea materialului în vederea compactării;
| 035 | compactarea materialului;
| 035 | procurarea şi transportul apei
| 035 | orice altă activitate pe care contractorul o consideră necesară pentru realizarea în bune condiții a lucrării.
39 | 036 | Podet tip Premo 500 | buc
| 036 | Tuburi pentru podet de drum cu diametrul de 500mm
| 036 | Procurare beton pentru fundatie podet si timpane
| 036 | Cofraje pentru fundatii si timpane
| 036 | Procurare materiale
| 036 | Manopera executie podet
| 036 | Transportul rutier al materialelor la santier
40 | 037 | Podet tubular nou proiectat 3 f1000 | buc
| 037 | Tuburi pentru podet de drum cu diametrul de 1000mm
| 037 | Procurare beton pentru fundatie podet si timpane
| 037 | Cofraje pentru fundatii si timpane
| 037 | Procurare materiale
| 037 | Manopera executie podet
| 037 | Transportul rutier al materialelor la santier
41 | 038 | Podet tip Premo 800 | buc
| 038 | Tuburi pentru podet de drum cu diametrul de 800mm
| 038 | Procurare beton pentru fundatie podet si timpane
| 038 | Cofraje pentru fundatii si timpane
| 038 | Procurare materiale
| 038 | Manopera executie podet
| 038 | Transportul rutier al materialelor la santier
42 | 124 | Transportul materialului coeziv în sit | tone
| 124 | Transportul materialului coeziv în sit