## F5
FORMULAR F5
Sectiunea 1: BRAŞOV - SIGHISOARA
Lot 1: BRAŞOV - SIGHISOARA
Categoria de lucrari: Construcţii civile
Fisa tehnica nr. 8
| Utilaj/Echipament/Dotare: | Coş de gunoi pentru exterior
| Cod: | CC 08
Nr. crt. | Specificatii tehnice impuse prin Caietul de sarcini | Corespondenţa propunerii tehnice cu specificatiile tehnice impuse prin Caietul de sarcini | Producator
0 | 1 | 2 | 3
1 | Parametri tehnici si functionali
1.1 | Caracteristici constructive • Capacitate: 65 l • Înălţime totală: 900 mm • Deschizătura: 300 x 300 mm • Dimensiuni exterioare: 420 x 420 mm • Material cadrul: oţel zincat • Material recipient: tablă zincată • Material ornament: şipci de lemn masiv tratat • recipient scumuieră
2 | Specificaţii de performanţă şi condiţii privind siguranta in exploatare
2.1 | - Conform caiet de sarcini şi contract livrare
3 | Condiţii privind conformitatea cu standardele relevante
3.1 | - Conform caiet sarcini şi contract livrare;
4 | Condiţii de garanţie şi postgaranţie
4.1 | - Conform caiet sarcini şi contract livrare;
5 | Alte condiţii cu caracter tehnic
5.1 | - Conform caiet sarcini şi contract livrare;
Obiectiv:
REABILITAREA LINIEI DE CALE FERATĂ BRAŞOV - SIMERIA, PARTE COMPONENTĂ A CORIDORULUI IV PAN-EUROPEAN, PENTRU CIRCULAŢIA TRENURILOR CU VITEZA MAXIMĂ DE 160 km/h
PROIECTANT:
Italferr S.p.A. (Liderul Consorţiului)
Scott Wilson - Obermeyer - Tecnic
Ofertant,
(semnătură autorizată)