## V4S2R
Sectiunea 1: BRAŞOV - SIGHISOARA
Lot 1: BRAŞOV - SIGHISOARA
Descriere articole - Arhitectură
Cod articol | Conţinut articol | UM | PREŢ UNITAR
|  |  | Material | Manoperă | Utilaj | Transport | TOTAL
1 | 2 | 3 | 4 | 5 | 6 | 7 | 8
ZIDARIE SI PERETI
001 | Zidarie caramida cu goluri | m³
Zidarie de caramida cu goluri 290 mm x 240 mm x 138 mm
Mortar M.25.Z
Procurare si plasare
002 | Zidarie blocuri BCA | m³
Zidarie blocuri beton celular autoclavizat
Mortar M.25.Z
Procurare si plasare
003 | Zidarie caramida plina | m³
Zidarie caramida presata arsa 240 mm x 115 mm x 63 mm
Mortar M.25.Z
Procurare si plasare
004 | Zidarie armata caramida plina 7.5cm | m³
Zidarie caramida presata arsa 240 x 115 x 63 mm
Armatura Ø 6mm
Mortar M.25.Z
Procurare si plasare
005 | Zidarie caramida plina 7.5cm | m³
Zidarie caramida presata arsa 240 x 115 x 63 mm
Mortar M.25.Z
Procurare si plasare
142 | Pereti gips-carton mediu umed | m²
Gips-carton pentru placari faianta
Acoperiri de rosturi cu profile P.V.C.
Procurare si plasare
161 | Panouri termoizolante cu tabla cutata | m²
2 panouri cu tabla cutata otel zincat plastifiat
Izolatie rasina poliuretanica cu autostingere intre panouri
Procurare si plasare
197 | Pereti despartitori usori | m²
Panouri stratificate de 13 mm grosime rezistente la umezeala
Piese de asamblare, fixare si balamale din inox
Procurare si plasare
246 | Pereti din placi de gips-carton rezistenti la foc | m²
Pereti din placi de gips-carton, grosime conform planuri
Placi de gips-carton rezistente la foc 90min
Include infrastructura
Include rostuire
Accesorii
Procurare si plasare
554 | Pereti din placi de gips-carton | m²
Pereti din placi de gips-carton, grosime conform planuri
Placi de gips, grosime 12.5 mm, doua placi pe fiecare parte
Include infrastructura
Include rostuire
Accesorii
Procurare si plasare
TAMPLARIIE
006 | Ferestre PVC cu geam termoizolant | m²
Ferestre PVC albastru cu geam termoizolant
Sistemul de deschidere al planurilor este in conformitate cu planurile
Accessorii (mecanism inchidere, maner geam, garnitura, etc)
Procurare si plasare
008 | Usi PVC cu geam termoizolant | m²
Usi PVC albastru cu geam termoizolant
Executia in conformitate cu planurile
Accessorii (mecanism inchidere, maner usa, garnitura usa, balamale)
Procurare si plasare
010 | Ferestre PVC si geam termoizolant cu folie antiefractie | m²
Ferestre PVC- culoare albastru - cu geam termoizolant
Sistemul de deschidere in conformitate cu planurile
Accessorii (mecanism inchidere, maner geam, garnitura, etc)
Procurare si plasare
011 | Ferestre PVC si geam termoizolant cu folie reflectorizanta si antiefractie | m²
Ferestre PVC albastru cu geam termoizolant cu folie antiefractie
Sistemul de deschidere al planurilor este in conformitate cu planurile
Accessorii (mecanism inchidere, maner geam, garnitura, etc)
Procurare si plasare
015 | Ghiseu PVC cu geam cu casete transfer si folie antiefractie | m²
Ferestre PVC albastru cu geam cu casete transfer si folie antiefractie
Sistemul de deschidere in conformitate cu planurile
Accessorii (mecanism inchidere, maner geam, garnitura, etc)
Procurare si plasare
116 | Usi din P.V.C. | m²
Usi din P.V.C intr-un canat, culoare alba
Accesorii (mecanism închidere, maner usa, garnitura usa, balamale)
Procurare si plasare
122 | Ferestre aluminiu si geam termoizolant | m²
Ferestre aluminiu albastru rupere punte termica cu geam termoizolant
Sistemul de deschidere al planurilor este in conformitate cu planurile
Accessorii (mecanism inchidere, maner geam, garnitura, etc)
Procurare si plasare
123 | Usi aluminiu si geam termoizolant | m²
Usi aluminiu albastru rupere punte termica cu geam termoizolant
Executia in conformitate cu planurile
Accessorii (mecanism inchidere, maner usa, garnitura usa, balamale)
Procurare si plasare
125 | Ferestre aluminiu si geam termoizolant cu folie reflectorizanta si antiefractie | m²
Ferestre aluminiu albastru rupere punte termica cu geam termoizolant cu folie antiefractie
Sistemul de deschidere al planurilor este in conformitate cu planurile
Accessorii (mecanism inchidere, maner geam, garnitura, etc)
Procurare si plasare
195 | Ferestre aluminiu si geam termoizolant cu folie antiefractie | m²
Ferestre aluminiu rupere punte termica- culoare albastru - cu geam termoizolant
Sistemul de deschidere in conformitate cu planurile
Accessorii (mecanism inchidere, maner geam, garnitura, etc)
Procurare si plasare
196 | Ghiseu aluminiu cu geam cu casete transfer si folie antiefractie | m²
Ferestre aluminiu albastru cu geam cu casete transfer si folie antiefractie
Sistemul de deschidere in conformitate cu planurile
Accessorii (mecanism inchidere, maner geam, garnitura, etc)
Procurare si plasare
160 | Pereti cortina din aluminiu cu geam termoizolant | m²
Profile aluminiu
Geam termoizolant oglindat si antiefractie
Sistem deschidere conform planuri
Accesorii(mecanisme inchidere, maner, garnituri, etc)
Procurare si plasare
170 | Ferestre lemn stratificat cu geam termopan | m²
Ferestre lemn stratificat cu geam termopan
Sistemul de deschidere al planurilor este in conformitate cu planurile
Accessorii (mecanism inchidere, maner geam, garnitura, etc )
Procurare si plasare
171 | Usi lemn stratificat intr-un canat si geam termopan | m²
Usi lemn stratificat intr-un canat cu geam termopan
Executia in conformitate cu planurile
Accessorii (mecanism inchidere, maner usa, garnitura usa, balamale)
Procurare si plasare
173 | Ferestre lemn stratificat cu geam termopan cu folie reflectorizanta si antiefractie | m²
Ferestre lemn stratificat geam termopan
Sistemul de deschidere al planurilor este in conformitate cu planurile
Accessorii (mecanism inchidere, maner geam, garnitura, etc)
Procurare si plasare
007 | Usi din lemn interioare | m²
Usi din lemn cu placi celulare pe toc de lemn
Accesorii (mecanism închidere, maner usa, garnitura usa, balamale)
Procurare si plasare
012 | Usi metalice într-un canat | m²
Usi metalice într-un canat
Executate din profile de otel laminat si tabla
Greutate ≤ 40 kg/m²
Accesorii (mecanism închidere, maner usa, garnitura usa, balamale)
Procurare si plasare
013 | Usi metalice în doua canate | m²
Usi metalice în doua canate
Executate din profile de otel laminat si tabla
Greutate ≤ 40 kg/m²
Accesorii (mecanism închidere, maner usa, garnitura usa, balamale)
Procurare si plasare
152 | Usi metalice rezistente la foc 90 minute | m²
Usi speciale din aluminiu captusite cu azbest rezistente la foc
Executia in conformitate cu planurile
Accesorii (mecanisme, inchidere, maner usa, garnituri usa, balamale)
Procurare si plasare
095 | Placi din policarbonat compact | m²
Placi din policarbonat compact de 8 mm grosime cu protectie la ultraviolete
Executia in conformitate cu planurile
Procurare si plasare
250 | Chepeng acces pod | buc.
Chepeng acces pod cu capac si scara plianta incluse
Etansare si vopsire
Procurare si plasare
163 | Luminator placi sticla | m²
Placi sticla mata, culoare galben
Sistem de prindere si accesorii
Procurare si plasare
249 | Luminator policarbonat 25mm | m²
Panou celular din policarbonat cu protectie ultravioleta de 25mm grosime
Sistem de prindere si accesorii
Procurare si plasare
GLAFURI FERESTRE / ATICURI
063 | Glafuri si copertine din tabla zincata plastifiata | m
Glafuri si copertine din tabla zincata, latime 30 cm ÷ 50 cm pe carton bitum
Tabla zincata, grosime 0.5 mm
Carton bituminat cu strat acoperire cu nisip CA300 - 100 cm x 10 m S138
Mortar M 100 T
Procurare si plasare
141 | Glafuri din marmura | m²
Placi de marmura 1 cm grosime, 50cm latim lustruite pe o fata
Pat de mortar M100-T, grosime 2 cm
Rostuire, ceruire, lustruire, adezivi si chituri elastice pentru exterior
Procurare si plasare
181 | Glafuri interioare si exterioare din aluminiu | m
Glaf din aluminiu
Sistem de prindere
Elemente de etansare
Procurare si plasare
553 | Glafuri lemn la ferestre | m
Glafuri lemn rasinoase 2cm grosime, 30cm latime, la ferestre
Mortar M100T
Procurare si plasare
PLAFOANE FALSE
127 | Plafon fals gips carton | m²
Panouri gips carton
Grosime 12.5 mm
Procurare si plasare
143 | Plafoane false din aluminiu | m²
Panouri din foi de 4 mm grosime alcatuite din 2 fete din aluminiu si miez din polietilena de inalta densitate
Schelet sustinere
Montare si plasare
555 | Plafon fals fibre minerale | m²
Plafon fibre minerale
Placi 60 cm x 60 cm
Include infrastructura
Procurare si plasare
TENCUIELI
024 | Glet de ipsos pe tencuieli interioare driscuite | m²
Glet de ipsos aplicat la pereti, stalpi si tavane
Ipsos pentru constructii
Grosime medie 2 mm
Procurare si plasare
016 | Tencuieli interioare driscuite la stalpi si pereti | m²
Tencuieli interioare driscuite grosime 2 cm
Mortar M100-T
Procurare si plasare
017 | Tencuieli interioare driscuite la tavane | m²
Tencuieli interioare driscuite grosime 2 cm
Mortar M100-T
Procurare si plasare
194 | Placare gips-carton | m²
Panouri gipscarton 12,5 mm
Include structura metalica
Acoperiri de rosturi
Procurare si plasare
018 | Tencuieli exterioare obisnuite driscuite | m²
Tencuieli ext.driscuite grosime 2.5 cm
Mortar M100-T
Procurare si plasare
019 | Tencuieli exterioare cu praf de piatra | m²
Tencuiala exterioara cu praf de piatra (mozaic calcar) grosime 3 cm
Mortar M100-T
Procurare si plasare
505 | Tencuiala soclu similipiatra | m²
Tencuieli exterioare frecate , grosime 3 cm
Culoare gri
Mortar ciment M100 - T
Procurare si plasare
Procurare si plasare
129 | Tencuiala exterioara termoizolanta soclu | m²
Mortar M100
Adeziv
Termoizolatie polistiren extrudat 50 mm
Plasa din fibra de sticla
Masa de spaclu
Tencuiala decorativa granulata 5mm
Accesorii
Procurare si plasare
199 | Tencuiala exterioara termoizolanta decorativa | m²
Mortar M100
Adeziv
Termoizolatie polistiren expandat 100 mm
Plasa din fibra de sticla
Masa de spaclu
Tencuiala decorativa structurata 3mm
Accesorii
179 | Tencuiala exterioara termoizolanta imitatie caramida | m²
Mortar M100
Adeziv
Polistiren expandat 100mm
Plasa din fibra de sticla
Masa de spaclu
Dibluri cu rozeta
Tencuiala decorativa imitatie caramida
Accesorii
Procurare si plasare
575 | Reconditionare tencuieli exterioare | m²
Periere si spalare tencuieli exterioare
255 | Tencuiala exterioara structurata | m²
Mortar M100
Tencuiala decorativa structurata 3mm
Accesorii
Procurare si plasare
SCHELE
020 | Schela metalica | m²
Schela metalica pentru exterior
Inaltime < 10.0 m
Procurare, plasare si intretinere
ZUGRAVELI SI VOPSITORII
076 | Vopsitorii lavabile interioare pereti si tavane | m²
Vopsitorii lavabile interioare in doua straturi
Culoare alb
Procurare si plasare
102 | Vopsitorii lavabile exterior | m²
Vopsitorii lavabile pentru exterior doua straturi
Culoare alb
Procurare si plasare
106 | Vopsitorii antistatice | m²
Vopsitorii antistatice interioare
Culoare alb
Procurare si plasare
009 | Vopsitorii pe tamplarie lemn | m²
Vopsitorii cu vopsele acrilic in 3 straturi
Culoare alb
Procurare si plasare
014 | Vopsitorii pe tamplarie metalica | m²
Vopsitorii cu vopsele acrilic în 3 straturi, incluzand si grundul
Vopsea de culoare albastru
Procurare si plasare
041 | Vopsire balustrada | m²
Vopsitorii cu vopsele acrilic în 3 straturi, incluzand si grundul
Vopsea de culoare albastru
Procurare si plasare
146 | Vopsirea constructiilor metalice | m²
Vopsirea cu pensula vopsea acrilic pe confectii si constructii metalice in 2 straturi
Grunduire manuala - 1 strat de vopsea de minium de plumb
Montarea si demontarea schelei metalice tubulare pentru lucrari de finisaje la tavane h < 7,00 m
Procurare si plasare
PLACAJE INTERIOARE/EXTERIOARE LA PERETI
025 | Placaj faianta | m²
Placaj placi faianta albe 200 mm x 300 mm x 6 mm
Inclusiv pat de mortar M100-T de aproximativ 2 cm grosime
Rostuire
Procurare si plasare
079 | Placaj exterior cu caramida ceramica din argila | m²
Placaj cu caramida din argila arsa cu M100-T, inclusiv placare glaf, rostuit si curatat, cu coltare 115 x 60 x 60 mm
Placi ceramice argila neglazurata, netede, caramiziu 115 x 60 - C1
Procurare si plasare
101 | Placaj marmura la pereti | m²
Placi marmura slefuite pe o fata
Rostuire, ceruire, lustruire, adezivi si chituri elastice pentru exterior
Procurare si plasare
144 | Placaj panouri din aluminiu | m²
Panouri din foi de 4 mm grosime alcatuite din 2 fete din aluminiu si miez din polietilena de inalta densitate
Izolatie termica vata minerala de 10 cm
Schelet sustinere
Montare si plasare
156 | Placaj gresie exterior la stalpi si pereti | m²
Gresie de exterior, rezistenta la diferente de temperatura, cu placi de 30 cm x 30 cm x 0.8 cm
Pat mortar M100-T, 2 cm grosime
Rostuire chit de exterior
Procurare si plasare
200 | Placaj ceramic termoizolant | m²
Mortar M100
Adeziv
Polistiren expandat 100mm
Plasa din fibra de sticla
Masa de spaclu
Dibluri cu rozeta - numar dublu fata de recomandarea producatorului
Placaj gresie exterior cu adeziv si chit pentru exterior
Accesorii
Procurare si plasare
247 | Placaj granit la pereti | m²
Placi granit slefuite pe o fata
Rostuire, ceruire, lustruire, adezivi si chituri elastice pentru exterior
Procurare si plasare
308 | Placaj travertin la pereti | m²
Placi travertin slefuite pe o fata
Rostuire, ceruire, lustruire, adezivi si chituri elastice pentru exterior
Procurare si plasare
162 | Reconditionare placaj piatra naturala | m²
Lustruirea, ceruirea si umplerea rosturilor cu mortar de ciment alb
Procurare si plasare
PARDOSELI / SAPE
028 | Strat suport pentru pardoseli 3cm | m²
Mortar M100-T
Grosime 3 cm
Procurare si plasare
067 | Sapa armata | m²
Strat egalizare cu mortar ciment M100-T, pe suprafetele orizontale, grosime 3 cm
Otel beton D = 6 mm
Distantier din material plastic pentru pozitionarea armaturii
Procurare si plasare
027 | Pardoseala din beton de 10cm | m²
Beton C6/7.5 10 cm grosime
Procurare si plasare
029 | Pardoseli ciment sclivisit pe suport existent din beton | m²
Mortar M100-T
Grosime 2 cm
Procurare si plasare
030 | Pardoseli parchet lemn stejar | m²
Lamele de parchet lemn stejar 22 mm
Lustruire si lacuire lac transparent
Accesorii
Procurare si plasare
198 | Pardoseli parchet laminat | m²
Lamele de parchet laminat HDF pentru trafic intens, dubla clipsare, 8 mm
Folie fonoizolatoare 3 mm
Procurare si plasare
139 | Pardoseala mocheta | m²
Mocheta trafic intens
Adeziv
Procurare si plasare
031 | Pardoseli din P.V.C. | m²
Pardosela P.V.C. grosime 2 mm
Adeziv
Procurare si plasare
118 | Pardoseli P.V.C. antistatice | m²
Pardoseala P.V.C. antistatica - grosime 2 mm
Adeziv
Procurare si plasare
032 | Pardoseli din mozaic turnat pe loc | m²
Mozaic simplu cu piatra de calcar grosime 1.5 cm
Strat suport M100-T
Grosime totala 3 cm
Frecat si spalat
Procurare si plasare
180 | Pardoseala epoxidica autonivelanta | m²
Pardoseala epoxidica autonivelanta , grosime min.2mm
Grund epoxidic de imbibare
Sablare,periere mecanica,desprafuire si degresare strat suport din beton
Procurare si plasare
033 | Pardoseli din gresie ceramica | m²
Gresie ceramica 30 mm x 30 mm x 0.8 mm
Pat de mortar M100-T, grosime 3 cm
Rostuire
Procurare si plasare
155 | Pardoseli gresie exterior | m²
Gresie de exterior antiderapanta, rezistenta la diferente de temperatura, cu placi de 30 cm x 30 cm x 0.8 cm
Pat mortar M100-T, 2 cm grosime
Rostuire chit de exterior
Procurare si plasare
097 | Pardoseli bazalt | m²
Placi de bazalt 3 cm grosime, lustruite pe o fata
Mortar M100T
Rostuire, ceruire, lustruire, adezivi si chituri elastice pentru exterior
Procurare si plasare
140 | Pardoseli granit | m²
Placi de granit 2 cm grosime, lustruite pe o fata
Mortar M100-T
Rostuire, ceruire, lustruire, adezivi si chituri elastice pentru exterior
Procurare si plasare
254 | Pardoseala termoizolanta pod | m²
Placi aglomerate lemn - OSB 12mm
Polistiren extrudat 5 cm
Procurare si plasare
506 | Pardoseli gresie antiacida | m²
Gresie antiacida 300 mm x 300 mm x 8 mm
Strat suport M100-T de 3 cm
Culoare gri
Procurare si plasare
119 | Pardoseli tehnologice | m²
Structura otel zincat, panouri incombustibile
Panouri 600 mm x 600 mm
Pardoseala P.V.C. antistatica - grosime 2 mm
Adeziv
Procurare si plasare
034 | Plinte din mozaic turnate pe loc | m
Plinte mozaic de calcar turnate pe loc
Inaltime 10 cm, grosime 2 cm
Mortar M100-T
Frecat si spalat
Procurare si plasare
036 | Scafe mozaic | m
Scafe din mozaic de calcar turnate pe loc
Inaltime 10 cm, grosime 2 cm
Strat suport M100-T
Frecat si spalat
Procurare si plasare
037 | Plinte ciment sclivisit | m
Plinte ciment sclivisit din M100-T
h = 10 cm, l = 2 cm
Mortar M100-T
Spalat
Procurare si plasare
098 | Plinte placi de bazalt | m
Plinte bazalt, h = 10 cm, grosime 2 cm
Mortar M100T
Rostuire, ceruire, lustruire, adezivi si chituri elastice pentru exterior
Procurare si plasare
131 | Plinte P.V.C. | m
Plinta P.V.C., h = 10 cm
Adeziv
Procurare si plasare
132 | Plinte gresie ceramica | m
Plinta gresie ceramica
h = 10 cm, l = 30 cm, t = 0.8 cm
Pat de mortar M100-T de 2 cm
Rostuire
Procurare si plasare
157 | Plinte gresie exterior | m
Plinte gresie exterior h = 10 cm cu placi 30 cm x 0.8 cm, rezistenta la diferente de temperatura
Pat mortar M100-T, 2 cm grosime
Rostuire chit de exterior
Procurare si plasare
158 | Plinte granit | m
Placi de granit 2 cm grosime, lustruite pe o fata
Mortar M100-T
Rostuire, ceruire, lustruire, adezivi si chituri elastice pentru exterior
Procurare si plasare
507 | Plinte gresie antiacida | m
Gresie antiacida 300 mm x 100 mm x 8 mm
Strat suport M100-T de 2 cm
Rostuire
Procurare si plasare
312 | Banda de avertizare tactila din gresie de exterior | m²
Gresie de exterior, portelanata, rezistenta la diferente de temperatura, cu suprafata rugoasa, in relief
Placi de 30 cm x 30 cm x 0.8 cm, culoare galben
Pat mortar M100-T, 2 cm grosime
Rostuire chit de exterior
Procurare si plasare
DRUMURI
038 | Placi de beton pentru trotuar | m²
Placa beton pentru pavaje
Suport M100-T - 3 cm grosime
Rostuire
Procurare si plasare
120 | Pardoseli pavele beton | m²
Pavele beton C25/30
Grosime 60 mm
Culoare rosu
Procurare si plasare
111 | Pardoseli mixturi asfaltice | m²
Mixturi asfaltice turnate 50mm
Agregate naturale şi bitum pentru drumuri
Procurare si plasare
187 | Carosabil asfalt | m
Balast cilindric
Strat suport piatra sparta
Amorsare cu bitum filerizat
Mixturi asfaltice turnate
Imbracaminte din beton asfaltic cu pietris margaritar
Procurare si plasare
190 | Pardoseli asfalt inclusiv strat suport | m²
Mixturi asfaltice turnate
Fundatie beton
Agregat balast cilindric
Procurare si plasare
201 | Pardoseli asfalt colorat in masa | m²
Mixturi asfaltice turnate 50mm
Colorant rosu
Agregate naturale şi bitum pentru drumuri
Procurare si plasare
130 | Rigola prefabricata | m
Elemente din beton cu polimeri cu muchie si gratar din profil de otel zincat cu orificii max. 1.5x1.5cm
Latime interioara = 10 cm, h variabil
Procurare si plasare
183 | Borduri prefabricate | m
Borduri prefabricate din beton, dimensiuni 100x25x20cm
Mortar M100
Procurare si plasare
188 | Borduri carosabil | m
Borduri prefabricate din beton, dimensiuni 100x25x20cm
Fundatie beton
Procurare si plasare
189 | Borduri pentru alei | m
Borduri prefabricate din beton, dimensiuni 100x15x10cm
Mortar M100
Procurare si plasare
239 | Banda avertizoare ghidaj vizual si tactil | m
Elemente modulate material sintetic - culoare galbena
Accesorii
Procurare si plasare
LUCRARI DIVERSE / LUCRARI CU SPECIFIC AGROZOOTEHNIC
184 | Imprejmuire din plasa de sarma plastificata, h= 2,00 m | m
Plasa de sarma zincata si plastificata, h = 2,00 m, diametru fir = 3,3 mm, dimensiune ochi = 100 x 50 mm
Stalp metalic zincat si plastificat 50 x 50 x 4 mm, h = 3,00 m, amplasati la 2,00 m distanta
Sarma de tensiune plastificata pentru montaj si accesorii
Sapatura si fundatie pentru un stalp, din beton C6/7,5, volum 0,25 m³
Umplutura de pamant si compactare
Procurare si plasare
185 | Porti metalice din plasa de sarma plastificata, h = 2,00 m | m²
Plasa de sarma zincata si plastificata, h = 2,00 m, diametru fir = 3,3 mm, dimensiune ochi = 100 x 50 mm
Rame metalice zincate si plastificate 40 x 40 x 4 mm
Sarma de tensiune plastificata pentru montaj si accesorii
Trei balamale pentru fiecare canat
Sistem de inchidere, inclusiv accesorii
Procurare si plasare
240 | Blat turnat pentru lavoare | m
Blat turnat din material compozit culoare gri
Accesorii
Procurare si plasare
SCARI
039 | Trepte din beton simplu | m
Trepte beton simplu turnat monolit pe rampa de beton existenta
Beton C 8/10
Executia in conformitate cu planurile
Masuratoarea se va face pe lungimea treptei
Procurare si plasare
021 | Trepte si contratrepte din mozaic | m
Mozaic simplu cu piatra de calcar grosime 1.5 cm
Strat suport M100-T
Grosime totala 3 cm
Frecat si spalat
Procurare si plasare
309 | Trepte si contratrepte placate cu gresie antiderapanta | m
Placi de gresie cu profile antiderapante
Pat mortar M100T 2 cm grosime
Rostuire chit de exterior
Procurare si plasare
023 | Trepte placate cu gresie exterior antiderapanta | m
Placi de gresie de exterior cu profile antiderapante
Pat mortar M100T 2 cm grosime
Rostuire chit de exterior
Procurare si plasare
022 | Trepte placate cu granit | m
Placi de granit de 3 cm grosime, slefuite pe o fata
Pat mortar M100T 2 cm grosime
Rostuire, ceruire, lustruire
Procurare si plasare
099 | Trepte placate cu bazalt | m
Placi de bazalt de 3 cm grosime, slefuite pe o fata
Pat mortar M100T 2 cm grosime
Rostuire, ceruire, lustruire
Procurare si plasare
035 | Plinte inclinate la scari din mozaic | m
Plinte inclinate din mozaic de calcar turnate pe loc
Inaltime 10 cm, grosime 2 cm
Mortar M100-T
Frecat si spalat
Procurare si plasare
CONSTRUCTII SI CONFECTII METALICE
040 | Balustrada metalica | m²
Balustrada profile laminate din otel
Material OL 37-2n
Greutate 30 kg/m²
Executia in conformitate cu planurile
Procurare si plasare
093 | Balustrada din otel inoxidabil | kg
Balustrada din otel innoxidabil inclusiv piesele de prindere (25 kg/m²)
Executia in conformitate cu planurile
Procurare si plasare
094 | Mana curenta teava otel inox | m
Mana curenta metalica confectionata din teava de inox dreapta sau cu portiuni curbe, cu D = 1¼”, inclusiv elementele de prindere
Executia in conformitate cu planurile
Procurare si plasare
091 | Capace din tabla striata | m²
Capace din tabla striata
Grosime 5 mm
Cornier 50 mm x 50 mm x 5 mm
Manere OB 37, Ø 10 mm
Procurare si plasare
092 | Protectia muchiilor cu cornier metalic | m
Protectia muchiilor la ziduri cu cornier otel 50 mm x 50 mm x 5 mm
Procurare si plasare
117 | Scara de incendiu | t
Profile otel laminat si otel rotund
Procurare si plasare
138 | Grile metalice ventilatie | buc
Grile metalice ventilatie
Profile otel laminat si otel rotund
Procurare si plasare
150 | Confectii metalice diverse - parazapezi | kg
Parazapezi
Montare in conformitate cu planurile
Procurare si plasare
556 | Grile metalice | t
Grile metalice pentru ferestre si usi
Profile otel laminat si otel rotund
Procurare si plasare
407 | Balustrada din sticla securizata | m
Balustrada din sticla realizata din geam de tip securizat , inclusiv piese metalice de prindere si fixare
Mana curenta metalica confectionata din teava de inox dreapta sau cu portiuni curbe, cu D = 1¼”, inclusiv elementele de prindere
Executia in conformitate cu planurile
Procurare si plasare
INVELITORI SI SARPANTE DIN LEMN
050 | Sarpanta din lemn | m²
Sarpanta din lemn executata pe scaune la învelitori grele din grinzi rasinoase cu 2 fete plane grosime 10/12 - 35/35, L = 4.0 m ÷ 6.0 m
Procurare si plasare
590 | Revizuire sarpanta din lemn | m²
Inlocuire elemente din lemn rasinoase grosime 10/12 - 35/35cm, L = 4.0 m ÷ 6.0 m
Include indepartarea rezidurilor rezultate
Procurare si plasare
047 | Astereala din scanduri la învelitoare | m²
Astereala executata din scanduri din rasinoase 22 mm grosime, latime minima 10 cm
Procurare si plasare
052 | Ignifugare lemnarie | m²
Ignifugarea lemn pe o suprafata neprotej.contra incendiilor cu substante ignifuge si fungicide
Procurare si plasare
043 | Învelitoare tigla profilata | m²
Invelitoare din tigla profilata din argila arsa cu jgheab - 390 mm x 230 mm x 11 mm
Include si infrastructura necesara
Scanduri 48 mm x 28 mm
Procurare si plasare
126 | Invelitoare tabla cutata zincata plastifiata | m²
Tabla cutata zincata plastifiata
Grosime 0,7 mm, h nervura 45mm
Culoare conform planuri
Procurare si plasare
174 | Invelitoare tabla plana zincata plastifiata | m²
Tabla plana zincata plastifiata
Grosime 0,5 mm
Culoare rosu
Procurare si plasare
048 | Pazii la streasini | m
Pazii la streasina sau frontoane din scanduri geluite simplu
Scandura rasinoasa lunga - grosime 24 mm, lungime 3.0 m
Procurare si plasare
051 | Streasina simpla cu capriori aparenti | m²
Streasina simpla capriori aparenti astereala faltuita geluita pe o parte din scanduri lungi grosime 24 mm, inaltime 10 cm, lungime 3.0 m
Procurare si plasare
045 | Burlane din tabla zincata plastifiata | m
Burlane din tabla zincata plastifiata, grosime 0,5 mm, cu sectiunea 10 cm x 14 cm
Procurare si plasare
046 | Jgheaburi din tabla zincata plastifiata | m
Jgheaburi din tabla zincata plastifiata de 0.5 mm cu sectiunea 8 cm x 14 cm
Procurare si plasare
177 | Jgheaburi speciale dreptunghiulare plastifiate | m
Tabla plana plastifiata prelucrata la dimensiuni
Grosime 0,5 mm
Sectiunea 25 cm x 15 cm
Procurare si plasare
243 | Tub scurgere fonta d=100mm | m
Tub scurgere fonta maleabila d=100mm
Ramificatii, coturi, curbe, reductii conform planuri
Suporti, bratari sustinere, etansare
Accesorii
Procurare si plasare
049 | Tabachere din tabla zincata plastifiata | buc
Tabachere de 50 cm x 70 cm din tabla zincata, grosime 0.5 mm, peste cardul de lemn
Procurare si plasare
IZOLATII
059 | Beton de panta pentru terase | m³
Beton usor de panta pentru terase
Grosime variabila
Procurare si plasare
057 | Sapa egalizare cu grosimea de 3cm | m²
Strat egalizare cu mortar ciment M100-T
Grosime 3 cm
Procurare si plasare
070 | Strat suport pentru hidroizolatii | m²
Strat de egalizare cu mortar ciment M100-T pe suprafete verticale sau înclinate peste 40%, grosime 2 cm
Procurare si plasare
068 | Amorsare suprafete | m²
Amorsarea suprafetelor pentru aplicarea stratului de difuzie de vapori cu bitum taiat în 2 straturi pe suprafete orizontale sau verticale
Bitum pentru hidroizolatii tip H 68/75 - S7064
Procurare si plasare
133 | Strat difuzie | m²
Folie fibra de sticla bitumata perforata
Bitum tip H 68/75 - S7064
Benzina auto neetilata tip CO/R 90 regular - S176
Procurare si plasare
060 | Bariera de vapori | m²
Bariera contra vaporilor pe suprafete orizontale cu 1 strat folie fibra de sticla bitumata lipita cu bitum
Bitum tip H 68/75 - S7064
Benzina auto neetilata tip CO/R 90 regular - S176
Procurare si plasare
062 | Hidroizolatie - doua straturi panza bitumata+ un strat carton asfaltat+patru straturi bitum | m²
Bitum pentru materiale + lucrari hidroizolatii tip H 68/75 - S7064
Panza bituminata cu strat acoperire cu nisip PA55 - 95 cm x 10 m S1046
Carton bituminat cu strat acoperire cu nisip CA300 - 100 cm x 10 m S138
Strat hidroizolant la cald cu panza bitumata lipita cu mastic de bitum, pe suprafete orizontale sau inclinate
Procurare si plasare
128 | Hidroizolatie membrana bituminoasa | m²
Membrana bituminoasa cu strat protectie ardezie
Grosime 2,3 mm
Culoare gri
Procurare si plasare
069 | Hidroizolatii la fundatii | m²
Strat hidroizolant de carton bitumat cu strat de acoperire nisip CA300 100 cm x 10.0 m
Bitum pentru hidroizolatii tip H 68-75 - S7064
Procurare si plasare
065 | Strat suplimentar cu panza bituminoasa | m
Strat suplimentar de întarire a hidroizolatiilor la intersectii
Latime 1m
Panza bitumata cu strat de acoperire din nisip
Procurare si plasare
064 | Protectie hidroizolatie | m²
Strat protectie hidroizolatie
7 mm ÷ 15 mm nisip ciuruit, grosime 4 cm pe suprafete orizontale sau înclinate maximum 7%
Procurare si plasare
066 | Receptor terasa cu parafrunzar | buc
Receptor terasa tabla zincata plastifiata cu parafrunzar din sarma zincata plastifiata pentru hidroizolatii la invelitori terasa Ø 120 mm
Accesorii
Procurare si plasare
081 | Strat termoizolant cu placi vata minerala | m²
Strat termoizolant la terase, cu placi din vata minerala semirigida lipite cu mastic de bitum
Placi de vata minerala cu liant bituminos, 1500 mm x 700 mm x 100 mm
Procurare si plasare
182 | Termoizolatie din polistiren extrudat 5cm | m²
Placi din polistiren extrudat de 5cm grosime
Adeziv pentru polistiren extrudat
Procurare si plasare
244 | Termoizolatie din polistiren extrudat 10cm | m²
Placi din polistiren extrudat de 5cm grosime
Adeziv pentru polistiren extrudat
Procurare si plasare
401 | Termoizolatie din polistiren expandat 10cm | m²
Placi din polistiren expandat de 10cm grosime
Adeziv pentru polistiren expandat
Procurare si plasare
178 | Etansare rost dilatare / tasare | m
Mastic poliuretanic
Spuma poliuretanica
Profil metalic mascare
Procurare si plasare
251 | Etansare rost vertical dilatare / tasare | m
Polistiren expandat
Profil metalic mascare
Procurare si plasare
PROTECTIA DE TALUZE SI AMENAJARI TEREN
167 | Asternere pamant vegetal | m²
Asternere pamant vegetal pe teren cu panta < 20 % in strat de 20 cm
Procurare si plasare
168 | Semanare gazon | m²
Semanare gazon pe suprafete cu panta < 30 %
Procurare si plasare
164 | Plantari trandafiri si arbusti cu ghimpi | buc
Plantari trandafiri si arbusti cu ghimpi
Procurare si plasare
165 | Plantari grad viu buxus pe 2 randuri | m
Gard buxus
Procurare si plasare
166 | Plantari plante florale | buc
Plante florale h < 15 cm
Procurare si plasare
DEMOLARI / DESFACERI
521 | Demolare pereti beton | m³
Demolare elemente beton simplu si armat
Beton C 8/10 si C 12/15
Grosime maxima 40 cm
Include depozitare
529 | Demontare cahle sobe | buc
Demontare sobe din placi de ceramica
Include indepartarea rezidurilor rezultate
557 | Desfacere tamplarie | m²
Desfacere tamplariei existente
Include indepartarea rezidurilor rezultate
558 | Demolare zidarie caramida | m³
Demolare zidarie caramida
Include indepartarea rezidurilor rezultate
559 | Demontare jgheaburi si burlane | m
Demolare jgheaburi si burlane
Include indepartarea rezidurilor rezultate
560 | Demontare pardoseli duble | m²
Demontare pardoseli duble
Include indepartarea rezidurilor rezultate
561 | Desfacere invelitori tabla plana | m²
Desfacere invelitori tabla plana
Include indepartarea rezidurilor rezultate
562 | Desfacere tencuieli interioare /exterioare | m²
Desfacere tencuieli interioare / exterioare
Include indepartarea rezidurilor rezultate
563 | Desfaceri pardoseli din P.V.C. | m²
Desfaceri pardoseli din P.V.C.
Include indepartarea rezidurilor rezultate
564 | Desfacere pardoseli mozaic, gresie | m²
Desfacere pardoseli mozaic, gresie
Include indepartarea rezidurilor rezultate
565 | Desfacere confectie metalica | t
Desfacere confectie metalica
Include indepartarea rezidurilor rezultate
566 | Desfacere hidroizolatie | m²
Desfacere hidroizolatie
Include indepartarea rezidurilor rezultate
570 | Desfacere trotuar | m²
Desfacere trotuar beton
Include indepartarea reziduurilor rezultate
571 | Desfacere pereti usori | m³
Desfacere pereti usori
Include indepartarea rezidurilor rezultate
572 | Desfacere invelitoare tigla | m²
Desfacere invelitoare tigla
Include indepartarea rezidurilor rezultate
573 | Desfacere sarpanta lemn si astereala | m²
Demolare sarpanta lemn , inclusiv astereala
Include indepartarea rezidurilor rezultate
579 | Desfacere placaje ceramice | m²
Desfacere placaje gresie, faianta, etc
Indepartarea materialelor rezultate
584 | Desfacere placaj faianta | m²
Desfacere placaj faianta
Include indepartarea rezidurilor rezultate
585 | Desfacere borduri | m
Desfacere borduri beton
Include indepartarea rezidurilor rezultate
586 | Desfacere tamplarie metalica | m²
Desfacere tamplarie metalica
Include indepartarea rezidurilor rezultate
587 | Desfacere plafon fals | m²
Desfacere confectie metalica
Include indepartarea rezidurilor rezultate
589 | Desfacere pardoseli parchet | m²
Desfacere pardoseli parchet
Include indepartarea rezidurilor rezultate
593 | Demolare carosabil asfalt | t
Demolare carosabil asfalt inclusiv straturile suport
Include indepartarea reziduurilor rezultate
596 | Desfacere imbracaminte asfaltica | m²
Desfacere imbracaminte asfaltica
Include indepartarea rezidurilor rezultate
555 | Plafon fals fibre minerale | m²
Plafon fibre minerale
Placi 60 cm x 60 cm
Include infrastructura
Procurare si plasare
597 | Strat suport pentru pardoseli 5cm | m²
Mortar M100-T
Grosime 5 cm
Procurare si plasare
OCC Brasov
CC1 | Lift 4550 | buc
procurare, transport, montaj, teste lift
Obiectiv:
REABILITAREA LINIEI DE CALE FERATĂ BRAŞOV - SIMERIA, PARTE COMPONENTĂ A CORIDORULUI IV PAN-EUROPEAN, PENTRU CIRCULAŢIA TRENURILOR CU VITEZA MAXIMĂ DE 160 km/h
PROIECTANT:
Italferr S.p.A. (Liderul Consorţiului)
Scott Wilson - Obermeyer - Tecnic