## V4S2E
Section 1: BRASOV - SIGHISOARA
Lot 1: BRASOV - SIGHISOARA
No | Item code | Item content | UM | UNITARY PRICE
|  |  |  | Material | Manpower | Equipment | Transport | TOTAL
0 | 1 | 2 | 3 | 4 | 5 | 6 | 7 | 8
1 | 001 | Photo-electric cell | pcs
Photo-electric cell for day/night switch of illumination mounted on the wall
Supply and instal
2 | 002 | PVC protection tubes, D=13 mm | m
PVC insulated tubes D = 13 mm, flush-mounting, including all necessary fixing and instal materials, devices and works
Prepairing the wall trenches in any kind of walls for flush-mounting the tubes including places for dowels and sockets
Supply and instal
3 | 003 | PVC protection tubes , D=16 mm | m
PVC insulated tubes D = 16 mm, flush-mounting, including all necessary fixing and instal materials, devices and works
Prepairing the wall trenches in any kind of walls for flush-mounting the tubes including places for dowels and sockets
Supply and instal
4 | 004 | PVC protection tubes with thread connections , D=16 mm | m
PVC insulated tubes D = 16 mm, flush-mounting, including all necessary fixing and instal materials, devices and works
Prepairing the wall trenches in any kind of walls for flush-mounting the tubes including places for dowels and sockets
Supply and instal
5 | 005 | PVC protection tubes with thread connections , D=25 mm | m
PVC insulated tubes D = 25 mm, flush-mounting, including all necessary fixing and instal materials, devices and works
Prepairing the wall trenches in any kind of walls for flush-mounting the tubes including places for dowels and sockets
Supply and instal
6 | 006 | Steel pipes D = ½" | m
Steel pipes for installations mounted on brackets, D = ½", including all necessary fixing and instal materials, devices and works
Mounting the brackets for pipes sustaining
Supply and instal
7 | 007 | PEL protection tube sealed and varnished, flush mounted, with D=13.5mm | m
PEL insulated tubes D = 13.5 mm, flush-mounting, including all necessary fixing and instal materials, devices and works
Prepairing the wall trenches in any kind of walls for flush-mounting the tubes including places for dowels and sockets
Supply and instal
8 | 008 | PEL protection tube sealed and varnished, flush mounted, with D=16mm | m
PEL insulated tubes D = 16 mm, flush-mounting, including all necessary fixing and instal materials, devices and works
Prepairing the wall trenches in any kind of walls for flush-mounting the tubes including places for dowels and sockets
Supply and instal
9 | 009 | PEL protection tube sealed and varnished, flush mounted, with D=21mm | m
PEL insulated tubes D = 21 mm, flush-mounting, including all necessary fixing and instal materials, devices and works
Prepairing the wall trenches in any kind of walls for flush-mounting the tubes including places for dowels and sockets
Supply and instal
10 | 010 | PEL protection tube sealed and varnished, flush mounted, with D=36mm | m
PEL insulated tubes D = 36 mm, flush-mounting, including all necessary fixing and instal materials, devices and works
Prepairing the wall trenches in any kind of walls for flush-mounting the tubes including places for dowels and sockets
Supply and instal
11 | 011 | Cross connection box | pcs
NBU-PG21 cross connection box
Preparing and casting the insulating material
Supply and instal
12 | 012 | Cu conductor with PVC insulation, 1.5 mm² | m
Cu conductor with insulation, introduced in protection tubes, conductor type FY 1.5 mm²
Visual checking of the material integrity for the pipes and their insulation as well as for the pipes accessories
Pipes introducing in tubes or ready mounted pipes
Electric connections in sockets by twisting or using clamps, including their tinning and insulation
Supply and instal
13 | 013 | Cu conductor with PVC insulation, 2.5 mm² | m
Cu conductor with insulation, introduced in protection tubes, conductor type FY 2.5 mm²
Visual checking of the material integrity for the pipes and their insulation as well as for the pipes accessories
Pipes introducing in tubes or ready mounted pipes
Electric connections in sockets by twisting or using clamps, including their tinning and insulation
Supply and instal
14 | 014 | Cu conductor with PVC insulation, 4 mm² | m
Cu conductor with insulation, introduced in protection tubes, conductor type FY 4 mm²
Visual checking of the material integrity for the pipes and their insulation as well as for the pipes accessories
Pipes introducing in tubes or ready mounted pipes
Electric connections in sockets by twisting or using clamps, including their tinning and insulation
Supply and instal
15 | 15 | Cu conductor with PVC insulation, 6 mm² | m
Cu conductor with insulation, introduced in protection tubes, conductor type FY 6 mm²
Visual checking of the material integrity for the pipes and their insulation as well as for the pipes accessories
Pipes introducing in tubes or ready mounted pipes
Electric connections in sockets by twisting or using clamps, including their tinning and insulation
Supply and instal
16 | 16 | Cu conductor with PVC insulation, 10 mm² | m
Cu conductor with insulation, introduced in protection tubes, conductor type FY 10 mm²
Visual checking of the material integrity for the pipes and their insulation as well as for the pipes accessories
Pipes introducing in tubes or ready mounted pipes
Electric connections in sockets by twisting or using clamps, including their tinning and insulation
Supply and instal
17 | 017 | Rolled steel for earthing, 25x4 mm | m
Rolled steel for earthing zinc plated 25x4 mm
Supply and instal
18 | 018 | Rolled steel for earthing, 40x4 mm | m
Rolled steel for earthing zinc plated 40x4 mm
Supply and instal
19 | 019 | Cu power cable type CYY 3x2.5 mm² | m
Cu power cable, not reinforced, mounted on the canopy, type CYY 3x2.5 mm²
Installation tracing
Mounting of the attaching elements of the cables
Wall channels in walls and floorings
Before mounting, checking the pipes continuity, the insulation resistance between pipes and related to the electric coating of the cable, as well as preparing of each end of pipe to make the connections.
Cable mounting
Mounting of the branch sockets and making the sockets connections
Mounting the spacing devices
Mounting of clamps and shoes
Shoes connectiong to the installation terminals
Labelling
Supply and instal including all necessary fixing and instal materials, devices and works
20 | 020 | Cu power cable type CYY 5x2.5 mm² | m
Cu power cable, not reinforced, mounted on the canopy, type CYY 5x2.5 mm²
Installation tracing
Mounting of the attaching elements of the cables
Wall channels in walls and floorings
Before mounting, checking the pipes continuity, the insulation resistance between pipes and related to the electric coating of the cable, as well as preparing of each end of pipe to make the connections.
Cable mounting
Mounting of the branch sockets and making the sockets connections
Mounting the spacing devices
Mounting of clamps and shoes
Shoes connectiong to the installation terminals
Labelling
Supply and instal including all necessary fixing and instal materials, devices and works
21 | 021 | Cu power cable type CYY 5x4 mm² | m
Cu power cable, not reinforced, mounted on the canopy, type CYY 5x4 mm²
Installation tracing
Mounting of the attaching elements of the cables
Wall channels in walls and floorings
Before mounting, checking the pipes continuity, the insulation resistance between pipes and related to the electric coating of the cable, as well as preparing of each end of pipe to make the connections.
Cable mounting
Mounting of the branch sockets and making the sockets connections
Mounting the spacing devices
Mounting of clamps and shoes
Shoes connectiong to the installation terminals
Labelling
Supply and instal including all necessary fixing and instal materials, devices and works
22 | 022 | Cu power cable type CYY 5x10 mm² | m
Cu power cable, not reinforced, mounted on the canopy, type CYY 5x10 mm²
Installation tracing
Mounting of the attaching elements of the cables
Wall channels in walls and floorings
Before mounting, checking the pipes continuity, the insulation resistance between pipes and related to the electric coating of the cable, as well as preparing of each end of pipe to make the connections.
Cable mounting
Mounting of the branch sockets and making the sockets connections
Mounting the spacing devices
Mounting of clamps and shoes
Shoes connectiong to the installation terminals
Labelling
Supply and instal including all necessary fixing and instal materials, devices and works
23 | 023 | Cu power cable type CYY 3x1.5 mm² | m
Cu power cable, not reinforced, mounted on the pole, type CYY 3x1.5 mm²
Installation tracing
Mounting of the attaching elements of the cables
Wall channels in walls and floorings
Before mounting, checking the pipes continuity, the insulation resistance between pipes and related to the electric coating of the cable, as well as preparing of each end of pipe to make the connections.
Cable mounting
Mounting of the branch sockets and making the sockets connections
Mounting the spacing devices
Mounting of clamps and shoes
Shoes connectiong to the installation terminals
Labelling
Supply and instal including all necessary fixing and instal materials, devices and works
24 | 024 | Cu power cable type CYY-F 3x1.5 mm² | m
Cu power cable not reinforced, mounted on brackets, type CYY-F 3x1.5 mm²
Installation tracing
Prepairing the places for brackets in any kind of walls
Brackets mounting
Wall channels in walls and floorings
Before mounting, checking the pipes continuity, the insulation resistance between pipes and related to the electric coating of the cable, as well as preparing of each end of pipe to make the connections.
Cable mounting
Mounting of the branch sockets and making the sockets connections
Mounting the spacing devices
Mounting of clamps and shoes
Shoes connectiong to the installation terminals
Labelling
Supply and instal including all necessary fixing and instal materials, devices and works
25 | 025 | Cu power cable type CYY-F 3x2.5 mm² | m
Cu power cable not reinforced, mounted on brackets, type CYY-F 3x2.5 mm²
Installation tracing
Prepairing the places for brackets in any kind of walls
Brackets mounting
Wall channels in walls and floorings
Before mounting, checking the pipes continuity, the insulation resistance between pipes and related to the electric coating of the cable, as well as preparing of each end of pipe to make the connections.
Cable mounting
Mounting of the branch sockets and making the sockets connections
Mounting the spacing devices
Mounting of clamps and shoes
Shoes connectiong to the installation terminals
Labelling
Supply and instal including all necessary fixing and instal materials, devices and works
26 | 026 | Cu power cable type CYY-F 3x4 mm² | m
Cu power cable not reinforced, mounted on brackets, type CYY-F 3x4 mm²
Installation tracing
Prepairing the places for brackets in any kind of walls
Brackets mounting
Wall channels in walls and floorings
Before mounting, checking the pipes continuity, the insulation resistance between pipes and related to the electric coating of the cable, as well as preparing of each end of pipe to make the connections.
Cable mounting
Mounting of the branch sockets and making the sockets connections
Mounting the spacing devices
Mounting of clamps and shoes
Shoes connectiong to the installation terminals
Labelling
Supply and instal including all necessary fixing and instal materials, devices and works
27 | 027 | Cu power cable type CYY-F 5x1.5 mm² | m
Cu power cable not reinforced, mounted on brackets, type CYY-F 5x1.5 mm²
Installation tracing
Prepairing the places for brackets in any kind of walls
Brackets mounting
Wall channels in walls and floorings
Before mounting, checking the pipes continuity, the insulation resistance between pipes and related to the electric coating of the cable, as well as preparing of each end of pipe to make the connections.
Cable mounting
Mounting of the branch sockets and making the sockets connections
Mounting the spacing devices
Mounting of clamps and shoes
Shoes connectiong to the installation terminals
Labelling
Supply and instal including all necessary fixing and instal materials, devices and works
28 | 028 | Cu power cable type CYY-F 5x2.5 mm² | m
Cu power cable not reinforced, mounted on brackets, type CYY-F 5x2.5 mm²
Installation tracing
Prepairing the places for brackets in any kind of walls
Brackets mounting
Wall channels in walls and floorings
Before mounting, checking the pipes continuity, the insulation resistance between pipes and related to the electric coating of the cable, as well as preparing of each end of pipe to make the connections.
Cable mounting
Mounting of the branch sockets and making the sockets connections
Mounting the spacing devices
Mounting of clamps and shoes
Shoes connectiong to the installation terminals
Labelling
Supply and instal including all necessary fixing and instal materials, devices and works
29 | 029 | Cu power cable type CYY-F 5x4 mm² | m
Cu power cable not reinforced, mounted on brackets, type CYY-F 5x4 mm²
Installation tracing
Prepairing the places for brackets in any kind of walls
Brackets mounting
Wall channels in walls and floorings
Before mounting, checking the pipes continuity, the insulation resistance between pipes and related to the electric coating of the cable, as well as preparing of each end of pipe to make the connections.
Cable mounting
Mounting of the branch sockets and making the sockets connections
Mounting the spacing devices
Mounting of clamps and shoes
Shoes connectiong to the installation terminals
Labelling
Supply and instal including all necessary fixing and instal materials, devices and works
30 | 030 | Cu power cable type CYY-F 5x6 mm² | m
Cu power cable not reinforced, mounted on brackets, type CYY-F 5x6 mm²
Installation tracing
Prepairing the places for brackets in any kind of walls
Brackets mounting
Wall channels in walls and floorings
Before mounting, checking the pipes continuity, the insulation resistance between pipes and related to the electric coating of the cable, as well as preparing of each end of pipe to make the connections.
Cable mounting
Mounting of the branch sockets and making the sockets connections
Mounting the spacing devices
Mounting of clamps and shoes
Shoes connectiong to the installation terminals
Labelling
Supply and instal including all necessary fixing and instal materials, devices and works
31 | 031 | Cu power cable type CYY-F 5x10 mm² | m
Cu power cable not reinforced, mounted on brackets, type CYY-F 5x10 mm²
Installation tracing
Prepairing the places for brackets in any kind of walls
Brackets mounting
Wall channels in walls and floorings
Before mounting, checking the pipes continuity, the insulation resistance between pipes and related to the electric coating of the cable, as well as preparing of each end of pipe to make the connections.
Cable mounting
Mounting of the branch sockets and making the sockets connections
Mounting the spacing devices
Mounting of clamps and shoes
Shoes connectiong to the installation terminals
Labelling
Supply and instal including all necessary fixing and instal materials, devices and works
32 | 032 | Cu power cable type CYY-F 5x16 mm² | m
Cu power cable not reinforced, mounted on brackets, type CYY-F 5x16 mm²
Installation tracing
Prepairing the places for brackets in any kind of walls
Brackets mounting
Wall channels in walls and floorings
Before mounting, checking the pipes continuity, the insulation resistance between pipes and related to the electric coating of the cable, as well as preparing of each end of pipe to make the connections.
Cable mounting
Mounting of the branch sockets and making the sockets connections
Mounting the spacing devices
Mounting of clamps and shoes
Shoes connectiong to the installation terminals
Labelling
Supply and instal including all necessary fixing and instal materials, devices and works
33 | 033 | Cu power cable type CYY-F 5x25 mm² | m
Cu power cable not reinforced, mounted on brackets, type CYY-F 5x25 mm²
Installation tracing
Prepairing the places for brackets in any kind of walls
Brackets mounting
Wall channels in walls and floorings
Before mounting, checking the pipes continuity, the insulation resistance between pipes and related to the electric coating of the cable, as well as preparing of each end of pipe to make the connections.
Cable mounting
Mounting of the branch sockets and making the sockets connections
Mounting the spacing devices
Mounting of clamps and shoes
Shoes connectiong to the installation terminals
Labelling
Supply and instal including all necessary fixing and instal materials, devices and works
34 | 034 | Cu power cable type CYY-F 5x35 mm² | m
Cu power cable not reinforced, mounted on brackets, type CYY-F 5x35 mm²
Installation tracing
Prepairing the places for brackets in any kind of walls
Brackets mounting
Wall channels in walls and floorings
Before mounting, checking the pipes continuity, the insulation resistance between pipes and related to the electric coating of the cable, as well as preparing of each end of pipe to make the connections.
Cable mounting
Mounting of the branch sockets and making the sockets connections
Mounting the spacing devices
Mounting of clamps and shoes
Shoes connectiong to the installation terminals
Labelling
Supply and instal including all necessary fixing and instal materials, devices and works
35 | 035 | Cu power cable type CYY-F 3x70 mm² | m
Cu power cable not reinforced, mounted on brackets, type CYY-F 3x70 mm²
Installation tracing
Prepairing the places for brackets in any kind of walls
Brackets mounting
Wall channels in walls and floorings
Before mounting, checking the pipes continuity, the insulation resistance between pipes and related to the electric coating of the cable, as well as preparing of each end of pipe to make the connections.
Cable mounting
Mounting of the branch sockets and making the sockets connections
Mounting the spacing devices
Mounting of clamps and shoes
Shoes connectiong to the installation terminals
Labelling
Supply and instal including all necessary fixing and instal materials, devices and works
36 | 036 | Cu power cable type CYY-F 3x10 mm² | m
Cu power cable not reinforced, mounted on brackets, type CYY-F 3x10 mm²
Installation tracing
Prepairing the places for brackets in any kind of walls
Brackets mounting
Wall channels in walls and floorings
Before mounting, checking the pipes continuity, the insulation resistance between pipes and related to the electric coating of the cable, as well as preparing of each end of pipe to make the connections.
Cable mounting
Mounting of the branch sockets and making the sockets connections
Mounting the spacing devices
Mounting of clamps and shoes
Shoes connectiong to the installation terminals
Labelling
Supply and instal including all necessary fixing and instal materials, devices and works
37 | 037 | Cu power cable type CYY-F 4x25+16 mm² | m
Cu power cable not reinforced, mounted on brackets, type CYY-F 4x25+16 mm²
Installation tracing
Prepairing the places for brackets in any kind of walls
Brackets mounting
Wall channels in walls and floorings
Before mounting, checking the pipes continuity, the insulation resistance between pipes and related to the electric coating of the cable, as well as preparing of each end of pipe to make the connections.
Cable mounting
Mounting of the branch sockets and making the sockets connections
Mounting the spacing devices
Mounting of clamps and shoes
Shoes connectiong to the installation terminals
Labelling
Supply and instal including all necessary fixing and instal materials, devices and works
38 | 038 | Cu power cable type CYY-F 4x35+16 mm² | m
Cu power cable not reinforced, mounted on brackets, type CYY-F 4x35+16 mm²
Installation tracing
Prepairing the places for brackets in any kind of walls
Brackets mounting
Wall channels in walls and floorings
Before mounting, checking the pipes continuity, the insulation resistance between pipes and related to the electric coating of the cable, as well as preparing of each end of pipe to make the connections.
Cable mounting
Mounting of the branch sockets and making the sockets connections
Mounting the spacing devices
Mounting of clamps and shoes
Shoes connectiong to the installation terminals
Labelling
Supply and instal including all necessary fixing and instal materials, devices and works
39 | 039 | Cu power cable type CYY-F 4x50+25 mm² | m
Cu power cable not reinforced, mounted on brackets, type CYY-F 4x50+25 mm²
Installation tracing
Prepairing the places for brackets in any kind of walls
Brackets mounting
Wall channels in walls and floorings
Before mounting, checking the pipes continuity, the insulation resistance between pipes and related to the electric coating of the cable, as well as preparing of each end of pipe to make the connections.
Cable mounting
Mounting of the branch sockets and making the sockets connections
Mounting the spacing devices
Mounting of clamps and shoes
Shoes connectiong to the installation terminals
Labelling
Supply and instal including all necessary fixing and instal materials, devices and works
40 | 040 | Cu power cable type CYY-F 4x70+35 mm² | m
Cu power cable not reinforced, mounted on brackets, type CYY-F 4x70+35 mm²
Installation tracing
Prepairing the places for brackets in any kind of walls
Brackets mounting
Wall channels in walls and floorings
Before mounting, checking the pipes continuity, the insulation resistance between pipes and related to the electric coating of the cable, as well as preparing of each end of pipe to make the connections.
Cable mounting
Mounting of the branch sockets and making the sockets connections
Mounting the spacing devices
Mounting of clamps and shoes
Shoes connectiong to the installation terminals
Labelling
Supply and instal including all necessary fixing and instal materials, devices and works
41 | 041 | Cu power cable type CYY-F 4x95+50 mm² | m
Cu power cable not reinforced, mounted on brackets, type CYY-F 4x95+50 mm²
Installation tracing
Prepairing the places for brackets in any kind of walls
Brackets mounting
Wall channels in walls and floorings
Before mounting, checking the pipes continuity, the insulation resistance between pipes and related to the electric coating of the cable, as well as preparing of each end of pipe to make the connections.
Cable mounting
Mounting of the branch sockets and making the sockets connections
Mounting the spacing devices
Mounting of clamps and shoes
Shoes connectiong to the installation terminals
Labelling
Supply and instal including all necessary fixing and instal materials, devices and works
42 | 042 | Cu power cable type CYY-F 4x120+70 mm² | m
Cu power cable not reinforced, mounted on brackets, type CYY-F 4x120+70 mm²
Installation tracing
Prepairing the places for brackets in any kind of walls
Brackets mounting
Wall channels in walls and floorings
Before mounting, checking the pipes continuity, the insulation resistance between pipes and related to the electric coating of the cable, as well as preparing of each end of pipe to make the connections.
Cable mounting
Mounting of the branch sockets and making the sockets connections
Mounting the spacing devices
Mounting of clamps and shoes
Shoes connectiong to the installation terminals
Labelling
Supply and instal including all necessary fixing and instal materials, devices and works
43 | 043 | Cu power cable type CYY-F 4x150+70 mm² | m
Cu power cable not reinforced, mounted on brackets, type CYY-F 4x150+70 mm²
Installation tracing
Prepairing the places for brackets in any kind of walls
Brackets mounting
Wall channels in walls and floorings
Before mounting, checking the pipes continuity, the insulation resistance between pipes and related to the electric coating of the cable, as well as preparing of each end of pipe to make the connections.
Cable mounting
Mounting of the branch sockets and making the sockets connections
Mounting the spacing devices
Mounting of clamps and shoes
Shoes connectiong to the installation terminals
Labelling
Supply and instal including all necessary fixing and instal materials, devices and works
44 | 044 | Cu power cable type CYY-F 4x185+95 mm² | m
Cu power cable not reinforced, mounted on brackets, type CYY-F 4x185+95 mm²
Installation tracing
Prepairing the places for brackets in any kind of walls
Brackets mounting
Wall channels in walls and floorings
Before mounting, checking the pipes continuity, the insulation resistance between pipes and related to the electric coating of the cable, as well as preparing of each end of pipe to make the connections.
Cable mounting
Mounting of the branch sockets and making the sockets connections
Mounting the spacing devices
Mounting of clamps and shoes
Shoes connectiong to the installation terminals
Labelling
Supply and instal including all necessary fixing and instal materials, devices and works
45 | 045 | Cu power cable type CYY-F 3x240+120 mm² | m
Cu power cable not reinforced, mounted on brackets, type CYY-F 3x240+120 mm²
Installation tracing
Prepairing the places for brackets in any kind of walls
Brackets mounting
Wall channels in walls and floorings
Before mounting, checking the pipes continuity, the insulation resistance between pipes and related to the electric coating of the cable, as well as preparing of each end of pipe to make the connections.
Cable mounting
Mounting of the branch sockets and making the sockets connections
Mounting the spacing devices
Mounting of clamps and shoes
Shoes connectiong to the installation terminals
Labelling
Supply and instal including all necessary fixing and instal materials, devices and works
46 | 046 | Cu power cable type ACYY-F 5x16 mm² | m
Al power cable not reinforced, mounted on brackets, type ACYY-F 5x16 mm²
Installation tracing
Prepairing the places for brackets in any kind of walls
Brackets mounting
Wall channels in walls and floorings
Before mounting, checking the pipes continuity, the insulation resistance between pipes and related to the electric coating of the cable, as well as preparing of each end of pipe to make the connections.
Cable mounting
Mounting of the branch sockets and making the sockets connections
Mounting the spacing devices
Mounting of clamps and shoes
Shoes connectiong to the installation terminals
Labelling
Supply and instal including all necessary fixing and instal materials, devices and works
47 | 047 | Cu power cable type ACYY-F 3x6 mm² | m
Al power cable not reinforced, mounted on brackets, type ACYY-F 3x6 mm²
Installation tracing
Prepairing the places for brackets in any kind of walls
Brackets mounting
Wall channels in walls and floorings
Before mounting, checking the pipes continuity, the insulation resistance between pipes and related to the electric coating of the cable, as well as preparing of each end of pipe to make the connections.
Cable mounting
Mounting of the branch sockets and making the sockets connections
Mounting the spacing devices
Mounting of clamps and shoes
Shoes connectiong to the installation terminals
Labelling
Supply and instal including all necessary fixing and instal materials, devices and works
48 | 048 | Cu power cable type ACYY-F 4x25+16 mm² | m
Al power cable not reinforced, mounted on brackets, type ACYY-F 4x25+16 mm²
Installation tracing
Prepairing the places for brackets in any kind of walls
Brackets mounting
Wall channels in walls and floorings
Before mounting, checking the pipes continuity, the insulation resistance between pipes and related to the electric coating of the cable, as well as preparing of each end of pipe to make the connections.
Cable mounting
Mounting of the branch sockets and making the sockets connections
Mounting the spacing devices
Mounting of clamps and shoes
Shoes connectiong to the installation terminals
Labelling
Supply and instal including all necessary fixing and instal materials, devices and works
49 | 049 | Cu power cable type ACYY-F 4x35+16 mm² | m
Al power cable not reinforced, mounted on brackets, type ACYY-F 4x35+16 mm²
Installation tracing
Prepairing the places for brackets in any kind of walls
Brackets mounting
Wall channels in walls and floorings
Before mounting, checking the pipes continuity, the insulation resistance between pipes and related to the electric coating of the cable, as well as preparing of each end of pipe to make the connections.
Cable mounting
Mounting of the branch sockets and making the sockets connections
Mounting the spacing devices
Mounting of clamps and shoes
Shoes connectiong to the installation terminals
Labelling
Supply and instal including all necessary fixing and instal materials, devices and works
50 | 050 | Manual switch | pcs
Manual switch, flush mounted, single-pole, 250 V/10 A
Supply and instal including all necessary fixing and instal materials, devices and works
51 | 051 | Manual switch, waterproof | pcs
Manual switch, flush mounting, single-pole, 250 V/10 A
Supply and instal including all necessary fixing and instal materials, devices and works
52 | 052 | Double throw | pcs
Double throw switch, flush mounted, 250 V/10 A
Supply and instal including all necessary fixing and instal materials, devices and works
53 | 053 | Double throw, waterproof | pcs
Double throw switch, flush mounted, 250 V/10 A
Supply and instal including all necessary fixing and instal materials, devices and works
54 | 054 | Two-way switch | pcs
Two-way switch, flush mounted, 250 V/10 A
Supply and instal including all necessary fixing and instal materials, devices and works
55 | 055 | Two-way switch, waterproof | pcs
Two-way switch, flush mounted, 250 V/10 A
Supply and instal including all necessary fixing and instal materials, devices and works
56 | 056 | Cross switch | pcs
Cross switch, flush mounted, 250 V/10 A
Supply and instal including all necessary fixing and instal materials, devices and works
57 | 057 | Cross switch, waterproof | pcs
Cross switch, flush mounted, 250 V/10 A
Supply and instal including all necessary fixing and instal materials, devices and works
58 | 058 | Electropump drive fire button | pcs
Electropump drive fire button, 250 V/10 A
Supply and instal including all necessary fixing and instal materials, devices and works
59 | 059 | Socket with protection contact 250/16A | pcs
Flush mounted socket with protection contact 250V/16A
Supply and instal including all necessary fixing and instal materials, devices and works
60 | 060 | Socket with protection contact, waterproof 250/16A | pcs
Flush mounted socket with protection contact 250V/16A
Supply and instal including all necessary fixing and instal materials, devices and works
61 | 061 | Simple computer socket 250/16A | pcs
Flush mounted simple computer socket with protection contact 250V/16A
Supply and instal including all necessary fixing and instal materials, devices and works
62 | 062 | Double computer socket 250/16A | pcs
Flush mounted double computer socket with protection contact 250V/16A
Supply and instal including all necessary fixing and instal materials, devices and works
63 | 063 | Triple computer socket 250/16A | pcs
Flush mounted triple computer socket with protection contact 250V/16A
Supply and instal including all necessary fixing and instal materials, devices and works
64 | 064 | Lighting unit type breacket 60W, IP20 | pcs
Lighting unit wall mounted, 60 W including the necessary lamp
Supply and instal including all necessary fixing and instal materials, devices and works
65 | 065 | Lighting unit type breacket 60W, IP54 | pcs
Waterproof lighting unit wall mounted, 60 W including the necessary lamp
Supply and instal including all necessary fixing and instal materials, devices and works
66 | 066 | Lighting unit type ceiling lamp 60W, IP20 | pcs
Lighting unit ceiling mounted, 60 W including the necessary lamp
Supply and instal including all necessary fixing and instal materials, devices and works
67 | 067 | Lighting unit type ceiling lamp 2x60W, IP20 | pcs
Lighting unit ceiling mounted, 2x60 W including the necessary lamp
Supply and instal including all necessary fixing and instal materials, devices and works
68 | 068 | Lighting unit type chandelier 5x60W, IP20 | pcs
Lighting unit ceiling mounted, 5x60 W including the necessary lamp
Supply and instal including all necessary fixing and instal materials, devices and works
69 | 069 | Lighting unit for explosion proof | pcs
Special lighting unit, increased safety 100W equipped with incandescent lamp
Supply and instal including all necessary fixing and instal materials, devices and works
70 | 070 | Lighting unit for ceiling 4x18W, IP40 | pcs
Lighting unit with fluorescent tubular lamps 4 x 18 W, IP 40, indoor mounted, including the necessary lamp
Washing and mounting of the fluorescent lamps
Supply and instal including all necessary fixing and instal materials, devices and works
71 | 071 | Lighting unit for ceiling 2x18W, IP40 | pcs
Lighting unit with fluorescent tubular lamps 2 x 18 W, IP 40, indoor mounted, including the necessary lamp
Washing and mounting of the fluorescent lamps
Supply and instal including all necessary fixing and instal materials, devices and works
72 | 072 | Lighting unit with fluorescent tubular lamps 2x18W, IP20 | pcs
Lighting unit with electronic ballast, equipped with fluorescent tubular lamps 2x18 W, 230V, 50 Hz, class I, IP 20
Mounting screws
Performance electrical connections
Lighting-unit assembly and installation
Supply and instal including all necessary fixing and instal materials, devices and works
73 | 073 | Lighting unit with fluorescent tubular lamps 1x36W, IP20 | pcs
Lighting unit with electronic ballast, equipped with fluorescent tubular lamps 1x36 W, 230V, 50 Hz, class I, IP 20
Mounting screws
Performance electrical connections
Lighting-unit assembly and installation
Supply and instal including all necessary fixing and instal materials, devices and works
74 | 074 | Lighting unit with fluorescent tubular lamps 2x36W, IP20 | pcs
Lighting unit with electronic ballast, equipped with fluorescent tubular lamps 2x36 W, 230V, 50 Hz, class I, IP 20
Mounting screws
Performance electrical connections
Lighting-unit assembly and installation
Supply and instal including all necessary fixing and instal materials, devices and works
75 | 075 | Lighting unit with fluorescent tubular lamps 2x18W, IP65 | pcs
Lighting unit with electronic ballast, equipped with fluorescent tubular lamps 2x18 W, 230V, 50 Hz, class I, IP 65
Mounting screws
Performance electrical connections
Lighting-unit assembly and installation
Supply and instal including all necessary fixing and instal materials, devices and works
76 | 076 | Lighting unit with fluorescent tubular lamps 1x36W, IP65 | pcs
Lighting unit with electronic ballast, equipped with fluorescent tubular lamps 1x36 W, 230V, 50 Hz, class I, IP 65
Mounting screws
Performance electrical connections
Lighting-unit assembly and installation
Supply and instal including all necessary fixing and instal materials, devices and works
77 | 077 | Lighting unit with fluorescent tubular lamps 2x36W, IP65 | pcs
Lighting unit with electronic ballast, equipped with fluorescent tubular lamps 2x36 W, 230V, 50 Hz, class I, IP 65
Mounting screws
Performance electrical connections
Lighting-unit assembly and installation
Supply and instal including all necessary fixing and instal materials, devices and works
78 | 078 | Lighting unit with fluocompact lamps 1x26W, IP44 | pcs
Lighting unit with electronic ballast, equipped with fluocompact lamps 1x26 W, 230V, 50 Hz, class I, IP 44
Mounting screws
Performance electrical connections
Lighting-unit assembly and installation
Supply and instal including all necessary fixing and instal materials, devices and works
79 | 079 | Lighting unit with fluocompact lamps 2x26W, IP44 | pcs
Lighting unit with electronic ballast, equipped with fluocompact lamps 2x26 W, 230V, 50 Hz, class I, IP 44
Mounting screws
Performance electrical connections
Lighting-unit assembly and installation
Supply and instal including all necessary fixing and instal materials, devices and works
80 | 080 | Safety lighting unit 2x8W, IP42 | pcs
Safety lighting unit 2x8 W, 230V, 50 Hz, class II, IP 42, 3 hours operating range
Mounting screws
Performance electrical connections
Lighting-unit assembly and installation
Supply and instal including all necessary fixing and instal materials, devices and works
81 | 081 | Electric panel T.G.D.j.t. - Albesti Tarnava | pcs
General electric panel low voltage
Supply and instal including all necessary fixing and instal materials, devices and works
82 | 082 | Electric panel T.G. - Albesti Tarnava | pcs
General electric panel for station building
Supply and instal including all necessary fixing and instal materials, devices and works
83 | 083 | Electric panel T.C.T. - Albesti Tarnava | pcs
Electric panel for thermal station
Supply and instal including all necessary fixing and instal materials, devices and works
84 | 084 | Electric panel T.Sp.com. - Albesti Tarnava | pcs
Electric panel for commercial space
Supply and instal including all necessary fixing and instal materials, devices and works
85 | 085 | Electric panel T.S. - Albesti Tarnava | pcs
Electric panel for basement
Supply and instal including all necessary fixing and instal materials, devices and works
86 | 086 | Electric panel C.B - Albesti Tarnava | pcs
Box with buttons for lighting control
Supply and instal including all necessary fixing and instal materials, devices and works
87 | 087 | Electric panel T.I.E. - Albesti Tarnava | pcs
Electric panel for outdoor lighting
Supply and instal including all necessary fixing and instal materials, devices and works
88 | 088 | Electric panel T.C.V. - Albesti Tarnava | pcs
Electric panel for vital consumers
Supply and instal including all necessary fixing and instal materials, devices and works
89 | 089 | Electric panel T.C.B. - Albesti Tarnava | pcs
Electric panel for ticketing
Supply and instal including all necessary fixing and instal materials, devices and works
90 | 090 | Electric panel TT.T.R. - Albesti Tarnava | pcs
Electric panel for T.T.R.
Supply and instal including all necessary fixing and instal materials, devices and works
91 | 091 | Electric panel T.Echip. - Albesti Tarnava | pcs
Electric panel for equipments
Supply and instal including all necessary fixing and instal materials, devices and works
92 | 092 | Electric panel T.C.V.1. - Albesti Tarnava | pcs
Electric panel for vital consumers
Supply and instal including all necessary fixing and instal materials, devices and works
93 | 093 | Electric panel TT.T.R.1. - Albesti Tarnava | pcs
Electric panel for T.T.R.
Supply and instal including all necessary fixing and instal materials, devices and works
94 | 094 | Electric panel TG.S.M.R. - Albesti Tarnava | pcs
Electric panel for G.S.M.R.
Supply and instal including all necessary fixing and instal materials, devices and works
95 | 095 | Electric panel T.G.D.j.t. - Apata | pcs
General electric panel low voltage
Supply and instal including all necessary fixing and instal materials, devices and works
96 | 096 | Electric panel T.G. - Apata | pcs
General electric panel for station building
Supply and instal including all necessary fixing and instal materials, devices and works
97 | 097 | Electric panel T.C.T. - Apata | pcs
Electric panel for thermal station
Supply and instal including all necessary fixing and instal materials, devices and works
98 | 098 | Electric panel T.Sp.com. - Apata | pcs
Electric panel for commercial space
Supply and instal including all necessary fixing and instal materials, devices and works
99 | 099 | Electric panel C.B - Apata | pcs
Box with buttons for lighting control
Supply and instal including all necessary fixing and instal materials, devices and works
100 | 100 | Electric panel T.I.E. - Apata | pcs
Electric panel for outdoor lighting
Supply and instal including all necessary fixing and instal materials, devices and works
101 | 101 | Electric panel T.C.V. - Apata | pcs
Electric panel for vital consumers
Supply and instal including all necessary fixing and instal materials, devices and works
102 | 102 | Electric panel T.C.B. - Apata | pcs
Electric panel for ticketing
Supply and instal including all necessary fixing and instal materials, devices and works
103 | 103 | Electric panel TT.T.R. - Apata | pcs
Electric panel for T.T.R.
Supply and instal including all necessary fixing and instal materials, devices and works
104 | 104 | Electric panel T.Echip. - Apata | pcs
Electric panel for equipments
Supply and instal including all necessary fixing and instal materials, devices and works
105 | 105 | Electric panel T.C.V.1. - Apata | pcs
Electric panel for vital consumers
Supply and instal including all necessary fixing and instal materials, devices and works
106 | 106 | Electric panel TT.T.R.1. - Apata | pcs
Electric panel for T.T.R.
Supply and instal including all necessary fixing and instal materials, devices and works
107 | 107 | Electric panel TG.S.M.R. - Apata | pcs
Electric panel for G.S.M.R.
Supply and instal including all necessary fixing and instal materials, devices and works
108 | 108 | Electric panel T.G.D.j.t. - Archita | pcs
General electric panel low voltage
Supply and instal including all necessary fixing and instal materials, devices and works
109 | 109 | Electric panel T.G. - Archita | pcs
General electric panel for station building
Supply and instal including all necessary fixing and instal materials, devices and works
110 | 110 | Electric panel T.C.T. - Archita | pcs
Electric panel for thermal station
Supply and instal including all necessary fixing and instal materials, devices and works
111 | 111 | Electric panel T.Sp.com. - Archita | pcs
Electric panel for commercial space
Supply and instal including all necessary fixing and instal materials, devices and works
112 | 112 | Electric panel C.B - Archita | pcs
Box with buttons for lighting control
Supply and instal including all necessary fixing and instal materials, devices and works
113 | 113 | Electric panel T.I.E. - Archita | pcs
Electric panel for outdoor lighting
Supply and instal including all necessary fixing and instal materials, devices and works
114 | 114 | Electric panel T.C.V. - Archita | pcs
Electric panel for vital consumers
Supply and instal including all necessary fixing and instal materials, devices and works
115 | 115 | Electric panel T.C.B. - Archita | pcs
Electric panel for ticketing
Supply and instal including all necessary fixing and instal materials, devices and works
116 | 116 | Electric panel TT.T.R. - Archita | pcs
Electric panel for T.T.R.
Supply and instal including all necessary fixing and instal materials, devices and works
117 | 117 | Electric panel T.Echip. - Archita | pcs
Electric panel for equipments
Supply and instal including all necessary fixing and instal materials, devices and works
118 | 118 | Electric panel T.C.V.1. - Archita | pcs
Electric panel for vital consumers
Supply and instal including all necessary fixing and instal materials, devices and works
119 | 119 | Electric panel TT.T.R.1. - Archita | pcs
Electric panel for T.T.R.
Supply and instal including all necessary fixing and instal materials, devices and works
120 | 120 | Electric panel TG.S.M.R. - Archita | pcs
Electric panel for G.S.M.R.
Supply and instal including all necessary fixing and instal materials, devices and works
121 | 121 | Electric panel T.G.D.j.t. - Bod | pcs
General electric panel low voltage
Supply and instal including all necessary fixing and instal materials, devices and works
122 | 122 | Electric panel T.G. - Bod | pcs
General electric panel for station building
Supply and instal including all necessary fixing and instal materials, devices and works
123 | 123 | Electric panel T.C.T. - Bod | pcs
Electric panel for thermal station
Supply and instal including all necessary fixing and instal materials, devices and works
124 | 124 | Electric panel T.Sp.com. - Bod | pcs
Electric panel for commercial space
Supply and instal including all necessary fixing and instal materials, devices and works
125 | 125 | Electric panel C.B - Bod | pcs
Box with buttons for lighting control
Supply and instal including all necessary fixing and instal materials, devices and works
126 | 126 | Electric panel T.I.E. - Bod | pcs
Electric panel for outdoor lighting
Supply and instal including all necessary fixing and instal materials, devices and works
127 | 127 | Electric panel T.C.V. - Bod | pcs
Electric panel for vital consumers
Supply and instal including all necessary fixing and instal materials, devices and works
128 | 128 | Electric panel T.C.B. - Bod | pcs
Electric panel for ticketing
Supply and instal including all necessary fixing and instal materials, devices and works
129 | 129 | Electric panel TT.T.R. - Bod | pcs
Electric panel for T.T.R.
Supply and instal including all necessary fixing and instal materials, devices and works
130 | 130 | Electric panel T.Echip. - Bod | pcs
Electric panel for equipments
Supply and instal including all necessary fixing and instal materials, devices and works
131 | 131 | Electric panel T.C.V.1. - Bod | pcs
Electric panel for vital consumers
Supply and instal including all necessary fixing and instal materials, devices and works
132 | 132 | Electric panel TT.T.R.1. - Bod | pcs
Electric panel for T.T.R.
Supply and instal including all necessary fixing and instal materials, devices and works
133 | 133 | Electric panel TG.S.M.R. - Bod | pcs
Electric panel for G.S.M.R.
Supply and instal including all necessary fixing and instal materials, devices and works
134 | 134 | Electric panel T.G.D.j.t. - Cata | pcs
General electric panel low voltage
Supply and instal including all necessary fixing and instal materials, devices and works
135 | 135 | Electric panel T.G. - Cata | pcs
General electric panel for station building
Supply and instal including all necessary fixing and instal materials, devices and works
136 | 136 | Electric panel T.C.T. - Cata | pcs
Electric panel for thermal station
Supply and instal including all necessary fixing and instal materials, devices and works
137 | 137 | Electric panel T.Sp.com. - Cata | pcs
Electric panel for commercial space
Supply and instal including all necessary fixing and instal materials, devices and works
138 | 138 | Electric panel C.B - Cata | pcs
Box with buttons for lighting control
Supply and instal including all necessary fixing and instal materials, devices and works
139 | 139 | Electric panel T.I.E. - Cata | pcs
Electric panel for outdoor lighting
Supply and instal including all necessary fixing and instal materials, devices and works
140 | 140 | Electric panel T.C.V. - Cata | pcs
Electric panel for vital consumers
Supply and instal including all necessary fixing and instal materials, devices and works
141 | 141 | Electric panel T.C.B. - Cata | pcs
Electric panel for ticketing
Supply and instal including all necessary fixing and instal materials, devices and works
142 | 142 | Electric panel TT.T.R. - Cata | pcs
Electric panel for T.T.R.
Supply and instal including all necessary fixing and instal materials, devices and works
143 | 143 | Electric panel T.Echip. - Cata | pcs
Electric panel for equipments
Supply and instal including all necessary fixing and instal materials, devices and works
144 | 144 | Electric panel T.C.V.1. - Cata | pcs
Electric panel for vital consumers
Supply and instal including all necessary fixing and instal materials, devices and works
145 | 145 | Electric panel TT.T.R.1. - Cata | pcs
Electric panel for T.T.R.
Supply and instal including all necessary fixing and instal materials, devices and works
146 | 146 | Electric panel TG.S.M.R. - Cata | pcs
Electric panel for G.S.M.R.
Supply and instal including all necessary fixing and instal materials, devices and works
147 | 147 | Electric panel T.G.D.j.t. - Vanatori | pcs
General electric panel low voltage
Supply and instal including all necessary fixing and instal materials, devices and works
148 | 148 | Electric panel T.G. - Vanatori | pcs
General electric panel for station building
Supply and instal including all necessary fixing and instal materials, devices and works
149 | 149 | Electric panel T.C.T. - Vanatori | pcs
Electric panel for thermal station
Supply and instal including all necessary fixing and instal materials, devices and works
150 | 150 | Electric panel T.Sp.com. - Vanatori | pcs
Electric panel for commercial space
Supply and instal including all necessary fixing and instal materials, devices and works
151 | 151 | Electric panel C.B - Vanatori | pcs
Box with buttons for lighting control
Supply and instal including all necessary fixing and instal materials, devices and works
152 | 152 | Electric panel T.I.E. - Vanatori | pcs
Electric panel for outdoor lighting
Supply and instal including all necessary fixing and instal materials, devices and works
153 | 153 | Electric panel T.C.V. - Vanatori | pcs
Electric panel for vital consumers
Supply and instal including all necessary fixing and instal materials, devices and works
154 | 154 | Electric panel T.C.B. - Vanatori | pcs
Electric panel for ticketing
Supply and instal including all necessary fixing and instal materials, devices and works
155 | 155 | Electric panel TT.T.R. - Vanatori | pcs
Electric panel for T.T.R.
Supply and instal including all necessary fixing and instal materials, devices and works
156 | 156 | Electric panel T.Echip. - Vanatori | pcs
Electric panel for equipments
Supply and instal including all necessary fixing and instal materials, devices and works
157 | 157 | Electric panel T.C.V.1. - Vanatori | pcs
Electric panel for vital consumers
Supply and instal including all necessary fixing and instal materials, devices and works
158 | 158 | Electric panel TT.T.R.1. - Vanatori | pcs
Electric panel for T.T.R.
Supply and instal including all necessary fixing and instal materials, devices and works
159 | 159 | Electric panel TG.S.M.R. - Vanatori | pcs
Electric panel for G.S.M.R.
Supply and instal including all necessary fixing and instal materials, devices and works
160 | 160 | Electric panel T.G.D.j.t. - Racos | pcs
General electric panel low voltage
Supply and instal including all necessary fixing and instal materials, devices and works
161 | 161 | Electric panel T.G. - Racos | pcs
General electric panel for station building
Supply and instal including all necessary fixing and instal materials, devices and works
162 | 162 | Electric panel T.E. - Racos | pcs
General electric panel for station building
Supply and instal including all necessary fixing and instal materials, devices and works
163 | 163 | Electric panel T.C.T. - Racos | pcs
Electric panel for thermal station
Supply and instal including all necessary fixing and instal materials, devices and works
164 | 164 | Electric panel T.Sp.com. - Racos | pcs
Electric panel for commercial space
Supply and instal including all necessary fixing and instal materials, devices and works
165 | 165 | Electric panel C.B - Racos | pcs
Box with buttons for lighting control
Supply and instal including all necessary fixing and instal materials, devices and works
166 | 166 | Electric panel T.I.E. - Racos | pcs
Electric panel for outdoor lighting
Supply and instal including all necessary fixing and instal materials, devices and works
167 | 167 | Electric panel T.C.V. - Racos | pcs
Electric panel for vital consumers
Supply and instal including all necessary fixing and instal materials, devices and works
168 | 168 | Electric panel T.C.B. - Racos | pcs
Electric panel for ticketing
Supply and instal including all necessary fixing and instal materials, devices and works
169 | 169 | Electric panel TT.T.R. - Racos | pcs
Electric panel for T.T.R.
Supply and instal including all necessary fixing and instal materials, devices and works
170 | 170 | Electric panel T.Echip. - Racos | pcs
Electric panel for equipments
Supply and instal including all necessary fixing and instal materials, devices and works
171 | 171 | Electric panel T.C.V.1. - Racos | pcs
Electric panel for vital consumers
Supply and instal including all necessary fixing and instal materials, devices and works
172 | 172 | Electric panel TT.T.R.1. - Racos | pcs
Electric panel for T.T.R.
Supply and instal including all necessary fixing and instal materials, devices and works
173 | 173 | Electric panel TG.S.M.R. - Racos | pcs
Electric panel for G.S.M.R.
Supply and instal including all necessary fixing and instal materials, devices and works
174 | 174 | Electric panel T.G.D.j.t. - Feldioara | pcs
General electric panel low voltage
Supply and instal including all necessary fixing and instal materials, devices and works
175 | 175 | Electric panel T.G. - Feldioara | pcs
General electric panel for station building
Supply and instal including all necessary fixing and instal materials, devices and works
176 | 176 | Electric panel T.Ap. - Feldioara | pcs
General electric panel for apartament
Supply and instal including all necessary fixing and instal materials, devices and works
177 | 177 | Electric panel T.C.T. - Feldioara | pcs
Electric panel for thermal station
Supply and instal including all necessary fixing and instal materials, devices and works
178 | 178 | Electric panel T.Sp.com. - Feldioara | pcs
Electric panel for commercial space
Supply and instal including all necessary fixing and instal materials, devices and works
179 | 179 | Electric panel C.B - Feldioara | pcs
Box with buttons for lighting control
Supply and instal including all necessary fixing and instal materials, devices and works
180 | 180 | Electric panel T.I.E. - Feldioara | pcs
Electric panel for outdoor lighting
Supply and instal including all necessary fixing and instal materials, devices and works
181 | 181 | Electric panel T.C.V. - Feldioara | pcs
Electric panel for vital consumers
Supply and instal including all necessary fixing and instal materials, devices and works
182 | 182 | Electric panel T.C.B. - Feldioara | pcs
Electric panel for ticketing
Supply and instal including all necessary fixing and instal materials, devices and works
183 | 183 | Electric panel TT.T.R. - Feldioara | pcs
Electric panel for T.T.R.
Supply and instal including all necessary fixing and instal materials, devices and works
184 | 184 | Electric panel T.Echip. - Feldioara | pcs
Electric panel for equipments
Supply and instal including all necessary fixing and instal materials, devices and works
185 | 185 | Electric panel T.C.V.1. - Feldioara | pcs
Electric panel for vital consumers
Supply and instal including all necessary fixing and instal materials, devices and works
186 | 186 | Electric panel TT.T.R.1. - Feldioara | pcs
Electric panel for T.T.R.
Supply and instal including all necessary fixing and instal materials, devices and works
187 | 187 | Electric panel TG.S.M.R. - Feldioara | pcs
Electric panel for G.S.M.R.
Supply and instal including all necessary fixing and instal materials, devices and works
188 | 188 | Electric panel T.G.D.j.t. - Stupini | pcs
General electric panel low voltage
Supply and instal including all necessary fixing and instal materials, devices and works
189 | 189 | Electric panel T.G. - Stupini | pcs
General electric panel for station building
Supply and instal including all necessary fixing and instal materials, devices and works
190 | 190 | Electric panel T.S. - Stupini | pcs
General electric panel for basement
Supply and instal including all necessary fixing and instal materials, devices and works
191 | 191 | Electric panel C.B - Stupini | pcs
Box with buttons for lighting control
Supply and instal including all necessary fixing and instal materials, devices and works
192 | 192 | Electric panel T.I.E. - Stupini | pcs
Electric panel for outdoor lighting
Supply and instal including all necessary fixing and instal materials, devices and works
193 | 193 | Electric panel T.C.V. - Stupini | pcs
Electric panel for vital consumers
Supply and instal including all necessary fixing and instal materials, devices and works
194 | 194 | Electric panel T.C.B. - Stupini | pcs
Electric panel for ticketing
Supply and instal including all necessary fixing and instal materials, devices and works
195 | 195 | Electric panel TT.T.R. - Stupini | pcs
Electric panel for T.T.R.
Supply and instal including all necessary fixing and instal materials, devices and works
196 | 196 | Electric panel T.Echip. - Stupini | pcs
Electric panel for equipments
Supply and instal including all necessary fixing and instal materials, devices and works
197 | 197 | Electric panel T.C.V.1. - Stupini | pcs
Electric panel for vital consumers
Supply and instal including all necessary fixing and instal materials, devices and works
198 | 198 | Electric panel TT.T.R.1. - Stupini | pcs
Electric panel for T.T.R.
Supply and instal including all necessary fixing and instal materials, devices and works
199 | 199 | Electric panel TG.S.M.R. - Stupini | pcs
Electric panel for G.S.M.R.
Supply and instal including all necessary fixing and instal materials, devices and works
200 | 200 | Terminal head Cu<4x10mm² | pcs
Inside terminal head connected to the conductor terminals Cu<4x10mm²
Supply and instal including all necessary fixing and instal materials, devices and works
201 | 201 | Terminal head Cu 4x16mm² or 3x25+16mm² | pcs
Inside terminal head connected to the conductor terminals Cu 4x16mm² or 3x25+16mm²
Supply and instal including all necessary fixing and instal materials, devices and works
202 | 202 | Terminal head Cu 3x35+16mm² or 3x50+25mm² | pcs
Inside terminal head connected to the conductor terminals Cu 3x35+16mm² or 3x50+25mm²
Supply and instal including all necessary fixing and instal materials, devices and works
203 | 203 | Terminal head Cu 3x70+35mm² or 3x95+50mm² | pcs
Inside terminal head connected to the conductor terminals Cu 3x70+35mm² or 3x95+50mm²
Supply and instal including all necessary fixing and instal materials, devices and works
204 | 204 | Terminal head Cu 3x120+70mm² or 3x150+70mm² | pcs
Inside terminal head connected to the conductor terminals Cu 3x120+70mm² or 3x150+70mm²
Supply and instal including all necessary fixing and instal materials, devices and works
205 | 205 | Terminal head Cu 3x185+95mm² or 3x240+120mm² | pcs
Inside terminal head connected to the conductor terminals Cu 3x185+95mm² or 3x240+120mm²
Supply and instal including all necessary fixing and instal materials, devices and works
206 | 206 | Terminal head Al<4x10mm² | pcs
Inside terminal head connected to the conductor terminals Al<4x10mm²
Supply and instal including all necessary fixing and instal materials, devices and works
207 | 207 | Terminal head Al 4x16mm² or 3x25+16mm² | pcs
Inside terminal head connected to the conductor terminals Al 4x16mm² or 3x25+16mm²
Supply and instal including all necessary fixing and instal materials, devices and works
208 | 208 | Terminal head Al 3x35+16mm² or 3x50+25mm² | pcs
Inside terminal head connected to the conductor terminals Al 3x35+16mm² or 3x50+25mm²
Supply and instal including all necessary fixing and instal materials, devices and works
209 | 209 | Signaling cable type CSYY-F 3x1.5 mm² | m
Signaling cable mounted on brackets, type CSYY-F 3x1.5 mm²
Installation tracing
Prepairing the places for brackets in any kind of walls
Brackets mounting
Wall channels in walls and floorings
Before mounting, checking the pipes continuity, the insulation resistance between pipes and related to the electric coating of the cable, as well as preparing of each end of pipe to make the connections.
Cable mounting
Mounting of the branch sockets and making the sockets connections
Mounting of clamps and shoes
Shoes connectiong to the installation terminals
Labelling
Supply and instal including all necessary fixing and instal materials, devices and works
210 | 210 | Signaling cable type CSYY-F 5x1.5 mm² | m
Signaling cable mounted on brackets, type CSYY-F 5x1.5 mm²
Installation tracing
Prepairing the places for brackets in any kind of walls
Brackets mounting
Wall channels in walls and floorings
Before mounting, checking the pipes continuity, the insulation resistance between pipes and related to the electric coating of the cable, as well as preparing of each end of pipe to make the connections.
Cable mounting
Mounting of the branch sockets and making the sockets connections
Mounting of clamps and shoes
Shoes connectiong to the installation terminals
Labelling
Supply and instal including all necessary fixing and instal materials, devices and works
211 | 211 | Signaling cable type CSYY-F 11x1.5 mm² | m
Signaling cable mounted on brackets, type CSYY-F 11x1.5 mm²
Installation tracing
Prepairing the places for brackets in any kind of walls
Brackets mounting
Wall channels in walls and floorings
Before mounting, checking the pipes continuity, the insulation resistance between pipes and related to the electric coating of the cable, as well as preparing of each end of pipe to make the connections.
Cable mounting
Mounting of the branch sockets and making the sockets connections
Mounting of clamps and shoes
Shoes connectiong to the installation terminals
Labelling
Supply and instal including all necessary fixing and instal materials, devices and works
212 | 212 | Signaling cable type CSYY-F 14x1.5 mm² | m
Signaling cable mounted on brackets, type CSYY-F 14x1.5 mm²
Installation tracing
Prepairing the places for brackets in any kind of walls
Brackets mounting
Wall channels in walls and floorings
Before mounting, checking the pipes continuity, the insulation resistance between pipes and related to the electric coating of the cable, as well as preparing of each end of pipe to make the connections.
Cable mounting
Mounting of the branch sockets and making the sockets connections
Mounting of clamps and shoes
Shoes connectiong to the installation terminals
Labelling
Supply and instal including all necessary fixing and instal materials, devices and works
213 | 213 | Signaling cable type CSYY-F 19x1.5 mm² | m
Signaling cable mounted on brackets, type CSYY-F 19x1.5 mm²
Installation tracing
Prepairing the places for brackets in any kind of walls
Brackets mounting
Wall channels in walls and floorings
Before mounting, checking the pipes continuity, the insulation resistance between pipes and related to the electric coating of the cable, as well as preparing of each end of pipe to make the connections.
Cable mounting
Mounting of the branch sockets and making the sockets connections
Mounting of clamps and shoes
Shoes connectiong to the installation terminals
Labelling
Supply and instal including all necessary fixing and instal materials, devices and works
214 | 214 | Signaling cable type CSYY-F 42x1.5 mm² | m
Signaling cable mounted on brackets, type CSYY-F 42x1.5 mm²
Installation tracing
Prepairing the places for brackets in any kind of walls
Brackets mounting
Wall channels in walls and floorings
Before mounting, checking the pipes continuity, the insulation resistance between pipes and related to the electric coating of the cable, as well as preparing of each end of pipe to make the connections.
Cable mounting
Mounting of the branch sockets and making the sockets connections
Mounting of clamps and shoes
Shoes connectiong to the installation terminals
Labelling
Supply and instal including all necessary fixing and instal materials, devices and works
215 | 215 | Signaling cable type CSYY-F 4x6 mm² | m
Signaling cable mounted on brackets, type CSYY-F 4x6 mm²
Installation tracing
Prepairing the places for brackets in any kind of walls
Brackets mounting
Wall channels in walls and floorings
Before mounting, checking the pipes continuity, the insulation resistance between pipes and related to the electric coating of the cable, as well as preparing of each end of pipe to make the connections.
Cable mounting
Mounting of the branch sockets and making the sockets connections
Mounting of clamps and shoes
Shoes connectiong to the installation terminals
Labelling
Supply and instal including all necessary fixing and instal materials, devices and works
216 | 216 | Sealed cable connection box | pcs
Connection box for pedestrian tunnel
Supply and instal including all necessary fixing and instal materials, devices and works
217 | 217 | Junction box mounting on pole with IP54 minimum degree | pcs
Junction box mounting on pole with IP54 minimum degree of protection, 300x300x200 mm
Supply and instal including all necessary fixing and instal materials, devices and works
218 | 218 | Protection of the descending strip | pcs
Protection of the descending strip with angle-iron, 50x50 mm
Supply and instal including all necessary fixing and instal materials, devices and works
219 | 219 | Connection box for earthing | pcs
Box with connection fish plate for earthing strip
Supply and instal including all necessary fixing and instal materials, devices and works
220 | 220 | Demounting protection PVC tubes | m
Demounting PVC protection tubes with D=9-18mm
Breaking trenches in any kind of walls
Tube demounting
Disposal of the tubes and the resulted debris
221 | 221 | Plug demounting | pcs
230 V a.c. plug demounting
Electric connections disconnecting
Plug demounting, disposal of plugs and resulted debris
Apparatus socket demounting
222 | 222 | Demounting of unipolar devices | pcs
Electric connections disconnecting
Demounting of unipolar devices
Demounting unit dose
Disposal of the tubes and the resulted debris
223 | 223 | Fluorescent lighting unit demounting | pcs
Electric connections disconnecting
Lighting unit demounting, disposal of the lighting unit and the resulted debris
224 | 224 | Lighting unit demounting | pcs
Electric connections disconnecting
Lighting unit demounting, disposal
225 | 225 | Electric panel demounting | pcs
Electric connections disconnecting
Electric board demounting, disposal of the panel and the resulted debris
226 | 226 | Demounting sustaining concrete pole | pcs
Demounting the sustaining pole of vibrated reinforced concrete in tamped foundation in normal ground
Disposal of the poles and the resulted debris
227 | 227 | Demounting steel lighting poles | pcs
Demounting steel lighting poles for lampadar
Disposal of the poles and the resulted debris
228 | 228 | 25A fuses in boxes mounted on poles, demounting | pcs
25 A single pole fuse demounting
Disposal of the fuses and the resulted debris
229 | 229 | Demounting junction box mounted on poles | pcs
Demounting junction box mounted on poles
Disposal of the junction box and the resulted debris
230 | 230 | Niches demounting | pcs
Denounting of niches, all sizes, disconnecting all electrical connections
Diposal of the niches and the resulted debris
231 | 231 | Demounting lighting unit protected against water | pcs
Demounting lighting unit protected against water on concrete pole
Disposal of the lighting unit
232 | 232 | Demounting lighting unit with mercury vapour lamps | pcs
Demounting public lighting body, floor standard lamp type for mercury vapour lamps
Disposal of the public lighting body
233 | 233 | Demounting fixing device for lighting units at concrete poles | pcs
Demounting attaching device for lighting unit, on concrete pole, 1 small stick
Demounting including disposal
234 | 234 | Enclosed box with 3 disconnecting transformers | pcs
Enclosed box with 3 disconnecting transformers - 2KVA 230V/230 V (5% +5%), rupturing voltage 5000V, IP54 and 3 single poles automatic switches - 230V, 50Hz, 10A, B curve, mounted on concrete foundation
Supply and instal including all necessary fixing and instal materials, devices and works
235 | 235 | Checking the earthing plate | pcs
Checking the dispersion resistance of the earthing plate
236 | 236 | Steel pipe zinc plated for earthing D=2 ½", L=3m | m
Steel pipe zink plated D = 2 ½", L = 3 m, for earthing in normal ground
Supply and instal including all necessary fixing and instal materials, devices and works
237 | 237 | Niche with door mounted in brick wall, size 5 | pcs
Niche with door mounted in brick wall, size 5 (800x600 mm)
Tracing and building the niche, wood boards fixing on the niche bottom, door mounting, niche plastering and forming
Doors painting
Supply and instal including all necessary fixing and instal materials, devices and works
238 | 238 | Tubular metallic pole | pcs
Tubular metallic poles with octagonal section for public lighting, h=4 m,
Supply and instal including all necessary fixing and instal materials, devices and works
239 | 239 | Safety warning plate | pcs
Safety warning plates, 100x100 mm mounted on poles
Supply and instal including all necessary fixing and instal materials, devices and works
240 | 240 | Lighting unit with mercury vapour lamps 250 W for outdoor lighting | pcs
Lighting unit equipped with mercury vapour lamps 250 W, 230 V, 50 Hz, class I, IP54, full equipped
Conductors measuring and cutting
Conductors introducing in support tubes
Assembling the elements of the lighting unit
Fixing the lighting unit on supports
Supply and instal including all necessary fixing and instal materials, devices and works
241 | 241 | Lighting unit with sodium vapour lamps 250 W for outdoor lighting | pcs
Lighting unit equipped with sodium vapour lamps 250 W, 230 V, 50 Hz, class I, IP54, full equipped
Conductors measuring and cutting
Conductors introducing in support tubes
Assembling the elements of the lighting unit
Fixing the lighting unit on supports
Supply and instal including all necessary fixing and instal materials, devices and works
242 | 242 | Lighting unit fixing device with arm | pcs
Lighting unit fixing device with arm
Supply and instal including all necessary fixing and instal materials, devices and works
243 | 243 | Lighting unit fixing device with two arms | pcs
Lighting unit fixing device with two arms
Supply and instal including all necessary fixing and instal materials, devices and works
244 | 244 | Metallic pole H=10 m in foundation | pcs
Metallic pole H=10 m in foundation
Excavating the pit including the necessary propping up
Filling the pit and compacting the soil after erecting the pole
Dewatering the pit from ground water
Supply and instal including all necessary fixing and instal materials, devices and works
245 | 245 | Pre-stressed reinforced concrete pole H=10 m | pcs
Pre-stressed reinforced concrete pole H=10 m, placed in pits with tamped soil
Excavating the pit including the necessary propping up
Filling the pit and compacting the soil after erecting the pole
Dewatering the pit from ground water
Supply and instal including all necessary fixing and instal materials, devices and works
246 | 246 | Al not reinforced cable ACYY 2 x 4 mm² | m
Al not reinforced cable with PVC insulation, ACYY 2 x 4mm² type mounted on concrete poles
Supply and instal including all necessary fixing and instal materials, devices and works
247 | 247 | Demounting unarmoured cable | m
Demounting unarmoured cable mounted on concrete pole
Demounting including disposal
248 | 248 | Cable end protection | pcs
Protection of the cable end with PVC insulation, board cornet
Supply and instal
249 | 249 | Concrete cable marker | pcs
Concrete cable marker, C 2.8/3.5, to mark the cable route, including the cap plat
Supply and instal
250 | 250 | Identifying the existing cable routes | 100m
Identifying the existing cable route in medium ground by sampling without excavation
Sampling without excavation for cable identification
251 | 251 | Earthing the metallic elements on poles | pcs
Earthing the metallic elements on poles
Welding the connection duct between electrodes
Introducing the connection duct in the protection pipe and connection the neutral point
Supply and instal
252 | 252 | Checking and testing the electric networks | pcs
Checking and testing the electric networks with new cable
Measuring the insulation resistance on all phases
Test with increased voltage
Checking the earthings
253 | 253 | Putting out of voltage the network for the connection | pcs
Entries and exits of personnel from the transformer posts
Lifting the coverings from the distribution boxes and putting them back
Connecting and disconnecting the earthing cords of the installation put out of voltage
Mounting the warning plates (safety)
Reputting under voltage
254 | 254 | Insulating the armature, poles | pcs
Insulating the armature of the underground cables lead out to the pole
Insulation
Supply and instal
255 | 255 | Connecting the cable reinforcements in poles | pcs
Connecting the cable reinforcements in poles to ensure continnuity of the reinforcement contact
256 | 256 | Cable protection steel pipe | m
Cable protection steel pipe
Clamps fixing
Supply and instal including all necessary fixing and instal materials, devices and works
257 | 257 | PEHD-pipe, D=44.2 mm | m
Mounting poly-ethilene pipe of high density PEHD PN6 PE 80, Dint = 44.2 mm
Levelling the trench bottom
Lowering and mounting the pipes
Supply and instal
258 | 258 | PEHD-pipe, D=79.8 mm | m
Mounting poly-ethilene pipe of high density PEID PN6 PE 80, Dint = 79.8 mm, by horizontal drilling for undercrossings
Horizontal drilling with introducing the protection pipe simultaneously
Supply and instal
259 | 259 | Obstructing the pipe, 79.8 mm | pcs
Obstructing the pipe, D= 79.8 mm, occupied or unoccupied with cable with a cap
Supply and instal
260 | 260 | Dewatering of ground water | m3
Dewatering of ground water in trenches and pits, ground with medium infiltration including all necessary pumps and tubes
Water elimination into the vicinity
261 | 261 | Lighting unit projector type mounted on builbing | pcs
Lighting unit projector type mounted on builbing, equipped with sodium vapour lamps 70 W, 230V, 50 Hz, class I, IP 66
Supply and instal including all necessary fixing and instal materials, devices and works
262 | 262 | Signaling agent | h
Signalling agents to supervise the workers during the railway under-crossing performing
Supervision during the works performed for the traffic safety and the railway installation maintenance
263 | 263 | Demounting the power unit with automatic start from 23 to 38 KVA | pcs
Demounting the power unit with automatic start from 23 to 38KVA
Demounting the power unit, disposal
264 | 264 | Mounting power unit with automatic start 160KVA | pcs
Mounting power unit with automatic start 160KVA, 3X400/230V 50Hz with all accessories
Supply and instal including all necessary fixing and instal materials, devices and works
265 | 265 | Mounting power unit with automatic start 200KVA | pcs
Mounting power unit with automatic start 200KVA, 3X400/230V 50Hz with all accessories
Supply and instal including all necessary fixing and instal materials, devices and works
266 | 266 | Assembly test for the power unit | pcs
Assembly test for the power unit
Checking the assembly of the electric installation
267 | 267 | Lighting unit with fluorescent tubular lamps for conopies 1x36 | pcs
Lighting unit equipped with tubular fluorescent lamp, full equipped, 1x36 W compensated, minimum degree of protection IP 54, with starter FLUOROPULSE and reliable lighting between -30° C and +75° C, 230 V ca, f = 50 Hz, class II
Length=1250 mm
Outdoor mounted
Washing and mounting of the fluorescent lamps
Supply and instal including all necessary fixing and instal materials, devices and works
268 | 268 | Lighting unit with fluorescent tubular lamps for conopies 2x18 | pcs
Lighting unit equipped with tubular fluorescent lamp, full equipped, 2x18 W compensated, minimum degree of protection IP 54, with starter FLUOROPULSE and reliable lighting between -30° C and +75° C, 230 V ca, f = 50 Hz, class II
Length=625 mm
Outdoor mounted
Washing and mounting of the fluorescent lamps
Supply and instal including all necessary fixing and instal materials, devices and works
269 | 269 | Sealed three-pole socket, 16A | pcs
Sealed three-pole socket, IP 54, 400 V/16A
Supply and instal including all necessary fixing and instal materials, devices and works
270 | 270 | Lighting rod with starting device | pcs
Lighting rod with starting device: -protection level I - hardened; - reference level - + 13 m; - advanced starting 25 microseconds.
Supply and instal including all necessary fixing and instal materials, devices and works
271 | 271 | Metallic structures | kg
Metallic structures to fix the equipment and the devices
Rust cleaning with a wire brush
Manual grounding on the metallic structures
Painting the metallic structures with 2 pant layers
Supply and instal including all necessary fixing and instal materials, devices and works
272 | 272 | Capture conductor | m
Steel zincated lighting conductor, 25x4mm
Supply and instal including all necessary fixing and instal materials, devices and works
273 | 273 | Underground cable CYAbY 3x2.5mm² | m
Mounting underground cable, CYAbY 3x2.5mm² in trench on sand bed
Placing the rolls for cable unwinding
Raising the drum on framing trestle to unwind the cable and its uncoiling from the rolls
Putting the cable in the trench
Supply and instal
274 | 274 | Underground cable CYAbY 5x4mm² | m
Mounting underground cable, CYAbY 5x4mm² in trench on sand bed
Placing the rolls for cable unwinding
Raising the drum on framing trestle to unwind the cable and its uncoiling from the rolls
Putting the cable in the trench
Supply and instal
275 | 275 | Underground cable CYAbY 5x6mm² | m
Mounting underground cable, CYAbY 5x6mm² in trench on sand bed
Placing the rolls for cable unwinding
Raising the drum on framing trestle to unwind the cable and its uncoiling from the rolls
Putting the cable in the trench
Supply and instal
276 | 276 | Underground cable CYAbY 5x10mm² | m
Mounting underground cable, CYAbY 5x10mm² in trench on sand bed
Placing the rolls for cable unwinding
Raising the drum on framing trestle to unwind the cable and its uncoiling from the rolls
Putting the cable in the trench
Supply and instal
277 | 277 | Underground cable CSYAbY 3x1.5mm² | m
Mounting underground cable, CSYAbY 3x1.5mm² in trench on sand bed
Placing the rolls for cable unwinding
Raising the drum on framing trestle to unwind the cable and its uncoiling from the rolls
Putting the cable in the trench
Supply and instal
278 | 278 | Underground cable CSYAbY 5x1.5mm² | m
Mounting underground cable, CSYAbY 5x1.5mm² in trench on sand bed
Placing the rolls for cable unwinding
Raising the drum on framing trestle to unwind the cable and its uncoiling from the rolls
Putting the cable in the trench
Supply and instal
279 | 279 | Underground cable CSYAbY 14x1.5mm² | m
Mounting underground cable, CSYAbY 14x1.5mm² in trench on sand bed
Placing the rolls for cable unwinding
Raising the drum on framing trestle to unwind the cable and its uncoiling from the rolls
Putting the cable in the trench
Supply and instal
280 | 280 | Underground cable ACYAbY 3x6mm² | m
Mounting underground cable, ACYAbY 3x6mm² in trench on sand bed
Placing the rolls for cable unwinding
Raising the drum on framing trestle to unwind the cable and its uncoiling from the rolls
Putting the cable in the trench
Supply and instal
281 | 281 | Underground cable ACYAbY 4x10mm² | m
Mounting underground cable, ACYAbY 4x10mm² in trench on sand bed
Placing the rolls for cable unwinding
Raising the drum on framing trestle to unwind the cable and its uncoiling from the rolls
Putting the cable in the trench
Supply and instal
282 | 282 | Underground cable ACYAbY 4x16mm² | m
Mounting underground cable, ACYAbY 4x16mm² in trench on sand bed
Placing the rolls for cable unwinding
Raising the drum on framing trestle to unwind the cable and its uncoiling from the rolls
Putting the cable in the trench
Supply and instal
283 | 283 | Underground cable ACYAbY 3x25+16mm² | m
Mounting underground cable, ACYAbY 3x25+16mm² in trench on sand bed
Placing the rolls for cable unwinding
Raising the drum on framing trestle to unwind the cable and its uncoiling from the rolls
Putting the cable in the trench
Supply and instal
284 | 284 | Underground cable ACYAbY 3x35+16mm² | m
Mounting underground cable, ACYAbY 3x35+16mm² in trench on sand bed
Placing the rolls for cable unwinding
Raising the drum on framing trestle to unwind the cable and its uncoiling from the rolls
Putting the cable in the trench
Supply and instal
285 | 285 | Electric panel T.E. - Mureni | pcs
Electric panel for command building
Supply and instal including all necessary fixing and instal materials, devices and works
286 | 286 | Electric panel T.E. - Maierus | pcs
Electric panel for command building
Supply and instal including all necessary fixing and instal materials, devices and works
287 | 287 | Electric panel T.E. - Rupea | pcs
Electric panel for command building
Supply and instal including all necessary fixing and instal materials, devices and works
288 | 288 | Sealed box for canopy C | pcs
Sealed box for canopy
Supply and instal including all necessary fixing and instal materials, devices and works
289 | 289 | Sealed box for canopy C1 | pcs
Sealed box for canopy
Supply and instal including all necessary fixing and instal materials, devices and works
290 | 290 | Sealed box for canopy C2 | pcs
Sealed box for canopy
Supply and instal including all necessary fixing and instal materials, devices and works
291 | 291 | Sealed box for canopy C3 | pcs
Sealed box for canopy
Supply and instal including all necessary fixing and instal materials, devices and works
292 | 292 | Sealed box for canopy CV1 | pcs
Sealed box for canopy
Supply and instal including all necessary fixing and instal materials, devices and works
293 | 293 | Sealed box for canopy CV2 | pcs
Sealed box for canopy
Supply and instal including all necessary fixing and instal materials, devices and works
294 | 294 | Sealed box for canopy CV3 | pcs
Sealed box for canopy
Supply and instal including all necessary fixing and instal materials, devices and works
295 | 295 | S 40/80a trench profile | m
Trench excavation in hard soil including the necessary propping ups
Storing the soil in the vicinity of the trench for refilling
Supply, place and compact the sand bed, H=10 cm
Supply and cover the cables with sand, H=20 cm
Supply and palce bricks for protection layer
Supply and place PVC protection strip
Filling the trench and compacting the soil
Dispose of the surplus soil
296 | 296 | S 50/80a trench profile | m
Trench excavation in hard soil including the necessary propping ups
Storing the soil in the vicinity of the trench for refilling
Supply, place and compact the sand bed, H=10 cm
Supply and cover the cables with sand, H=20 cm
Supply and palce bricks for protection layer
Supply and place PVC protection strip
Filling the trench and compacting the soil
Dispose of the surplus soil
297 | 297 | S 70/80a trench profile | m
Trench excavation in hard soil including the necessary propping ups
Storing the soil in the vicinity of the trench for refilling
Supply, place and compact the sand bed, H=10 cm
Supply and cover the cables with sand, H=20 cm
Supply and palce bricks for protection layer
Supply and place PVC protection strip
Filling the trench and compacting the soil
Dispose of the surplus soil
298 | 298 | Lighting unit equipped with sodium vapours lamps 70W | pcs
Lighting unit equipped with sodium vapours lamps 70W, 230V, 50 Hz, class I, IP 54 mounted on metallic pole
Supply and instal including all necessary fixing and instal materials, devices and works
299 | 299 | PEHD-pipe, D=55.8 mm | m
Laying the polyethilene pipe of high density PEHD PN6 PE 80, D=55.8mm
Levelling the trench bottom
Lowering and mounting the pipes
Supply and instal including all necessary fixing and instal materials, devices and works
300 | 300 | Two-poles automat switch 10A | pcs
Two-poles automat switch 10A mounted in metallic pole
Supply and instal including all necessary fixing and instal materials, devices and works
301 | 301 | Obstructing the pipe, 44.2 mm | pcs
Obstructing the pipe, D= 44.2 mm, occupied or unoccupied with cable with a cap
Supply and instal
302 | 302 | UPS power | pcs
UPS power 5kVA
Supply and instal
303 | 303 | PVC pipe G with D=50mm | m
PVC pipe G with D=50mm, including all necessary fixing and instal materials, devices and works
Supply and instal
304 | 304 | Electric panel TTUNEL | pcs
Electric panel for pedestrian tunnel
Supply and instal including all necessary fixing and instal materials, devices and works
305 | 305 | Lighting unit type ceiling lamp 60W, IP54 | pcs
Lighting unit ceiling mounted, 60 W including the necessary lamp
Supply and instal including all necessary fixing and instal materials, devices and works
306 | 306 | Cu power cable type CYY-F 3x185+95 mm² | m
Cu power cable not reinforced, mounted on brackets, type CYY-F 3x185+95 mm²
Installation tracing
Prepairing the places for brackets in any kind of walls
Brackets mounting
Wall channels in walls and floorings
Before mounting, checking the pipes continuity, the insulation resistance between pipes and related to the electric coating of the cable, as well as preparing of each end of pipe to make the connections.
Cable mounting
Mounting of the branch sockets and making the sockets connections
Mounting the spacing devices
Mounting of clamps and shoes
Shoes connectiong to the installation terminals
Labelling
Supply and instal including all necessary fixing and instal materials, devices and works
307 | 307 | PVC protection tubes, D=25 mm | m
PVC insulated tubes D = 25 mm, flush-mounting, including all necessary fixing and instal materials, devices and works
Prepairing the wall trenches in any kind of walls for flush-mounting the tubes including places for dowels and sockets
Supply and instal
308 | 308 | Underground cable CYAbY 3x4mm² | m
Mounting underground cable, CYAbY 3x4mm² in trench on sand bed
Placing the rolls for cable unwinding
Raising the drum on framing trestle to unwind the cable and its uncoiling from the rolls
Putting the cable in the trench
Supply and instal
309 | 309 | Cu power cable type CYY-F 3x150mm² | m
Cu power cable not reinforced, mounted on brackets, type CYY-F 3x150mm²
Installation tracing
Prepairing the places for brackets in any kind of walls
Brackets mounting
Wall channels in walls and floorings
Before mounting, checking the pipes continuity, the insulation resistance between pipes and related to the electric coating of the cable, as well as preparing of each end of pipe to make the connections.
Cable mounting
Mounting of the branch sockets and making the sockets connections
Mounting the spacing devices
Mounting of clamps and shoes
Shoes connectiong to the installation terminals
Labelling
Supply and instal including all necessary fixing and instal materials, devices and works
310 | 310 | Underground cable CYAbY 3x150mm² | m
Mounting underground cable, CYAbY 3x150mm² in trench on sand bed
Placing the rolls for cable unwinding
Raising the drum on framing trestle to unwind the cable and its uncoiling from the rolls
Putting the cable in the trench
Supply and instal
311 | 311 | Electric panel T.C.V.E - Racos | pcs
Electric panel for vital consumers
Supply and instal including all necessary fixing and instal materials, devices and works
312 | 312 | Cu power cable type CYY 3x6 mm² | m
Cu power cable, not reinforced, mounted on the platform, type CYY 3x6 mm²
Installation tracing
Mounting of the attaching elements of the cables
Wall channels in walls and floorings
Before mounting, checking the pipes continuity, the insulation resistance between pipes and related to the electric coating of the cable, as well as preparing of each end of pipe to make the connections.
Cable mounting
Mounting of the branch sockets and making the sockets connections
Mounting the spacing devices
Mounting of clamps and shoes
Shoes connectiong to the installation terminals
Labelling
Supply and instal including all necessary fixing and instal materials, devices and works
313 | 313 | Underground cable CYAbY 3x6mm² | m
Mounting underground cable, CYAbY 3x6mm² in trench on sand bed
Placing the rolls for cable unwinding
Raising the drum on framing trestle to unwind the cable and its uncoiling from the rolls
Putting the cable in the trench
Supply and instal
314 | 314 | Electric panel T.I.E. - Beia | pcs
Electric panel for outdoor lighting
Supply and instal including all necessary fixing and instal materials, devices and works
315 | 315 | Electric panel T.I.E. - Feleag | pcs
Electric panel for outdoor lighting
Supply and instal including all necessary fixing and instal materials, devices and works
316 | 316 | Electric panel T.I.E. - Maierus | pcs
Electric panel for outdoor lighting
Supply and instal including all necessary fixing and instal materials, devices and works
317 | 317 | Electric panel T.I.E. - Mateias | pcs
Electric panel for outdoor lighting
Supply and instal including all necessary fixing and instal materials, devices and works
318 | 318 | Electric panel TTUNEL - Mateias | pcs
Electric panel for pedestrian tunnel
Supply and instal including all necessary fixing and instal materials, devices and works
319 | 319 | Electric panel T.I.E. - Mureni | pcs
Electric panel for outdoor lighting
Supply and instal including all necessary fixing and instal materials, devices and works
320 | 320 | Electric panel T.I.E. - Ormenis | pcs
Electric panel for outdoor lighting
Supply and instal including all necessary fixing and instal materials, devices and works
321 | 321 | Electric panel T.I.E. - Palos Ardeal | pcs
Electric panel for outdoor lighting
Supply and instal including all necessary fixing and instal materials, devices and works
322 | 322 | Electric panel T.I.E. - Rotbav | pcs
Electric panel for outdoor lighting
Supply and instal including all necessary fixing and instal materials, devices and works
323 | 323 | Electric panel T.I.E. - Saschiz | pcs
Electric panel for outdoor lighting
Supply and instal including all necessary fixing and instal materials, devices and works
324 | 324 | Electric panel T.I.E. - Vadu Rosu | pcs
Electric panel for outdoor lighting
Supply and instal including all necessary fixing and instal materials, devices and works
325 | 325 | Electric panel T.O.S. | pcs
Electric panel for organization of site
Supply and instal including all necessary fixing and instal materials, devices and works
326 | 326 | Lighting unit projector type | pcs
Lighting unit projector type , equipped with sodium vapour lamps 125 W, 230V, 50 Hz, class I, IP 66
Supply and instal including all necessary fixing and instal materials, devices and works
327 | 327 | Underground cable CYAbY 5x25mm² | m
Mounting underground cable, CYAbY 5x25mm² in trench on sand bed
Placing the rolls for cable unwinding
Raising the drum on framing trestle to unwind the cable and its uncoiling from the rolls
Putting the cable in the trench
Supply and instal
328 | 328 | Mounting and purchase mobile power unit 63KVA | pcs
Mounting and purchase mobile power unit 63KVA, 3X400/230V 50Hz with all accessories
Supply and instal including all necessary fixing and instal materials, devices and works
329 | 329 | Steel pipes D =1 1/4" | m
Steel pipes for installations mounted on brackets, D =1 1/4", including all necessary fixing and instal materials, devices and works
Mounting the brackets for pipes sustaining
Supply and instal
330 | 330 | Dose of floor equipped with socket outlet
Dose of floor equipped with four sockets outlet 230V + four sockets outlet for data
Supply and instal including all necessary fixing and instal materials, devices and works
331 | 311 | Electric panel T.G.D.j.t. - O.C.C. Brasov | pcs
General electric panel low voltage
Supply and instal including all necessary fixing and instal materials, devices and works
332 | 332 | Electric panel T.G. - O.C.C. Brasov | pcs
General electric panel for station building
Supply and instal including all necessary fixing and instal materials, devices and works
333 | 333 | Electric panel T.E. - O.C.C. Brasov | pcs
General electric panel for station building
Supply and instal including all necessary fixing and instal materials, devices and works
334 | 334 | Electric panel T.C.T. - O.C.C. Brasov | pcs
Electric panel for thermal station
Supply and instal including all necessary fixing and instal materials, devices and works
335 | 335 | Electric panel TT.T.R. - O.C.C. Brasov | pcs
Electric panel for T.T.R.
Supply and instal including all necessary fixing and instal materials, devices and works
336 | 336 | Mounting power unit with automatic start 1000KVA | pcs
Mounting power unit with automatic start 1000KVA, 3X400/230V 50Hz with all accessories
Supply and instal including all necessary fixing and instal materials, devices and works
337 | 337 | PEHD-pipe, D=97,4mm | m
Mounting poly-ethilene pipe of high density PEID PN6 PE 80, Dint = 97,4 mm, by horizontal drilling for undercrossings
Horizontal drilling with introducing the protection pipe simultaneously
Supply and instal
338 | 338 | Obstructing the pipe, 97,4 mm | pcs
Obstructing the pipe, D= 97,4 mm, occupied or unoccupied with cable with a cap
Supply and instal
339 | 339 | Markers to mark the cable under-crossing the railway line | pcs
Supply and instal including all necessary fixing and instal materials, devices and works
340 | 340 | Piling proping for the excavation sides | m2
Supply and instal including all necessary fixing and instal materials, devices and works
341 | 341 | Manual excavation polzgonal-shaped hole | m3
Supply and instal including all necessary fixing and instal materials, devices and works
342 | 342 | Underground cable CYAbY 3x10mm² | m
Mounting underground cable, CYAbY 3x10mm² in trench on sand bed
Placing the rolls for cable unwinding
Raising the drum on framing trestle to unwind the cable and its uncoiling from the rolls
Putting the cable in the trench
Supply and instal
343 | 343 | Underground cable CYAbY 1x35mm² | m
Mounting underground cable, CYAbY 1x35mm² in trench on sand bed
Placing the rolls for cable unwinding
Raising the drum on framing trestle to unwind the cable and its uncoiling from the rolls
Putting the cable in the trench
Supply and instal
344 | 344 | Underground cable CYAbY 1x70mm² | m
Mounting underground cable, CYAbY 1x70mm² in trench on sand bed
Placing the rolls for cable unwinding
Raising the drum on framing trestle to unwind the cable and its uncoiling from the rolls
Putting the cable in the trench
Supply and instal
345 | 345 | Underground cable CYAbY 1x95mm² | m
Mounting underground cable, CYAbY 1x95mm² in trench on sand bed
Placing the rolls for cable unwinding
Raising the drum on framing trestle to unwind the cable and its uncoiling from the rolls
Putting the cable in the trench
Supply and instal
346 | 346 | Underground cable CYAbY 5x35mm² | m
Mounting underground cable, CYAbY 5x35mm² in trench on sand bed
Placing the rolls for cable unwinding
Raising the drum on framing trestle to unwind the cable and its uncoiling from the rolls
Putting the cable in the trench
Supply and instal
347 | 347 | Underground cable CYAbY 3x70+35mm² | m
Mounting underground cable, CYAbY 3x70+35mm² in trench on sand bed
Placing the rolls for cable unwinding
Raising the drum on framing trestle to unwind the cable and its uncoiling from the rolls
Putting the cable in the trench
Supply and instal
348 | 348 | Underground cable CYAbY 3x150+70mm² | m
Mounting underground cable, CYAbY 3x150+70mm² in trench on sand bed
Placing the rolls for cable unwinding
Raising the drum on framing trestle to unwind the cable and its uncoiling from the rolls
Putting the cable in the trench
Supply and instal
349 | 349 | Underground cable CYAbY 3x185+95mm² | m
Mounting underground cable, CYAbY 3x185+95mm² in trench on sand bed
Placing the rolls for cable unwinding
Raising the drum on framing trestle to unwind the cable and its uncoiling from the rolls
Putting the cable in the trench
Supply and instal
350 | 350 | Underground cable CYAbY 3x240+120mm² | m
Mounting underground cable, CYAbY 3x240+120mm² in trench on sand bed
Placing the rolls for cable unwinding
Raising the drum on framing trestle to unwind the cable and its uncoiling from the rolls
Putting the cable in the trench
Supply and instal
351 | 351 | Mounting the fire detection and alarm system | pcs
Fire detection and alarm system fully equipped with d.c. supply source, with adresable and conventional elements, including integrated control module
Supply and instal including all necessary fixing and instal materials, devices and works
352 | 352 | GSM module telephone caller | pcs
GSM module telephone caller
Supply and instal including all necessary fixing and instal materials, devices and works
353 | 353 | Mounting the addressable smoke detector | pcs
Optical smoke detector including socle and insulator
Supply and instal including all necessary fixing and instal materials, devices and works
354 | 354 | Mounting the addressable smoke and temperature detector | pcs
Mixed smoke and temperature detector, including socle and insulator
Supply and instal including all necessary fixing and instal materials, devices and works
355 | 355 | Mounting the fire alarm button | pcs
Fire alarm button
Supply and instal including all necessary fixing and instal materials, devices and works
356 | 356 | Mounting the siren | pcs
Fully equipped indoor fire siren (socle)
Supply and instal including all necessary fixing and instal materials, devices and works
357 | 357 | Mounting the siren and the lamp indoor fire | pcs
Fire warning lamp and indoor fire bell
Supply and instal including all necessary fixing and instal materials, devices and works
358 | 358 | Mounting the siren and the lamp outdoor fire | pcs
Fully equipped siren and signaling lamp for outdoor
Supply and instal including all necessary fixing and instal materials, devices and works
359 | 359 | Mounting the CH4 detector | pcs
CH4 conventional detector, including 12V supply
Supply and instal including all necessary fixing and instal materials, devices and works
360 | 360 | Mounting addressable detector conventional elements | pcs
Addressable module to connect the conventional elements 4in/8out, including case and d.c. power supply
Supply and instal including all necessary fixing and instal materials, devices and works
361 | 361 | Power cable drawn through protection tube type JYstY 2x2x0.8mm | m
Fire resistant cable 30 minutes, type JYstY 2x2x0.8mm
Installation tracing
Prepairing the places for brackets in any kind of walls
Brackets mounting
Wall channels in walls and floorings
Before mounting, checking the pipes continuity, the insulation resistance between pipes and related to the electric coating of the cable, as well as preparing of each end of pipe to make the connections.
Cable mounting
Mounting of the branch sockets and making the sockets connections
Mounting the spacing devices
Mounting of clamps and shoes
Shoes connectiong to the installation terminals
Labelling
Supply and instal including all necessary fixing and instal materials, devices and works
362 | 362 | Power cable drawn through protection tube type NHXH 4x2x0.8mm | m
Fire resistant cable 90 minutes, type NHXH 4x2x0.8mm
Installation tracing
Prepairing the places for brackets in any kind of walls
Brackets mounting
Wall channels in walls and floorings
Before mounting, checking the pipes continuity, the insulation resistance between pipes and related to the electric coating of the cable, as well as preparing of each end of pipe to make the connections.
Cable mounting
Mounting of the branch sockets and making the sockets connections
Mounting the spacing devices
Mounting of clamps and shoes
Shoes connectiong to the installation terminals
Labelling
Supply and instal including all necessary fixing and instal materials, devices and works
363 | 363 | Green-yellow conductor type FY 10mm² | m
Green-yellow conductor type FY 10mm²
Visual checking of the material integrity for the pipes and their insulation as well as for the pipes accessories
Pipes introducing in tubes or ready mounted pipes
Electric connections in sockets by twisting or using clamps, including their tinning and insulation
Supply and instal
364 | 364 | Power cable drawn through protection tube type NHXH 2x1.5mm | m
Control and signaling power cable fire resistant cable 90 minutes type NHXH 2x1.5mm
Installation tracing
Prepairing the places for brackets in any kind of walls
Brackets mounting
Wall channels in walls and floorings
Before mounting, checking the pipes continuity, the insulation resistance between pipes and related to the electric coating of the cable, as well as preparing of each end of pipe to make the connections.
Cable mounting
Mounting of the branch sockets and making the sockets connections
Mounting the spacing devices
Mounting of clamps and shoes
Shoes connectiong to the installation terminals
Labelling
Supply and instal including all necessary fixing and instal materials, devices and works
365 | 365 | PVC protection tubes, D=20 mm | m
PVC insulated tubes D = 20 mm, flush-mounting, including all necessary fixing and instal materials, devices and works
Prepairing the wall trenches in any kind of walls for flush-mounting the tubes including places for dowels and sockets
Supply and instal
366 | 366 | Electric power for tests | kWh
Electric power for tests
367 | 367 | Checking the alarm system | pcs
Checking the alarm system
368 | 368 | Connections with electric conductors in cubicles, boxes | pcs
Connections with electric conductors in cubicles, boxes
369 | 369 | Inscription label to be stuck on the panel | pcs
Inscription label to be stuck on the panel
Supply and instal
370 | 370 | Mounting the anti-theft detection and alarm system | pcs
Anti-theft detection and alarm system fully equipped with d.c. supply source, actuating-disabling keyboard, with addresable and conventional elements
Supply and instal including all necessary fixing and instal materials, devices and works
371 | 371 | Telephone caller | pcs
Telephone caller
Supply and instal including all necessary fixing and instal materials, devices and works
372 | 372 | Magnetic contact (doors, windows) | pcs
Magnetic contact (doors, windows)
Supply and instal including all necessary fixing and instal materials, devices and works
373 | 373 | Mounting the infrared presence detector | pcs
Infrared presence detector
Supply and instal including all necessary fixing and instal materials, devices and works
374 | 374 | Actuating - disabling keyboard | pcs
Actuating - disabling keyboard
Supply and instal including all necessary fixing and instal materials, devices and works
375 | 375 | Mounting the anti - theft siren | pcs
Anti - theft siren
Supply and instal including all necessary fixing and instal materials, devices and works
376 | 376 | Mounting the anti - theft lamp | pcs
Anti - theft lamp
Supply and instal including all necessary fixing and instal materials, devices and works
377 | 377 | Power cable drawn through protection tube type JYstY 3x2x0.6mm | m
Cable type JYstY 3x2x0.6mm
Installation tracing
Prepairing the places for brackets in any kind of walls
Brackets mounting
Wall channels in walls and floorings
Before mounting, checking the pipes continuity, the insulation resistance between pipes and related to the electric coating of the cable, as well as preparing of each end of pipe to make the connections.
Cable mounting
Mounting of the branch sockets and making the sockets connections
Mounting the spacing devices
Mounting of clamps and shoes
Shoes connectiong to the installation terminals
Labelling
Supply and instal including all necessary fixing and instal materials, devices and works
378 | 378 | Power cable drawn through protection tube type JYstY 2x2x0.6mm | m
Cable type JYstY 2x2x0.6mm
Installation tracing
Prepairing the places for brackets in any kind of walls
Brackets mounting
Wall channels in walls and floorings
Before mounting, checking the pipes continuity, the insulation resistance between pipes and related to the electric coating of the cable, as well as preparing of each end of pipe to make the connections.
Cable mounting
Mounting of the branch sockets and making the sockets connections
Mounting the spacing devices
Mounting of clamps and shoes
Shoes connectiong to the installation terminals
Labelling
Supply and instal including all necessary fixing and instal materials, devices and works
379 | 379 | Power cable drawn through protection tube type BUS JYstY 4x2x0.8mm | m
Cable type JYstY 2x2x0.6mm
Installation tracing
Prepairing the places for brackets in any kind of walls
Brackets mounting
Wall channels in walls and floorings
Before mounting, checking the pipes continuity, the insulation resistance between pipes and related to the electric coating of the cable, as well as preparing of each end of pipe to make the connections.
Cable mounting
Mounting of the branch sockets and making the sockets connections
Mounting the spacing devices
Mounting of clamps and shoes
Shoes connectiong to the installation terminals
Labelling
Supply and instal including all necessary fixing and instal materials, devices and works
380 | 380 | Metallic case to mount the addresable units | pcs
Metallic case to mount the addresable units, including the dc/ac supply source
Supply and instal including all necessary fixing and instal materials, devices and works
381 | 381 | Purchase power unit with automatic start 160KVA | pcs
Purchase power unit with automatic start 160KVA, 3X400/230V 50Hz with all accessories
Supply and instal including all necessary fixing and instal materials, devices and works
382 | 382 | Purchase power unit with automatic start 200KVA | pcs
Purchase power unit with automatic start 200KVA, 3X400/230V 50Hz with all accessories
Supply and instal including all necessary fixing and instal materials, devices and works
383 | 383 | Purchase power unit with automatic start 1000KVA | pcs
Purchase power unit with automatic start 1000KVA, 3X400/230V 50Hz with all accessories
Supply and instal including all necessary fixing and instal materials, devices and works
384 | 384 | Mounting mobile power unit 50KVA | pcs
Mounting mobile power unit 50KVA, 3X400/230V 50Hz with all accessories
Supply and instal including all necessary fixing and instal materials, devices and works
385 | 385 | Purchase mobile power unit 50KVA | pcs
Purchase mobile power unit 50KVA, 3X400/230V 50Hz with all accessories
Supply and instal including all necessary fixing and instal materials, devices and works
386 | 386 | Electric panel pumping station for fighting fire TS.P.I | pcs
General electric panel low voltage
Supply and instal including all necessary fixing and instal materials, devices and works
387 | 387 | Underground cable CYAbY 3x50+25mm² | m
Mounting underground cable, CYAbY 3x50+25mm² in trench on sand bed
Placing the rolls for cable unwinding
Raising the drum on framing trestle to unwind the cable and its uncoiling from the rolls
Putting the cable in the trench
Supply and instal
388 | 388 | Services provided by SC ELECTRIFICARE CFR SA and railway traffic sectors | buc
Services for contact line de-energizing/putting again under voltage to ensure the electric protection of work fronts, work execution and interventions regarding demounting-mounting of IFTE installations from the specialized subsidiary company SC ELECTRIFICARE CFR SA;
Technical assistance activities (taxes included) regarding the works from the specialized subsidiary company SC ELECTRIFICARE CFR SA.
Technical assistance activities (taxes included) from the railway traffic sectors; when the electric networks are mounted in the area of the railway lines, the worker teams will be particularly supervized by a special delegate appointed by the railway traffic sectors
389 | 389 | Relocation of utilities (electric cables) that interfere with the railway works | pcs
Excavations for ditch in stiff soil, including the required propping
Earth storage near the ditch to be refilled
Replacement of underground cable affected by the railway works, in the ditch on sand bed
Procurement, laying and compaction of sand bed, H=10cm
Procurement and covering the cables with sand, H=20cm
Procurement and laying the bricks for the protection layer
Procurement and laying the PVC protection foil
Ditch filling and earth compaction
Removing the surplus earth
Placing the rolls to unroll the cables
Raising the cable drum on the stand to unroll the cable and unwrapping the rolls
Placing the cable into the ditch
Supply and mounting
390 | 390 | Transformer post 2 x 1000 KVA – 20/0,4 KV
Procurement, transport and mounting of dry type power transformer 20/0,4-1000 kVA, (2 pcs), with the following characteristics:
Transformer power - 1000 kVA
Number of phases - 3
Primary rated voltage - 24 kV
Secondary rated voltage - 0,4 kV
Rated frequency - 50 Hz
Rated lightning impulse withstand voltage of the medium voltage main circuits - 125 kV (peak value)
Rated short-term voltage at operating frequency - 50 kV
Short-circuit voltage - 6%
Connection group - Dyn 5
Voltage adjustment on the medium voltage side, de-energizing the transformer +/- 5%
Noise level - 50 - 60 dB
Allowed overcharge for 2 hours in percents of the rated S - 30%
Maximum allowed overtemperature in windings - 100°C
Neutral connected to the ground on the low voltage side - Da
Insulation class - F
Signaling of winding overheating - Da
Procurement, transport and mounting of medium voltage cell 20kV for trafo 1000kVA equipped with circuit breaker having monitor, control and interface functions with the monitor, control computer systems and data acquisition (SCADA) - 2 pcs.
Procurement, transport and mounting of medium voltage cell 20kV for the line equipped with circuit breaker having monitor, control and interface functions with the monitor, control computer systems and data acquisition (SCADA) - 2 pcs
Medium voltage cells will be installed in a closed space.
The cable access to the cells will be ensured at the lower part. Cables will be connected to the incoming (outgoing) cells according to SC Electrica project.
The required equipment will be fully encased, with small dimensions, using SF6 blow-out and insulating medium.
The equipment will be operational at 20 KV voltage.
The incoming cell with circuit breaker and SCADA will allow the idle and on-load closing operations and connection sectioning.
The cell will contain a connection device for the incoming cable and the proper means to allow the following operational activities:
grounding and short-circuit for the incoming cable by grounding disconnector;
voltage supply for the conductors;
control of voltage condition in the incoming cable;
control of compliance between phases and other functional units
Cell for transformer protection equipped with automatic circuit breaker and fuses to allow the idle and on-load opening and closing operations and sectioning of branch circuit. The cell will contain a connection device for the transformer supply cable or outgoing cable and the proper means to allow the following operational activities:
grounding and short-circuit upstream and downstream for the medium voltage automatic circuit breaker by grounding disconnectors;
control of voltage condition downstream from the automatic circuit breaker
The medium voltage cell will be provided with the following signaling:
presence of voltage on the cable;
multi-phased or single-phased short circuit for connections with the network;
low pressure in SF6 equipment.
To ensure the total protection of the operating staff and protection against wrong operations, the equipment will be provided with the following interlocks:
operation of the grounding disconnector only when the bus bar disconnector is open;
the access to the cable compartment will be allowed only if the grounding disconnector is closed;
avoiding any wrong operation;
against the possibility of touching the parts under voltage by the operating staff;
on-load switch with grounding disconnector.
Environment temperatures and humidity:
Maximum environment temperature: + 40 °C
Maximum daily environment temperature: + 30 °C
Yearly average environment temperature: + 20 °C
Minimum air temperature: - 25 °C
Maximum relative air humidity at 20°C: 90%
Procurement, transport and mounting the medium voltage coupling cell - 1 piece
Procurement, transport and mounting the measure cell on the medium voltage side - 2 pcs.
Procurement, transport and mounting the medium voltage cell forpower factor compensation - 2 pcs.
Procurement, transport and mounting the medium voltage general board equipped with ingoing coupling and ingoing automatic circuit breakers - 1 piece
Medium voltage electric networks 20 KV for the transformer post supply
Technical documentation drawn up by the electric power supplier
391 | 391 | Transformer post 400 KVA – 20/0,4 KV
Demounting the existing transformer
Demounting the existing medium voltage cells
Demounting the low voltage general board
Procurement, transport and mounting of dry type power transformer 20/0,4 - 400 kVA, (1 piece), with the following characteristics:
Transformer power - 400 kVA
Number of phases - 3
Primary rated voltage - 24 kV
Secondary rated voltage - 0,4 kV
Rated frequency - 50 Hz
Rated lightning impulse withstand voltage of the medium voltage main circuits - 125 kV (peak value)
Rated short-term voltage at operating frequency - 50 kV
Short-circuit voltage - 6%
Connection group - Dyn 5
Voltage adjustment on the medium voltage side, de-energizing the transformer +/- 5%
Noise level - 50 - 60 dB
Allowed overcharge for 2 hours in percents of the rated S - 30%
Maximum allowed overtemperature in windings - 100°C
Neutral connected to the ground on the low voltage side - Da
Insulation class - F
Signaling of winding overheating - Da
Procurement, transport and mounting of medium voltage cell 20kV for trafo 250kVA equipped with circuit breaker having monitor, control and interface functions with the monitor, control computer systems and data acquisition (SCADA) - 1 piece
Procurement, transport and mounting of medium voltage cell 20kV for the line equipped with circuit breaker having monitor, control and interface functions with the monitor, control computer systems and data acquisition (SCADA) - 2 pcs.
The medium voltage cells will be installed in a closed space.
The cable access to the cells will be ensured at the lower part. Cables will be connected to the incoming (outgoing) cells according to SC Electrica project.
The required equipment will be fully encased, with small dimensions, using SF6 blow-out and insulating medium.
The equipment will be operational at 20 KV voltage.
The incoming cell with circuit breaker and SCADA will allow the idle and on-load closing operations and connection sectioning.
The cell will contain a connection device for the incoming cable and the proper means to allow the following operational activities:
grounding and short-circuit for the ingoing cable by grounding disconnector;
voltage supply of the conductors;
control of voltage condition in the incoming cable;
control of compliance between phases and other functional units.
Cell for transformer protection equipped with automatic circuit breaker and fuses to allow the idle and on-load opening and closing operations and sectioning of branch circuit. The cell will contain a connection device for the transformer supply cable or outgoing cable and the proper means to allow the following operational activities:
grounding and short-circuit upstream and downstream for the medium voltage automatic circuit breaker by grounding disconnectors;
control of voltage condition downstream from the automatic circuit breaker.
The medium voltage cell will be provided with the following signaling:
presence of voltage on the cable;
multi-phased or single-phased short circuit for connections with the network;
low pressure in SF6 equipment.
To ensure the total protection of the operating staff and protection against wrong operations, the equipment will be provided with the following interlocks:
operation of the grounding disconnector only when the bus bar disconnector is open;
the access to the cable compartment will be allowed only if the grounding disconnector is closed;
avoiding any wrong operation;
against the possibility of touching the parts under voltage by the operating staff;
on-load switch with grounding disconnector.
Environment temperatures and humidity:
Maximum environment temperature: + 40 °C
Maximum daily enviroment temperature: + 30 °C
Yearly average environment temperature: + 20 °C
Minimum air temperature: - 25 °C
Maximum relative air humidity at 20°C: 90%
Procurement, transport and mounting the measure cell on the medium voltage side - 1 piece
Procurement, transport and mounting the medium voltage cell for power factor compensation - 1 piece
Procurement, transport and mounting the low voltage general board equipped with ingoing automatic circuit breaker - 1 piece
Medium voltage electric networks 20 KV for the supply of the transformer post
Technical documentation drawn up by the electric power supplier
392 | 392 | Transformer post 100 KVA – 20/0,4 KV in envelope
Procurement, transport and mounting of dry type power transformer 20/0,4 - 100 kVA, (1 piece), with the following characteristics:
Transformer power - 100 kVA
Number of phases - 3
Primary rated voltage - 24 kV
Secondary rated voltage - 0,4 kV
Rated frequency - 50 Hz
Rated lightning impulse withstand voltage of the medium voltage main circuits - 125 kV (peak value)
Rated short-term voltage at operating frequency - 50 kV
Short-circuit voltage - 6%
Connection group - Dyn 5
Voltage adjustment on the medium voltage side, de-energizing the transformer +/- 5%
Noise level - 50 - 60 dB
Allowed overcharge for 2 hours in percents of the rated S - 30%
Maximum allowed overtemperature in windings - 100°C
Neutral connected to the ground on the low voltage side - Da
Insulation class - F
Signaling of winding overheating - Da
Procurement, transport and mounting of medium voltage cell 20kV for trafo 100kVA equipped with circuit breaker having monitor, control and interface functions with the monitor, control computer systems and data acquisition (SCADA) - 1 piece
Procurement, transport and mounting of medium voltage cell 20kV for the line equipped with circuit breaker having monitor, control and interface functions with the monitor, control computer systems and data acquisition (SCADA) - 2 pcs.
The medium voltage cells will be installed in a closed space.
The cable access to the cells will be ensured at the lower part. Cables will be connected to the incoming (outgoing) cells according to SC Electrica project.
The required equipment will be fully encased, with small dimensions, using SF6 blow-out and insulating medium.
The equipment will be operational at 20 KV voltage.
The incoming cell with circuit breaker and SCADA will allow the idle and on-load closing operations and connection sectioning.
The cell will contain a connection device for the incoming cable and the proper means to allow the following operational activities:
grounding and short-circuit for the ingoing cable by grounding disconnector;
voltage supply of conductors;
control of voltage condition in the incoming cable;
control of compliance between phases and other functional units.
Cell for transformer protection equipped with automatic circuit breaker and fuses to allow the idle and on-load opening and closing operations and sectioning of branch circuit. The cell will contain a connection device for the transformer supply cable or outgoing cable and the proper means to allow the following operational activities:
grounding and short-circuit upstream and downstream for the medium voltage automatic circuit breaker by grounding disconnectors;
control of voltage condition downstream from the automatic circuit breaker.
The medium voltage cell will be provided with the following signaling:
presence of voltage on the cable;
multi-phased or single-phased short circuit for connections with the network;
low pressure in SF6 equipment.
To ensure the total protection of the operating staff and protection against wrong operations, the equipment will be provided with the following interlocks:
operation of the grounding disconnector only when the bus bar disconnector is open;
the access to the cable compartment will be allowed only if the grounding disconnector is closed;
avoiding any wrong operation;
against the possibility of touching the parts under voltage by the operating staff;
on-load switch with grounding disconnector.
Environment temperatures and humidity:
Maximum environment temperature: + 40 °C
Maximum daily environment temperature: + 30 °C
Yearly average environment temperature: + 20 °C
Minimum air temperature: - 25 °C
Maximum relative air humidity at 20°C: 90%
Procurement, transport and mounting the measure cell on the medium voltage side - 1 piece
Procurement, transport and mounting the medium voltage cell for power factor compensation - 1 piece
Procurement, transport and mounting the low voltage general board equipped with ingoing automatic circuit breaker - 1 piece
Medium voltage electric networks 20 KV for the supply of the transformer post
Technical documentation drawn up by the electric power supplier
393 | 393 | Transformer post 250 KVA – 20/0,4 KV
Demounting the existing transformer
Demounting the existing medium voltage cells
Demounting the low voltage general board
Procurement, transport and mounting of dry type power transformer 20/0,4 - 250 kVA, (1 piece), with the following characteristics:
Transformer power - 250 kVA
Number of phases - 3
Primary rated voltage - 24 kV
Secondary rated voltage - 0,4 kV
Rated frequency - 50 Hz
Rated lightning impulse withstand voltage of the medium voltage main circuits - 125 kV (peak value)
Rated short-term voltage at operating frequency - 50 kV
Short-circuit voltage - 6%
Connection group - Dyn 5
Voltage adjustment on the medium voltage side, de-energizing the transformer +/- 5%
Noise level - 50 - 60 dB
Allowed overcharge for 2 hours in percents of the rated S - 30%
Maximum allowed overtemperature in windings - 100°C
Neutral connected to the ground on the low voltage side - Da
Insulation class - F
Signaling of winding overheating - Da
Procurement, transport and mounting of medium voltage cell 20kV for trafo 250kVA equipped with circuit breaker having monitor, control and interface functions with the monitor, control computer systems and data acquisition (SCADA) - 1 piece
Procurement, transport and mounting of medium voltage cell 20kV for the line equipped with circuit breaker having monitor, control and interface functions with the monitor, control computer systems and data acquisition (SCADA) - 2 pcs.
The medium voltage cells will be installed in a closed space.
The cable access to the cells will be ensured at the lower part. Cables will be connected to the incoming (outgoing) cells according to SC Electrica project.
The required equipment will be fully encased, with small dimensions, using SF6 blow-out and insulating medium.
The equipment will be operational at 20 KV voltage.
The incoming cell with circuit breaker and SCADA will allow the idle and on-load closing operations and connection sectioning.
The cell will contain a connection device for the incoming cable and the proper means to allow the following operational activities:
grounding and short-circuit for the ingoing cable by grounding disconnector;
voltage supply of conductors;
control of voltage condition in the incoming cable;
control of compliance between phases and other functional units.
Cell for transformer protection equipped with automatic circuit breaker and fuses to allow the idle and on-load opening and closing operations and sectioning of branch circuit. The cell will contain a connection device for the transformer supply cable or outgoing cable and the proper means to allow the following operational activities:
grounding and short-circuit upstream and downstream for the medium voltage automatic circuit breaker by grounding disconnectors;
control of voltage condition downstream from the automatic circuit breaker.
The medium voltage cell will be provided with the following signaling:
presence of voltage on the cable;
multi-phased or single-phased short circuit for connections with the network;
low pressure in SF6 equipment.
To ensure the total protection of the operating staff and protection against wrong operations, the equipment will be provided with the following interlocks:
operation of the grounding disconnector only when the bus bar disconnector is open;
the access to the cable compartment will be allowed only if the grounding disconnector is closed;
avoiding any wrong operation;
against the possibility of touching the parts under voltage by the operating staff;
on-load switch with grounding disconnector.
Environment temperatures and humidity:
Maximum environment temperature: + 40 °C
Maximum daily environment temperature: + 30 °C
Yearly average environment temperature: + 20 °C
Minimum air temperature: - 25 °C
Maximum relative air humidity at 20°C: 90%
Procurement, transport and mounting the measure cell on the medium voltage side - 1 piece
Procurement, transport and mounting the medium voltage cell for power factor compensation - 1 piece
Procurement, transport and mounting of low voltage general board equipped with ingoing automatic circuit breaker - 1 piece
Medium voltage electric networks 20 KV for the supply of the transformer post
Technical documentation drawn up by the electric power supplier
394 | 394 | Aerial transformer post 63 KVA – 20/0,4 KV
Procurement, transport and mounting of pole PTA - 1 piece
Procurement, transport and mounting of medium voltage horizontal tension bracket equipped with tensioning connections - 1 piece
Procurement, transport and mounting of outer three-pole disconnector with earthing knives - 1 piece
Procurement, transport and mounting of medium voltage fuse frame with surge arresters with variable resistor ZnO 10 KA for protection against atmospheric overvoltages - 1 piece
Procurement, transport and mounting of power transformer 63 KVA - 20/0,4 KV - 1 piece
Procurement, transport and mounting of connection columns of the transformer terminals to the distribution bus bars - 1 piece
Procurement, transport and mounting of grounding system for PTA - 1 piece
Procurement, transport and mounting of concrete foundation for pole PTA - 1 piece
Procurement, transport and mounting of pole PTA - 1 piece
Medium voltage electric networks 20 KV for the supply of the transformer post
Technical documentation drawn up by the electric power supplier
395 | 395 | Demounting LEA 15 KV Feldioara - Sighisoara
Demounting LEA 15 kV, including wooden poles, railway property, between Feldioara and Sighisoara
Preparing technical documentation from the supplier of electricity
396 | 396 | Electric panel TTUNEL- BRASOV | pcs
Electric panel for pedestrian tunnel
Supply and instal including all necessary fixing and instal materials, devices and works
397 | 397 | Cu power cable type CYY 3x4 mm² | m
Cu power cable, not reinforced, mounted on the canopy, type CYY 3x4 mm²
Installation tracing
Mounting of the attaching elements of the cables
Wall channels in walls and floorings
Before mounting, checking the pipes continuity, the insulation resistance between pipes and related to the electric coating of the cable, as well as preparing of each end of pipe to make the connections.
Cable mounting
Mounting of the branch sockets and making the sockets connections
Mounting the spacing devices
Mounting of clamps and shoes
Shoes connectiong to the installation terminals
Labelling
Supply and instal including all necessary fixing and instal materials, devices and works
398 | 398 | Electric panel T.I.E. - Brasov | pcs
Electric panel for outdoor lighting
Supply and instal including all necessary fixing and instal materials, devices and works
399 | 399 | Electric panel T.I.E. - Sighisoara | pcs
Electric panel for outdoor lighting
Supply and instal including all necessary fixing and instal materials, devices and works
400 | 400 | Electric panel TTUNEL- Sighisoara | pcs
Electric panel for pedestrian tunnel
Supply and instal including all necessary fixing and instal materials, devices and works
401 | 401 | Sealed box for canopy C - Sighisoara | pcs
Sealed box for canopy
Supply and instal including all necessary fixing and instal materials, devices and works
402 | 402 | Electric panel TTUNEL EXISTENT - Albesti - Tarnava | pcs
Electric panel for existing pedestrian tunnel
Supply and instal including all necessary fixing and instal materials, devices and works
403 | 403 | Electric panel T.j.t. - P.T. - O.C.C. Brasov | pcs
Electric panel for existing pedestrian tunnel
Supply and instal including all necessary fixing and instal materials, devices and works
Obiectiv:
REABILITAREA LINIEI DE CALE FERATĂ BRAŞOV - SIMERIA, PARTE COMPONENTĂ A CORIDORULUI IV PAN-EUROPEAN, PENTRU CIRCULAŢIA TRENURILOR CU VITEZA MAXIMĂ DE 160 km/h
Obiectiv:
REABILITAREA LINIEI DE CALE FERATĂ BRAŞOV - SIMERIA, PARTE COMPONENTĂ A CORIDORULUI IV PAN-EUROPEAN, PENTRU CIRCULAŢIA TRENURILOR CU VITEZA MAXIMĂ DE 160 km/h
Obiective:
REHABILITATION OF THE RAILWAY LINE BRASOV - SIMERIA, COMPONENT PART OF THE IV PAN-EUROPEAN CORRIDOR, FOR THE TRAINS CIRCULATION WITH MAXIMUM SPEED OF 160 km/h
DESIGNER:
Italferr S.p.A. (Consortium leader)
Scott Wilson - Obermeyer - Tecnic

## V4S2R
Sectiunea 1: BRAŞOV - SIGHISOARA
Lot 1: BRAŞOV - SIGHISOARA
Nr. Crt. | Cod articol | Ftunel | UM | PREŢ UNITAR
|  |  |  | Material | Manoperă | Utilaj | Transport | TOTAL
0 | 1 | 2 | 3 | 4 | 5 | 6 | 7 | 8
1 | 001 | Celulă fotoelectrică | buc
Celula fotoelectrică montată pe perete
Aprovizionare şi instalare
2 | 002 | Tuburi de protecţie din PVC, D=13mm | m
Tub izolant din PVC D=13mm, montat îngropat, inclusiv materiale şi manopera pentru instalare
Dăltuirea şanţurilor în orice fel de ziduri, pentru montarea îngropată a tuburilor,inclusiv a locurilor pentru dibluri şi doze în orice fel de ziduri
Aprovizionare şi instalare
3 | 003 | Tuburi de protecţie din PVC, D=16mm | m
Tub izolant din PVC D=16mm, montat îngropat, inclusiv materiale şi manopera pentru instalare
Dăltuirea şanţurilor în orice fel de ziduri, pentru montarea îngropată a tuburilor,inclusiv a locurilor pentru dibluri şi doze în orice fel de ziduri
Aprovizionare şi instalare
4 | 004 | Tub izolant de protecţie, etanş, IPEY, montat îngropat cu D = 16mm | m
Tub izolant din PVC D=16mm, montat îngropat, inclusiv materiale şi manopera pentru instalare
Dăltuirea şanţurilor în orice fel de ziduri, pentru montarea îngropată a tuburilor,inclusiv a locurilor pentru dibluri şi doze în orice fel de ziduri
Aprovizionare şi instalare
5 | 005 | Tub izolant de protecţie, etanş, IPEY, montat îngropat cu D = 25mm | m
Tub izolant din PVC D=25mm, montat îngropat, inclusiv materiale şi manopera pentru instalare
Dăltuirea şanţurilor în orice fel de ziduri, pentru montarea îngropată a tuburilor,inclusiv a locurilor pentru dibluri şi doze în orice fel de ziduri
Aprovizionare şi instalare
6 | 006 | Ţeava de oţel, D = ½" | m
Ţeava OL pentru instalaţii, montată pe console, D=½", inclusiv materiale şi manopera pentru instalare
Montarea consolelor pentru susţinerea ţevilor
Aprovizionare şi instalare
7 | 007 | Tub de protecţie etanş şi lăcuit PEL , montat îngropat, cu D = 13,5mm | m
Tub izolant PEL D=13,5mm, montat îngropat, inclusiv materiale şi manopera pentru instalare
Dăltuirea şanţurilor în orice fel de ziduri, pentru montarea îngropată a tuburilor,inclusiv a locurilor pentru dibluri şi doze în orice fel de ziduri
Aprovizionare şi instalare
8 | 008 | Tub de protecţie etanş şi lăcuit PEL , montat îngropat, cu D = 16mm | m
Tub izolant PEL D=16mm, montat îngropat, inclusiv materiale şi manopera pentru instalare
Dăltuirea şanţurilor în orice fel de ziduri, pentru montarea îngropată a tuburilor,inclusiv a locurilor pentru dibluri şi doze în orice fel de ziduri
Aprovizionare şi instalare
9 | 009 | Tub de protecţie etanş şi lăcuit PEL , montat îngropat, cu D = 21mm | m
Tub izolant PEL D=21mm, montat îngropat, inclusiv materiale şi manopera pentru instalare
Dăltuirea şanţurilor în orice fel de ziduri, pentru montarea îngropată a tuburilor,inclusiv a locurilor pentru dibluri şi doze în orice fel de ziduri
Aprovizionare şi instalare
10 | 010 | Tub de protecţie etanş şi lăcuit PEL , montat îngropat, cu D = 36mm | m
Tub izolant PEL D=36mm, montat îngropat, inclusiv materiale şi manopera pentru instalare
Dăltuirea şanţurilor în orice fel de ziduri, pentru montarea îngropată a tuburilor,inclusiv a locurilor pentru dibluri şi doze în orice fel de ziduri
Aprovizionare şi instalare
11 | 011 | Doza derivaţie | buc
Doza derivaţie pentru cabluri tip NBU PG 21
Pregătirea şi turnarea masei izolante
Aprovizionare şi instalare
12 | 012 | Conductor Cu cu izolaţie din PVC, 1,5mm2 | m
Conductor Cu cu izolaţie, introdus în tuburi de protecţie, conductor tip FY 1,5mm2
Verificarea vizuală a integrităţii materialului la conducte şi la izolaţia acestora precum şi la accesoriile conductelor
Introducerea conductelor în tuburi sau ţevi gata montate
Executarea legăturilor electrice în doze prin răsucire sau cu cleme, inclusiv cositorirea şi izolarea lor
Aprovizionare şi instalare
13 | 013 | Conductor Cu cu izolaţie din PVC, 2,5mm2 | m
Conductor Cu cu izolaţie, introdus în tuburi de protecţie, conductor tip FY 2,5mm2
Verificarea vizuală a integrităţii materialului la conducte şi la izolaţia acestora precum şi la accesoriile conductelor
Introducerea conductelor în tuburi sau ţevi gata montate
Executarea legăturilor electrice în doze prin răsucire sau cu cleme, inclusiv cositorirea şi izolarea lor
Aprovizionare şi instalare
14 | 014 | Conductor Cu cu izolaţie din PVC, 4mm2 | m
Conductor Cu cu izolaţie, introdus în tuburi de protecţie, conductor tip FY 4mm2
Verificarea vizuală a integrităţii materialului la conducte şi la izolaţia acestora precum şi la accesoriile conductelor
Introducerea conductelor în tuburi sau ţevi gata montate
Executarea legăturilor electrice în doze prin răsucire sau cu cleme, inclusiv cositorirea şi izolarea lor
Aprovizionare şi instalare
15 | 015 | Conductor Cu cu izolaţie din PVC, 6mm2 | m
Conductor Cu cu izolaţie, introdus în tuburi de protecţie, conductor tip FY 6mm2
Verificarea vizuală a integrităţii materialului la conducte şi la izolaţia acestora precum şi la accesoriile conductelor
Introducerea conductelor în tuburi sau ţevi gata montate
Executarea legăturilor electrice în doze prin răsucire sau cu cleme, inclusiv cositorirea şi izolarea lor
Aprovizionare şi instalare
16 | 016 | Conductor Cu cu izolaţie din PVC, 10mm2 | m
Conductor Cu cu izolaţie, introdus în tuburi de protecţie, conductor tip FY 10mm2
Verificarea vizuală a integrităţii materialului la conducte şi la izolaţia acestora precum şi la accesoriile conductelor
Introducerea conductelor în tuburi sau ţevi gata montate
Executarea legăturilor electrice în doze prin răsucire sau cu cleme, inclusiv cositorirea şi izolarea lor
Aprovizionare şi instalare
17 | 017 | Platbandă din oţel pentru legare la pământ, 25x4mm | m
Conducta de OL pentru. conductorul de ramificaţie din bandă OL - Zn 25x4mm
Aprovizionare şi instalare
18 | 018 | Platbandă din oţel pentru legare la pământ, 40x4mm | m
Conducta de OL pentru conductorul principal de legare la pământ din bandă OL - Zn 40x4 mm
Aprovizionare şi instalare
19 | 019 | Cablu energie tip CYY 3x2,5mm2 | m
Cablu energie montat pe copertină, tip CYY 3x2,5mm2
Trasarea instalaţiei
Montarea elementelor de prindere a cablurilor
Executarea străpungerilor în ziduri şi planşee
Verificarea înainte de montaj a continuităţii conductelor, a rezistenţei de izolaţie între conducte şi în raport cu mantaua electrică a cablului, precum şi pregătirea fiecărui capăt de conductă pentru executarea legăturilor
Montarea cablului
Montarea dozelor de derivaţie şi executarea legăturilor la doze
Montarea pieselor de distanţare
Montarea clemelor sau a papucilor
Legarea papucilor la bornele instalaţiei
Etichetarea
Aprovizionarea şi instalarea, inclusiv toate materialele, dispozitivele şi activităţile necesare fixării şi instalării
20 | 020 | Cablu energie tip CYY 5x2,5mm2 | m
Cablu energie montat pe copertină, tip CYY 5x2,5mm2
Trasarea instalaţiei
Montarea elementelor de prindere a cablurilor
Executarea străpungerilor în ziduri şi planşee
Verificarea înainte de montaj a continuităţii conductelor, a rezistenţei de izolaţie între conducte şi în raport cu mantaua electrică a cablului, precum şi pregătirea fiecărui capăt de conductă pentru executarea legăturilor
Montarea cablului
Montarea dozelor de derivaţie şi executarea legăturilor la doze
Montarea pieselor de distanţare
Montarea clemelor sau a papucilor
Legarea papucilor la bornele instalaţiei
Etichetarea
Aprovizionarea şi instalarea, inclusiv toate materialele, dispozitivele şi activităţile necesare fixării şi instalării
21 | 021 | Cablu energie tip CYY 5x4mm2 | m
Cablu energie montat pe copertină, tip CYY 5x4mm2
Trasarea instalaţiei
Montarea elementelor de prindere a cablurilor
Executarea străpungerilor în ziduri şi planşee
Verificarea înainte de montaj a continuităţii conductelor, a rezistenţei de izolaţie între conducte şi în raport cu mantaua electrică a cablului, precum şi pregătirea fiecărui capăt de conductă pentru executarea legăturilor
Montarea cablului
Montarea dozelor de derivaţie şi executarea legăturilor la doze
Montarea pieselor de distanţare
Montarea clemelor sau a papucilor
Legarea papucilor la bornele instalaţiei
Etichetarea
Aprovizionarea şi instalarea, inclusiv toate materialele, dispozitivele şi activităţile necesare fixării şi instalării
22 | 022 | Cablu energie tip CYY 5x10mm2 | m
Cablu energie montat pe copertină, tip CYY 5x10mm2
Trasarea instalaţiei
Montarea elementelor de prindere a cablurilor
Executarea străpungerilor în ziduri şi planşee
Verificarea înainte de montaj a continuităţii conductelor, a rezistenţei de izolaţie între conducte şi în raport cu mantaua electrică a cablului, precum şi pregătirea fiecărui capăt de conductă pentru executarea legăturilor
Montarea cablului
Montarea dozelor de derivaţie şi executarea legăturilor la doze
Montarea pieselor de distanţare
Montarea clemelor sau a papucilor
Legarea papucilor la bornele instalaţiei
Etichetarea
Aprovizionarea şi instalarea, inclusiv toate materialele, dispozitivele şi activităţile necesare fixării şi instalării
23 | 023 | Cablu energie tip CYY 3x1,5mm2 | m
Cablu energie montat pe stâlp, tip CYY 3x1,5mm2
Trasarea instalaţiei
Montarea elementelor de prindere a cablurilor
Verificarea înainte de montaj a continuităţii conductelor, a rezistenţei de izolaţie între conducte şi în raport cu mantaua electrică a cablului, precum şi pregătirea fiecărui capăt de conductă pentru executarea legăturilor
Montarea cablului
Montarea dozelor de derivaţie şi executarea legăturilor la doze
Montarea pieselor de distanţare
Montarea clemelor sau a papucilor
Legarea papucilor la bornele instalaţiei
Etichetarea
Aprovizionarea şi instalarea, inclusiv toate materialele, dispozitivele şi activităţile necesare fixării şi instalării
24 | 024 | Cablu energie tip CYY-F 3x1,5mm2 | m
Cablu energie montat pe console, tip CYY-F 3x1,5mm2
Trasarea instalaţiei
Dăltuirea locurilor pentru console în orice fel de ziduri
Montarea consolelor
Executarea străpungerilor în ziduri şi planşee
Verificarea înainte de montaj a continuităţii conductelor, a rezistenţei de izolaţie între conducte şi în raport cu mantaua electrică a cablului, precum şi pregătirea fiecărui capăt de conductă pentru executarea legăturilor
Montarea cablului
Montarea dozelor de derivaţie şi executarea legăturilor la doze
Montarea pieselor de distanţare
Montarea clemelor sau a papucilor
Legarea papucilor la bornele instalaţiei
Etichetarea
Aprovizionarea şi instalarea, inclusiv toate materialele, dispozitivele şi activităţile necesare fixării şi instalării
25 | 025 | Cablu energie tip CYY-F 3x2,5mm2 | m
Cablu energie montat pe console, tip CYY-F 3x2,5mm2
Trasarea instalaţiei
Dăltuirea locurilor pentru console în orice fel de ziduri
Montarea consolelor
Executarea străpungerilor în ziduri şi planşee
Verificarea înainte de montaj a continuităţii conductelor, a rezistenţei de izolaţie între conducte şi în raport cu mantaua electrică a cablului, precum şi pregătirea fiecărui capăt de conductă pentru executarea legăturilor
Montarea cablului
Montarea dozelor de derivaţie şi executarea legăturilor la doze
Montarea pieselor de distanţare
Montarea clemelor sau a papucilor
Legarea papucilor la bornele instalaţiei
Etichetarea
Aprovizionarea şi instalarea, inclusiv toate materialele, dispozitivele şi activităţile necesare fixării şi instalării
26 | 026 | Cablu energie tip CYY-F 3x4mm2 | m
Cablu energie montat pe console, tip CYY-F 3x4mm2
Trasarea instalaţiei
Dăltuirea locurilor pentru console în orice fel de ziduri
Montarea consolelor
Executarea străpungerilor în ziduri şi planşee
Verificarea înainte de montaj a continuităţii conductelor, a rezistenţei de izolaţie între conducte şi în raport cu mantaua electrică a cablului, precum şi pregătirea fiecărui capăt de conductă pentru executarea legăturilor
Montarea cablului
Montarea dozelor de derivaţie şi executarea legăturilor la doze
Montarea pieselor de distanţare
Montarea clemelor sau a papucilor
Legarea papucilor la bornele instalaţiei
Etichetarea
Aprovizionarea şi instalarea, inclusiv toate materialele, dispozitivele şi activităţile necesare fixării şi instalării
27 | 027 | Cablu energie tip CYY-F 5x1,5mm2 | m
Cablu energie montat pe console, tip CYY-F 5x1,5mm2
Trasarea instalaţiei
Dăltuirea locurilor pentru console în orice fel de ziduri
Montarea consolelor
Executarea străpungerilor în ziduri şi planşee
Verificarea înainte de montaj a continuităţii conductelor, a rezistenţei de izolaţie între conducte şi în raport cu mantaua electrică a cablului, precum şi pregătirea fiecărui capăt de conductă pentru executarea legăturilor
Montarea cablului
Montarea dozelor de derivaţie şi executarea legăturilor la doze
Montarea pieselor de distanţare
Montarea clemelor sau a papucilor
Legarea papucilor la bornele instalaţiei
Etichetarea
Aprovizionarea şi instalarea, inclusiv toate materialele, dispozitivele şi activităţile necesare fixării şi instalării
28 | 028 | Cablu energie tip CYY-F 5x2,5mm2 | m
Cablu energie montat pe console, tip CYY-F 5x2,5mm2
Trasarea instalaţiei
Dăltuirea locurilor pentru console în orice fel de ziduri
Montarea consolelor
Executarea străpungerilor în ziduri şi planşee
Verificarea înainte de montaj a continuităţii conductelor, a rezistenţei de izolaţie între conducte şi în raport cu mantaua electrică a cablului, precum şi pregătirea fiecărui capăt de conductă pentru executarea legăturilor
Montarea cablului
Montarea dozelor de derivaţie şi executarea legăturilor la doze
Montarea pieselor de distanţare
Montarea clemelor sau a papucilor
Legarea papucilor la bornele instalaţiei
Etichetarea
Aprovizionarea şi instalarea, inclusiv toate materialele, dispozitivele şi activităţile necesare fixării şi instalării
29 | 029 | Cablu energie tip CYY-F 5x4mm2 | m
Cablu energie montat pe console, tip CYY-F 5x4mm2
Trasarea instalaţiei
Dăltuirea locurilor pentru console în orice fel de ziduri
Montarea consolelor
Executarea străpungerilor în ziduri şi planşee
Verificarea înainte de montaj a continuităţii conductelor, a rezistenţei de izolaţie între conducte şi în raport cu mantaua electrică a cablului, precum şi pregătirea fiecărui capăt de conductă pentru executarea legăturilor
Montarea cablului
Montarea dozelor de derivaţie şi executarea legăturilor la doze
Montarea pieselor de distanţare
Montarea clemelor sau a papucilor
Legarea papucilor la bornele instalaţiei
Etichetarea
Aprovizionarea şi instalarea, inclusiv toate materialele, dispozitivele şi activităţile necesare fixării şi instalării
30 | 030 | Cablu energie tip CYY-F 5x6mm2 | m
Cablu energie montat pe console, tip CYY-F 5x6mm2
Trasarea instalaţiei
Dăltuirea locurilor pentru console în orice fel de ziduri
Montarea consolelor
Executarea străpungerilor în ziduri şi planşee
Verificarea înainte de montaj a continuităţii conductelor, a rezistenţei de izolaţie între conducte şi în raport cu mantaua electrică a cablului, precum şi pregătirea fiecărui capăt de conductă pentru executarea legăturilor
Montarea cablului
Montarea dozelor de derivaţie şi executarea legăturilor la doze
Montarea pieselor de distanţare
Montarea clemelor sau a papucilor
Legarea papucilor la bornele instalaţiei
Etichetarea
Aprovizionarea şi instalarea, inclusiv toate materialele, dispozitivele şi activităţile necesare fixării şi instalării
31 | 031 | Cablu energie tip CYY-F 5x10mm2 | m
Cablu energie montat pe console, tip CYY-F 5x10mm2
Trasarea instalaţiei
Dăltuirea locurilor pentru console în orice fel de ziduri
Montarea consolelor
Executarea străpungerilor în ziduri şi planşee
Verificarea înainte de montaj a continuităţii conductelor, a rezistenţei de izolaţie între conducte şi în raport cu mantaua electrică a cablului, precum şi pregătirea fiecărui capăt de conductă pentru executarea legăturilor
Montarea cablului
Montarea dozelor de derivaţie şi executarea legăturilor la doze
Montarea pieselor de distanţare
Montarea clemelor sau a papucilor
Legarea papucilor la bornele instalaţiei
Etichetarea
Aprovizionarea şi instalarea, inclusiv toate materialele, dispozitivele şi activităţile necesare fixării şi instalării
32 | 032 | Cablu energie tip CYY-F 5x16mm2 | m
Cablu energie montat pe console, tip CYY-F 5x16mm2
Trasarea instalaţiei
Dăltuirea locurilor pentru console în orice fel de ziduri
Montarea consolelor
Executarea străpungerilor în ziduri şi planşee
Verificarea înainte de montaj a continuităţii conductelor, a rezistenţei de izolaţie între conducte şi în raport cu mantaua electrică a cablului, precum şi pregătirea fiecărui capăt de conductă pentru executarea legăturilor
Montarea cablului
Montarea dozelor de derivaţie şi executarea legăturilor la doze
Montarea pieselor de distanţare
Montarea clemelor sau a papucilor
Legarea papucilor la bornele instalaţiei
Etichetarea
Aprovizionarea şi instalarea, inclusiv toate materialele, dispozitivele şi activităţile necesare fixării şi instalării
33 | 033 | Cablu energie tip CYY-F 5x25mm2 | m
Cablu energie montat pe console, tip CYY-F 5x25mm2
Trasarea instalaţiei
Dăltuirea locurilor pentru console în orice fel de ziduri
Montarea consolelor
Executarea străpungerilor în ziduri şi planşee
Verificarea înainte de montaj a continuităţii conductelor, a rezistenţei de izolaţie între conducte şi în raport cu mantaua electrică a cablului, precum şi pregătirea fiecărui capăt de conductă pentru executarea legăturilor
Montarea cablului
Montarea dozelor de derivaţie şi executarea legăturilor la doze
Montarea pieselor de distanţare
Montarea clemelor sau a papucilor
Legarea papucilor la bornele instalaţiei
Etichetarea
Aprovizionarea şi instalarea, inclusiv toate materialele, dispozitivele şi activităţile necesare fixării şi instalării
34 | 034 | Cablu energie tip CYY-F 5x35mm2 | m
Cablu energie montat pe console, tip CYY-F 5x35mm2
Trasarea instalaţiei
Dăltuirea locurilor pentru console în orice fel de ziduri
Montarea consolelor
Executarea străpungerilor în ziduri şi planşee
Verificarea înainte de montaj a continuităţii conductelor, a rezistenţei de izolaţie între conducte şi în raport cu mantaua electrică a cablului, precum şi pregătirea fiecărui capăt de conductă pentru executarea legăturilor
Montarea cablului
Montarea dozelor de derivaţie şi executarea legăturilor la doze
Montarea pieselor de distanţare
Montarea clemelor sau a papucilor
Legarea papucilor la bornele instalaţiei
Etichetarea
Aprovizionarea şi instalarea, inclusiv toate materialele, dispozitivele şi activităţile necesare fixării şi instalării
35 | 035 | Cablu energie tip CYY-F 3x70mm2 | m
Cablu energie montat pe console, tip CYY-F 3x70mm2
Trasarea instalaţiei
Dăltuirea locurilor pentru console în orice fel de ziduri
Montarea consolelor
Executarea străpungerilor în ziduri şi planşee
Verificarea înainte de montaj a continuităţii conductelor, a rezistenţei de izolaţie între conducte şi în raport cu mantaua electrică a cablului, precum şi pregătirea fiecărui capăt de conductă pentru executarea legăturilor
Montarea cablului
Montarea dozelor de derivaţie şi executarea legăturilor la doze
Montarea pieselor de distanţare
Montarea clemelor sau a papucilor
Legarea papucilor la bornele instalaţiei
Etichetarea
Aprovizionarea şi instalarea, inclusiv toate materialele, dispozitivele şi activităţile necesare fixării şi instalării
36 | 036 | Cablu energie tip CYY-F 3x10mm2 | m
Cablu energie montat pe console, tip CYY-F 3x10mm2
Trasarea instalaţiei
Dăltuirea locurilor pentru console în orice fel de ziduri
Montarea consolelor
Executarea străpungerilor în ziduri şi planşee
Verificarea înainte de montaj a continuităţii conductelor, a rezistenţei de izolaţie între conducte şi în raport cu mantaua electrică a cablului, precum şi pregătirea fiecărui capăt de conductă pentru executarea legăturilor
Montarea cablului
Montarea dozelor de derivaţie şi executarea legăturilor la doze
Montarea pieselor de distanţare
Montarea clemelor sau a papucilor
Legarea papucilor la bornele instalaţiei
Etichetarea
Aprovizionarea şi instalarea, inclusiv toate materialele, dispozitivele şi activităţile necesare fixării şi instalării
37 | 037 | Cablu energie tip CYY-F 4x25+16mm2 | m
Cablu energie montat pe console, tip CYY-F 4x25+16mm2
Trasarea instalaţiei
Dăltuirea locurilor pentru console în orice fel de ziduri
Montarea consolelor
Executarea străpungerilor în ziduri şi planşee
Verificarea înainte de montaj a continuităţii conductelor, a rezistenţei de izolaţie între conducte şi în raport cu mantaua electrică a cablului, precum şi pregătirea fiecărui capăt de conductă pentru executarea legăturilor
Montarea cablului
Montarea dozelor de derivaţie şi executarea legăturilor la doze
Montarea pieselor de distanţare
Montarea clemelor sau a papucilor
Legarea papucilor la bornele instalaţiei
Etichetarea
Aprovizionarea şi instalarea, inclusiv toate materialele, dispozitivele şi activităţile necesare fixării şi instalării
38 | 038 | Cablu energie tip CYY-F 4x35+16mm2 | m
Cablu energie montat pe console, tip CYY-F 4x35+16mm2
Trasarea instalaţiei
Dăltuirea locurilor pentru console în orice fel de ziduri
Montarea consolelor
Executarea străpungerilor în ziduri şi planşee
Verificarea înainte de montaj a continuităţii conductelor, a rezistenţei de izolaţie între conducte şi în raport cu mantaua electrică a cablului, precum şi pregătirea fiecărui capăt de conductă pentru executarea legăturilor
Montarea cablului
Montarea dozelor de derivaţie şi executarea legăturilor la doze
Montarea pieselor de distanţare
Montarea clemelor sau a papucilor
Legarea papucilor la bornele instalaţiei
Etichetarea
Aprovizionarea şi instalarea, inclusiv toate materialele, dispozitivele şi activităţile necesare fixării şi instalării
39 | 039 | Cablu energie tip CYY-F 4x50+25mm2 | m
Cablu energie montat pe console, tip CYY-F 4x50+25mm2
Trasarea instalaţiei
Dăltuirea locurilor pentru console în orice fel de ziduri
Montarea consolelor
Executarea străpungerilor în ziduri şi planşee
Verificarea înainte de montaj a continuităţii conductelor, a rezistenţei de izolaţie între conducte şi în raport cu mantaua electrică a cablului, precum şi pregătirea fiecărui capăt de conductă pentru executarea legăturilor
Montarea cablului
Montarea dozelor de derivaţie şi executarea legăturilor la doze
Montarea pieselor de distanţare
Montarea clemelor sau a papucilor
Legarea papucilor la bornele instalaţiei
Etichetarea
Aprovizionarea şi instalarea, inclusiv toate materialele, dispozitivele şi activităţile necesare fixării şi instalării
40 | 040 | Cablu energie tip CYY-F 4x70+35mm2 | m
Cablu energie montat pe console, tip CYY-F 4x70+35mm2
Trasarea instalaţiei
Dăltuirea locurilor pentru console în orice fel de ziduri
Montarea consolelor
Executarea străpungerilor în ziduri şi planşee
Verificarea înainte de montaj a continuităţii conductelor, a rezistenţei de izolaţie între conducte şi în raport cu mantaua electrică a cablului, precum şi pregătirea fiecărui capăt de conductă pentru executarea legăturilor
Montarea cablului
Montarea dozelor de derivaţie şi executarea legăturilor la doze
Montarea pieselor de distanţare
Montarea clemelor sau a papucilor
Legarea papucilor la bornele instalaţiei
Etichetarea
Aprovizionarea şi instalarea, inclusiv toate materialele, dispozitivele şi activităţile necesare fixării şi instalării
41 | 041 | Cablu energie tip CYY-F 4x95+50mm2 | m
Cablu energie montat pe console, tip CYY-F 4x95+50mm2
Trasarea instalaţiei
Dăltuirea locurilor pentru console în orice fel de ziduri
Montarea consolelor
Executarea străpungerilor în ziduri şi planşee
Verificarea înainte de montaj a continuităţii conductelor, a rezistenţei de izolaţie între conducte şi în raport cu mantaua electrică a cablului, precum şi pregătirea fiecărui capăt de conductă pentru executarea legăturilor
Montarea cablului
Montarea dozelor de derivaţie şi executarea legăturilor la doze
Montarea pieselor de distanţare
Montarea clemelor sau a papucilor
Legarea papucilor la bornele instalaţiei
Etichetarea
Aprovizionarea şi instalarea, inclusiv toate materialele, dispozitivele şi activităţile necesare fixării şi instalării
42 | 042 | Cablu energie tip CYY-F 4x120+70mm2 | m
Cablu energie montat pe console, tip CYY-F 4x120+70mm2
Trasarea instalaţiei
Dăltuirea locurilor pentru console în orice fel de ziduri
Montarea consolelor
Executarea străpungerilor în ziduri şi planşee
Verificarea înainte de montaj a continuităţii conductelor, a rezistenţei de izolaţie între conducte şi în raport cu mantaua electrică a cablului, precum şi pregătirea fiecărui capăt de conductă pentru executarea legăturilor
Montarea cablului
Montarea dozelor de derivaţie şi executarea legăturilor la doze
Montarea pieselor de distanţare
Montarea clemelor sau a papucilor
Legarea papucilor la bornele instalaţiei
Etichetarea
Aprovizionarea şi instalarea, inclusiv toate materialele, dispozitivele şi activităţile necesare fixării şi instalării
43 | 043 | Cablu energie tip CYY-F 4x150+70mm2 | m
Cablu energie montat pe console, tip CYY-F 4x150+70mm2
Trasarea instalaţiei
Dăltuirea locurilor pentru console în orice fel de ziduri
Montarea consolelor
Executarea străpungerilor în ziduri şi planşee
Verificarea înainte de montaj a continuităţii conductelor, a rezistenţei de izolaţie între conducte şi în raport cu mantaua electrică a cablului, precum şi pregătirea fiecărui capăt de conductă pentru executarea legăturilor
Montarea cablului
Montarea dozelor de derivaţie şi executarea legăturilor la doze
Montarea pieselor de distanţare
Montarea clemelor sau a papucilor
Legarea papucilor la bornele instalaţiei
Etichetarea
Aprovizionarea şi instalarea, inclusiv toate materialele, dispozitivele şi activităţile necesare fixării şi instalării
44 | 044 | Cablu energie tip CYY-F 4x185+95mm2 | m
Cablu energie montat pe console, tip CYY-F 4x185+95mm2
Trasarea instalaţiei
Dăltuirea locurilor pentru console în orice fel de ziduri
Montarea consolelor
Executarea străpungerilor în ziduri şi planşee
Verificarea înainte de montaj a continuităţii conductelor, a rezistenţei de izolaţie între conducte şi în raport cu mantaua electrică a cablului, precum şi pregătirea fiecărui capăt de conductă pentru executarea legăturilor
Montarea cablului
Montarea dozelor de derivaţie şi executarea legăturilor la doze
Montarea pieselor de distanţare
Montarea clemelor sau a papucilor
Legarea papucilor la bornele instalaţiei
Etichetarea
Aprovizionarea şi instalarea, inclusiv toate materialele, dispozitivele şi activităţile necesare fixării şi instalării
45 | 045 | Cablu energie tip CYY-F 3x240+120mm2 | m
Cablu energie montat pe console, tip CYY-F 3x240+120mm2
Trasarea instalaţiei
Dăltuirea locurilor pentru console în orice fel de ziduri
Montarea consolelor
Executarea străpungerilor în ziduri şi planşee
Verificarea înainte de montaj a continuităţii conductelor, a rezistenţei de izolaţie între conducte şi în raport cu mantaua electrică a cablului, precum şi pregătirea fiecărui capăt de conductă pentru executarea legăturilor
Montarea cablului
Montarea dozelor de derivaţie şi executarea legăturilor la doze
Montarea pieselor de distanţare
Montarea clemelor sau a papucilor
Legarea papucilor la bornele instalaţiei
Etichetarea
Aprovizionarea şi instalarea, inclusiv toate materialele, dispozitivele şi activităţile necesare fixării şi instalării
46 | 046 | Cablu energie tip ACYY-F 4x16mm2 | m
Cablu energie montat pe console, tip ACYY-F 4x16mm2
Trasarea instalaţiei
Dăltuirea locurilor pentru console în orice fel de ziduri
Montarea consolelor
Executarea străpungerilor în ziduri şi planşee
Verificarea înainte de montaj a continuităţii conductelor, a rezistenţei de izolaţie între conducte şi în raport cu mantaua electrică a cablului, precum şi pregătirea fiecărui capăt de conductă pentru executarea legăturilor
Montarea cablului
Montarea dozelor de derivaţie şi executarea legăturilor la doze
Montarea pieselor de distanţare
Montarea clemelor sau a papucilor
Legarea papucilor la bornele instalaţiei
Etichetarea
Aprovizionarea şi instalarea, inclusiv toate materialele, dispozitivele şi activităţile necesare fixării şi instalării
47 | 047 | Cablu energie tip ACYY-F 3x6mm2 | m
Cablu energie montat pe console, tip ACYY-F 3x6mm2
Trasarea instalaţiei
Dăltuirea locurilor pentru console în orice fel de ziduri
Montarea consolelor
Executarea străpungerilor în ziduri şi planşee
Verificarea înainte de montaj a continuităţii conductelor, a rezistenţei de izolaţie între conducte şi în raport cu mantaua electrică a cablului, precum şi pregătirea fiecărui capăt de conductă pentru executarea legăturilor
Montarea cablului
Montarea dozelor de derivaţie şi executarea legăturilor la doze
Montarea pieselor de distanţare
Montarea clemelor sau a papucilor
Legarea papucilor la bornele instalaţiei
Etichetarea
Aprovizionarea şi instalarea, inclusiv toate materialele, dispozitivele şi activităţile necesare fixării şi instalării
48 | 048 | Cablu energie tip ACYY-F 3x25+16mm2 | m
Cablu energie montat pe console, tip ACYY-F 4x25+16mm2
Trasarea instalaţiei
Dăltuirea locurilor pentru console în orice fel de ziduri
Montarea consolelor
Executarea străpungerilor în ziduri şi planşee
Verificarea înainte de montaj a continuităţii conductelor, a rezistenţei de izolaţie între conducte şi în raport cu mantaua electrică a cablului, precum şi pregătirea fiecărui capăt de conductă pentru executarea legăturilor
Montarea cablului
Montarea dozelor de derivaţie şi executarea legăturilor la doze
Montarea pieselor de distanţare
Montarea clemelor sau a papucilor
Legarea papucilor la bornele instalaţiei
Etichetarea
Aprovizionarea şi instalarea, inclusiv toate materialele, dispozitivele şi activităţile necesare fixării şi instalării
49 | 049 | Cablu energie tip ACYY-F 3x35+16mm2 | m
Cablu energie montat pe console, tip ACYY-F 4x35+16mm2
Trasarea instalaţiei
Dăltuirea locurilor pentru console în orice fel de ziduri
Montarea consolelor
Executarea străpungerilor în ziduri şi planşee
Verificarea înainte de montaj a continuităţii conductelor, a rezistenţei de izolaţie între conducte şi în raport cu mantaua electrică a cablului, precum şi pregătirea fiecărui capăt de conductă pentru executarea legăturilor
Montarea cablului
Montarea dozelor de derivaţie şi executarea legăturilor la doze
Montarea pieselor de distanţare
Montarea clemelor sau a papucilor
Legarea papucilor la bornele instalaţiei
Etichetarea
Aprovizionarea şi instalarea, inclusiv toate materialele, dispozitivele şi activităţile necesare fixării şi instalării
50 | 050 | Întrerupător manual | buc
Întrerupător manual îngropat unipolar construcţie normală 250V/10A
Aprovizionarea şi instalarea, inclusiv toate materialele, dispozitivele şi activităţile necesare fixării şi instalării
51 | 051 | Întrerupător manual, construcţie etanşă | buc
Întrerupător manual îngropat unipolar construcţie etanşă 250V/10A
Aprovizionarea şi instalarea, inclusiv toate materialele, dispozitivele şi activităţile necesare fixării şi instalării
52 | 052 | Comutator unipolar | buc
Comutator unipolar îngropat, de serie, construcţie normală din bachelită pentru scară, 250V/10A
Aprovizionarea şi instalarea, inclusiv toate materialele, dispozitivele şi activităţile necesare fixării şi instalării
53 | 053 | Comutator unipolar, construcţie etanşă | buc
Comutator îngropat unipolar construcţie etanşă 250V/10A
Aprovizionarea şi instalarea, inclusiv toate materialele, dispozitivele şi activităţile necesare fixării şi instalării
54 | 054 | Comutator unipolar cap-scară, construcţie normală | buc
Comutator cap-scară îngropat, unipolar, construcţie normală 250V/10A
Aprovizionarea şi instalarea, inclusiv toate materialele, dispozitivele şi activităţile necesare fixării şi instalării
55 | 055 | Comutator unipolar cap-scară, construcţie etanşă | buc
Comutator cap-scară îngropat, unipolar, construcţie etanşă 250V/10A
Aprovizionarea şi instalarea, inclusiv toate materialele, dispozitivele şi activităţile necesare fixării şi instalării
56 | 056 | Comutator unipolar cruce, construcţie normală | buc
Comutator cruce îngropat, unipolar, construcţie normală 250V/10A
Aprovizionarea şi instalarea, inclusiv toate materialele, dispozitivele şi activităţile necesare fixării şi instalării
57 | 057 | Comutator unipolar cruce, construcţie etanşă | buc
Comutator cruce îngropat, unipolar, construcţie etanşă 250V/10A
Aprovizionarea şi instalarea, inclusiv toate materialele, dispozitivele şi activităţile necesare fixării şi instalării
58 | 058 | Buton acţionare electropompă incendiu | buc
Buton acţionare electropompă incendiu 250V/10A
Aprovizionarea şi instalarea, inclusiv toate materialele, dispozitivele şi activităţile necesare fixării şi instalării
59 | 059 | Priza cu contact de protecţie 250V/16A | buc
Priza montată îngropat, construcţie normală, cu contact de protecţie, 250V/16A
Aprovizionarea şi instalarea, inclusiv toate materialele, dispozitivele şi activităţile necesare fixării şi instalării
60 | 060 | Priza etanşă cu contact de protecţie 250V/16A | buc
Priza montată îngropat, construcţie etanşă, cu contact de protecţie, 250V/16A
Aprovizionarea şi instalarea, inclusiv toate materialele, dispozitivele şi activităţile necesare fixării şi instalării
61 | 061 | Priza simplă de calculator 250V/16A | buc
Priza simplă de calculator, montată îngropat, construcţie normală, cu contact de protecţie, 250V/16A
Aprovizionarea şi instalarea, inclusiv toate materialele, dispozitivele şi activităţile necesare fixării şi instalării
62 | 062 | Priza dublă de calculator 250V/16A | buc
Priza dublă de calculator, montată îngropat, construcţie normală, cu contact de protecţie, 250V/16A
Aprovizionarea şi instalarea, inclusiv toate materialele, dispozitivele şi activităţile necesare fixării şi instalării
63 | 063 | Priza triplă de calculator 250V/16A | buc
Priza triplă de calculator, montată îngropat, construcţie normală, cu contact de protecţie, 250V/16A
Aprovizionarea şi instalarea, inclusiv toate materialele, dispozitivele şi activităţile necesare fixării şi instalării
64 | 064 | Corp de iluminat tip aplică 60W, IP20 | buc
Aplică simplă montată pe perete 60W
Aprovizionarea şi instalarea, inclusiv toate materialele, dispozitivele şi activităţile necesare fixării şi instalării
65 | 065 | Corp de iluminat tip aplică 60W, IP54 | buc
Aplică etanşă montată pe perete 60W
Aprovizionarea şi instalarea, inclusiv toate materialele, dispozitivele şi activităţile necesare fixării şi instalării
66 | 066 | Corp de iluminat tip plafonieră 60W, IP20 | buc
Plafonieră montată pe tavan 60W
Aprovizionarea şi instalarea, inclusiv toate materialele, dispozitivele şi activităţile necesare fixării şi instalării
67 | 067 | Corp de iluminat tip plafonieră 2x60W, IP20 | buc
Plafonieră montată pe tavan 2x60W
Aprovizionarea şi instalarea, inclusiv toate materialele, dispozitivele şi activităţile necesare fixării şi instalării
68 | 068 | Corp de iluminat tip lustră 5x60W, IP20 | buc
Plafonieră lustră 5x60W
Aprovizionarea şi instalarea, inclusiv toate materialele, dispozitivele şi activităţile necesare fixării şi instalării
69 | 069 | Corp de iluminat pentru mediu exploziv | buc
Corp de iluminat special siguranţă mărită echipat cu lampă cu incandescenţă 100W
Aprovizionarea şi instalarea, inclusiv toate materialele, dispozitivele şi activităţile necesare fixării şi instalării
70 | 070 | Corp de iluminat pentru plafon fals 4x18W, IP40 | buc
Corp de iluminat cu lămpi tubulare fluorescente 4x18W, IP 40, montat în interior, inclusiv tuburile fluorescente
Spălarea şi montarea lămpilor fluorescente
Aprovizionarea şi instalarea, inclusiv toate materialele, dispozitivele şi activităţile necesare fixării şi instalării
71 | 071 | Corp de iluminat pentru plafon fals 2x18W, IP40 | buc
Corp de iluminat cu lămpi tubulare fluorescente 2x18W, IP 40, montat în interior, inclusiv tuburile fluorescente
Spălarea şi montarea lămpilor fluorescente
Aprovizionarea şi instalarea, inclusiv toate materialele, dispozitivele şi activităţile necesare fixării şi instalării
72 | 072 | Corp de iluminat cu lămpi tubulare fluorescente 2x18W, IP 20 | buc
Corp de iluminat cu balast electronic şi grătar, echipat cu lămpi tubulare fluorescente, 2x18W, 230V, 50 Hz, clasa I, IP20
Montare dibluri
Executarea legăturilor electrice
Asamblarea şi montarea corpului de iluminat
Aprovizionarea şi instalarea, inclusiv toate materialele, dispozitivele şi activităţile necesare fixării şi instalării
73 | 073 | Corp de iluminat cu lămpi tubulare fluorescente 1x36W, IP 20 | buc
Corp de iluminat cu balast electronic şi grătar, echipat cu lămpi tubulare fluorescente, 1x36W, 230V, 50 Hz, clasa I, IP20
Montare dibluri
Executarea legăturilor electrice
Asamblarea şi montarea corpului de iluminat
Aprovizionarea şi instalarea, inclusiv toate materialele, dispozitivele şi activităţile necesare fixării şi instalării
74 | 074 | Corp de iluminat cu lămpi tubulare fluorescente 2x36W, IP 20 | buc
Corp de iluminat cu balast electronic şi grătar, echipat cu lămpi tubulare fluorescente, 2x36W, 230V, 50 Hz, clasa I, IP20
Montare dibluri
Executarea legăturilor electrice
Asamblarea şi montarea corpului de iluminat
Aprovizionarea şi instalarea, inclusiv toate materialele, dispozitivele şi activităţile necesare fixării şi instalării
75 | 075 | Corp de iluminat cu lămpi tubulare fluorescente 2x18W, IP 65 | buc
Corp de iluminat cu balast electronic şi grătar, echipat cu lămpi tubulare fluorescente, 2x18W, 230V, 50 Hz, clasa I, IP65
Montare dibluri
Executarea legăturilor electrice
Asamblarea şi montarea corpului de iluminat
Aprovizionarea şi instalarea, inclusiv toate materialele, dispozitivele şi activităţile necesare fixării şi instalării
76 | 076 | Corp de iluminat cu lămpi tubulare fluorescente 1x36W, IP 65 | buc
Corp de iluminat cu balast electronic şi grătar, echipat cu lămpi tubulare fluorescente, 1x36W, 230V, 50 Hz, clasa I, IP65
Montare dibluri
Executarea legăturilor electrice
Asamblarea şi montarea corpului de iluminat
Aprovizionarea şi instalarea, inclusiv toate materialele, dispozitivele şi activităţile necesare fixării şi instalării
77 | 077 | Corp de iluminat cu lămpi tubulare fluorescente 2x36W, IP 65 | buc
Corp de iluminat cu balast electronic şi grătar, echipat cu lămpi tubulare fluorescente, 2x36W, 230V, 50 Hz, clasa I, IP65
Montare dibluri
Executarea legăturilor electrice
Asamblarea şi montarea corpului de iluminat
Aprovizionarea şi instalarea, inclusiv toate materialele, dispozitivele şi activităţile necesare fixării şi instalării
78 | 078 | Corp de iluminat cu lămpi fluocompacte 1x26W, IP 44 | buc
Corp de iluminat cu balast electronic, echipat cu lămpi fluocompacte, 1x26W, 230V, 50 Hz, clasa I, IP44
Executarea legăturilor electrice
Asamblarea şi montarea corpului de iluminat
Aprovizionarea şi instalarea, inclusiv toate materialele, dispozitivele şi activităţile necesare fixării şi instalării
79 | 079 | Corp de iluminat cu lămpi fluocompacte 2x26W, IP 44 | buc
Corp de iluminat cu balast electronic, echipat cu lămpi fluocompacte, 2x26W, 230V, 50 Hz, clasa I, IP44
Executarea legăturilor electrice
Asamblarea şi montarea corpului de iluminat
Aprovizionarea şi instalarea, inclusiv toate materialele, dispozitivele şi activităţile necesare fixării şi instalării
80 | 080 | Corp de iluminat de siguranţă 2x8W, IP 42 | buc
Corp de iluminat de siguranţă, 2x8W, 230V, 50 Hz, clasa II, IP42, autonomie de funcţionare 3 ore
Executarea legăturilor electrice
Asamblarea şi montarea corpului de iluminat
Aprovizionarea şi instalarea, inclusiv toate materialele, dispozitivele şi activităţile necesare fixării şi instalării
81 | 081 | Tablou electric T.G.D.j.t. - Albeşti Târnava | buc
Tablou electric general de joasă tensiune
Aprovizionarea şi instalarea, inclusiv toate materilalele, dispozitivele şi activităţile necesare fixării şi instalării
82 | 082 | Tablou electric T.G. - Albeşti Târnava | buc
Tablou electric general pentru clădirea staţiei
Aprovizionarea şi instalarea, inclusiv toate materilalele, dispozitivele şi activităţile necesare fixării şi instalării
83 | 083 | Tablou electric T.C.T. - Albeşti Târnava | buc
Tablou electric pentru centrala termică
Aprovizionarea şi instalarea, inclusiv toate materilalele, dispozitivele şi activităţile necesare fixării şi instalării
84 | 084 | Tablou electric T.Sp.com. - Albeşti Târnava | buc
Tablou electric spaţiu comercial
Aprovizionarea şi instalarea, inclusiv toate materilalele, dispozitivele şi activităţile necesare fixării şi instalării
85 | 085 | Tablou electric T.S. - Albeşti Târnava | buc
Tablou electric subsol
Aprovizionarea şi instalarea, inclusiv toate materilalele, dispozitivele şi activităţile necesare fixării şi instalării
86 | 086 | Tablou electric C.B. - Albeşti Târnava | buc
Cutie cu butoane pentru comandă iluminat
Aprovizionarea şi instalarea, inclusiv toate materilalele, dispozitivele şi activităţile necesare fixării şi instalării
87 | 087 | Tablou electric T.I.E. - Albeşti Târnava | buc
Tablou electric iluminat exterior
Aprovizionarea şi instalarea, inclusiv toate materilalele, dispozitivele şi activităţile necesare fixării şi instalării
88 | 088 | Tablou electric T.C.V. - Albeşti Târnava | buc
Tablou electric consumatori vitali
Aprovizionarea şi instalarea, inclusiv toate materilalele, dispozitivele şi activităţile necesare fixării şi instalării
89 | 089 | Tablou electric T.C.B. - Albeşti Târnava | buc
Tablou electric case de bilete
Aprovizionarea şi instalarea, inclusiv toate materilalele, dispozitivele şi activităţile necesare fixării şi instalării
90 | 090 | Tablou electric TT.T.R. - Albeşti Târnava | buc
Tablou electric T.T.R.
Aprovizionarea şi instalarea, inclusiv toate materilalele, dispozitivele şi activităţile necesare fixării şi instalării
91 | 091 | Tablou electric T.Echip. - Albeşti Târnava | buc
Tablou electric pentru echipamente
Aprovizionarea şi instalarea, inclusiv toate materilalele, dispozitivele şi activităţile necesare fixării şi instalării
92 | 092 | Tablou electric T.C.V.1. - Albeşti Târnava | buc
Tablou electric consumatori vitali
Aprovizionarea şi instalarea, inclusiv toate materilalele, dispozitivele şi activităţile necesare fixării şi instalării
93 | 093 | Tablou electric TT.T.R.1. - Albeşti Târnava | buc
Tablou electric T.T.R.
Aprovizionarea şi instalarea, inclusiv toate materilalele, dispozitivele şi activităţile necesare fixării şi instalării
94 | 094 | Tablou electric TG.S.M.R. - Albeşti Târnava | buc
Tablou electric G.S.M.R.
Aprovizionarea şi instalarea, inclusiv toate materilalele, dispozitivele şi activităţile necesare fixării şi instalării
95 | 095 | Tablou electric T.G.D.j.t. - Apaţa | buc
Tablou electric general de joasă tensiune
Aprovizionarea şi instalarea, inclusiv toate materilalele, dispozitivele şi activităţile necesare fixării şi instalării
96 | 096 | Tablou electric T.G. - Apaţa | buc
Tablou electric general pentru clădirea staţiei
Aprovizionarea şi instalarea, inclusiv toate materilalele, dispozitivele şi activităţile necesare fixării şi instalării
97 | 097 | Tablou electric T.C.T. - Apaţa | buc
Tablou electric pentru centrala termică
Aprovizionarea şi instalarea, inclusiv toate materilalele, dispozitivele şi activităţile necesare fixării şi instalării
98 | 098 | Tablou electric T.Sp.com. - Apaţa | buc
Tablou electric spaţiu comercial
Aprovizionarea şi instalarea, inclusiv toate materilalele, dispozitivele şi activităţile necesare fixării şi instalării
99 | 099 | Tablou electric C.B. - Apaţa | buc
Cutie cu butoane pentru comandă iluminat
Aprovizionarea şi instalarea, inclusiv toate materilalele, dispozitivele şi activităţile necesare fixării şi instalării
100 | 100 | Tablou electric T.I.E. - Apaţa | buc
Tablou electric iluminat exterior
Aprovizionarea şi instalarea, inclusiv toate materilalele, dispozitivele şi activităţile necesare fixării şi instalării
101 | 101 | Tablou electric T.C.V. - Apaţa | buc
Tablou electric consumatori vitali
Aprovizionarea şi instalarea, inclusiv toate materilalele, dispozitivele şi activităţile necesare fixării şi instalării
102 | 102 | Tablou electric T.C.B. - Apaţa | buc
Tablou electric case de bilete
Aprovizionarea şi instalarea, inclusiv toate materilalele, dispozitivele şi activităţile necesare fixării şi instalării
103 | 103 | Tablou electric TT.T.R. - Apaţa | buc
Tablou electric T.T.R.
Aprovizionarea şi instalarea, inclusiv toate materilalele, dispozitivele şi activităţile necesare fixării şi instalării
104 | 104 | Tablou electric T.Echip. - Apaţa | buc
Tablou electric pentru echipamente
Aprovizionarea şi instalarea, inclusiv toate materilalele, dispozitivele şi activităţile necesare fixării şi instalării
105 | 105 | Tablou electric T.C.V.1. - Apaţa | buc
Tablou electric consumatori vitali
Aprovizionarea şi instalarea, inclusiv toate materilalele, dispozitivele şi activităţile necesare fixării şi instalării
106 | 106 | Tablou electric TT.T.R.1. - Apaţa | buc
Tablou electric T.T.R.
Aprovizionarea şi instalarea, inclusiv toate materilalele, dispozitivele şi activităţile necesare fixării şi instalării
107 | 107 | Tablou electric TG.S.M.R. - Apaţa | buc
Tablou electric G.S.M.R.
Aprovizionarea şi instalarea, inclusiv toate materilalele, dispozitivele şi activităţile necesare fixării şi instalării
108 | 108 | Tablou electric T.G.D.j.t. - Archita | buc
Tablou electric general de joasă tensiune
Aprovizionarea şi instalarea, inclusiv toate materilalele, dispozitivele şi activităţile necesare fixării şi instalării
109 | 109 | Tablou electric T.G. - Archita | buc
Tablou electric general pentru clădirea staţiei
Aprovizionarea şi instalarea, inclusiv toate materilalele, dispozitivele şi activităţile necesare fixării şi instalării
110 | 110 | Tablou electric T.C.T. - Archita | buc
Tablou electric pentru centrala termică
Aprovizionarea şi instalarea, inclusiv toate materilalele, dispozitivele şi activităţile necesare fixării şi instalării
111 | 111 | Tablou electric T.Sp.com. - Archita | buc
Tablou electric spaţiu comercial
Aprovizionarea şi instalarea, inclusiv toate materilalele, dispozitivele şi activităţile necesare fixării şi instalării
112 | 112 | Tablou electric C.B. - Archita | buc
Cutie cu butoane pentru comandă iluminat
Aprovizionarea şi instalarea, inclusiv toate materilalele, dispozitivele şi activităţile necesare fixării şi instalării
113 | 113 | Tablou electric T.I.E. - Archita | buc
Tablou electric iluminat exterior
Aprovizionarea şi instalarea, inclusiv toate materilalele, dispozitivele şi activităţile necesare fixării şi instalării
114 | 114 | Tablou electric T.C.V. - Archita | buc
Tablou electric consumatori vitali
Aprovizionarea şi instalarea, inclusiv toate materilalele, dispozitivele şi activităţile necesare fixării şi instalării
115 | 115 | Tablou electric T.C.B. - Archita | buc
Tablou electric case de bilete
Aprovizionarea şi instalarea, inclusiv toate materilalele, dispozitivele şi activităţile necesare fixării şi instalării
116 | 116 | Tablou electric TT.T.R. - Archita | buc
Tablou electric T.T.R.
Aprovizionarea şi instalarea, inclusiv toate materilalele, dispozitivele şi activităţile necesare fixării şi instalării
117 | 117 | Tablou electric T.Echip. - Archita | buc
Tablou electric pentru echipamente
Aprovizionarea şi instalarea, inclusiv toate materilalele, dispozitivele şi activităţile necesare fixării şi instalării
118 | 118 | Tablou electric T.C.V.1. - Archita | buc
Tablou electric consumatori vitali
Aprovizionarea şi instalarea, inclusiv toate materilalele, dispozitivele şi activităţile necesare fixării şi instalării
119 | 119 | Tablou electric TT.T.R.1. - Archita | buc
Tablou electric T.T.R.
Aprovizionarea şi instalarea, inclusiv toate materilalele, dispozitivele şi activităţile necesare fixării şi instalării
120 | 120 | Tablou electric TG.S.M.R. - Archita | buc
Tablou electric G.S.M.R.
Aprovizionarea şi instalarea, inclusiv toate materilalele, dispozitivele şi activităţile necesare fixării şi instalării
121 | 121 | Tablou electric T.G.D.j.t. - Bod | buc
Tablou electric general de joasă tensiune
Aprovizionarea şi instalarea, inclusiv toate materilalele, dispozitivele şi activităţile necesare fixării şi instalării
122 | 122 | Tablou electric T.G. - Bod | buc
Tablou electric general pentru clădirea staţiei
Aprovizionarea şi instalarea, inclusiv toate materilalele, dispozitivele şi activităţile necesare fixării şi instalării
123 | 123 | Tablou electric T.C.T. - Bod | buc
Tablou electric pentru centrala termică
Aprovizionarea şi instalarea, inclusiv toate materilalele, dispozitivele şi activităţile necesare fixării şi instalării
124 | 124 | Tablou electric T.Sp.com. - Bod | buc
Tablou electric spaţiu comercial
Aprovizionarea şi instalarea, inclusiv toate materilalele, dispozitivele şi activităţile necesare fixării şi instalării
125 | 125 | Tablou electric C.B. - Bod | buc
Cutie cu butoane pentru comandă iluminat
Aprovizionarea şi instalarea, inclusiv toate materilalele, dispozitivele şi activităţile necesare fixării şi instalării
126 | 126 | Tablou electric T.I.E. - Bod | buc
Tablou electric iluminat exterior
Aprovizionarea şi instalarea, inclusiv toate materilalele, dispozitivele şi activităţile necesare fixării şi instalării
127 | 127 | Tablou electric T.C.V. - Bod | buc
Tablou electric consumatori vitali
Aprovizionarea şi instalarea, inclusiv toate materilalele, dispozitivele şi activităţile necesare fixării şi instalării
128 | 128 | Tablou electric T.C.B. - Bod | buc
Tablou electric case de bilete
Aprovizionarea şi instalarea, inclusiv toate materilalele, dispozitivele şi activităţile necesare fixării şi instalării
129 | 129 | Tablou electric TT.T.R. - Bod | buc
Tablou electric T.T.R.
Aprovizionarea şi instalarea, inclusiv toate materilalele, dispozitivele şi activităţile necesare fixării şi instalării
130 | 130 | Tablou electric T.Echip. - Bod | buc
Tablou electric pentru echipamente
Aprovizionarea şi instalarea, inclusiv toate materilalele, dispozitivele şi activităţile necesare fixării şi instalării
131 | 131 | Tablou electric T.C.V.1. - Bod | buc
Tablou electric consumatori vitali
Aprovizionarea şi instalarea, inclusiv toate materilalele, dispozitivele şi activităţile necesare fixării şi instalării
132 | 132 | Tablou electric TT.T.R.1. - Bod | buc
Tablou electric T.T.R.
Aprovizionarea şi instalarea, inclusiv toate materilalele, dispozitivele şi activităţile necesare fixării şi instalării
133 | 133 | Tablou electric TG.S.M.R. - Bod | buc
Tablou electric G.S.M.R.
Aprovizionarea şi instalarea, inclusiv toate materilalele, dispozitivele şi activităţile necesare fixării şi instalării
134 | 134 | Tablou electric T.G.D.j.t. - Caţa | buc
Tablou electric general de joasă tensiune
Aprovizionarea şi instalarea, inclusiv toate materilalele, dispozitivele şi activităţile necesare fixării şi instalării
135 | 135 | Tablou electric T.G. - Caţa | buc
Tablou electric general pentru clădirea staţiei
Aprovizionarea şi instalarea, inclusiv toate materilalele, dispozitivele şi activităţile necesare fixării şi instalării
136 | 136 | Tablou electric T.C.T. - Caţa | buc
Tablou electric pentru centrala termică
Aprovizionarea şi instalarea, inclusiv toate materilalele, dispozitivele şi activităţile necesare fixării şi instalării
137 | 137 | Tablou electric T.Sp.com. - Caţa | buc
Tablou electric spaţiu comercial
Aprovizionarea şi instalarea, inclusiv toate materilalele, dispozitivele şi activităţile necesare fixării şi instalării
138 | 138 | Tablou electric C.B. - Caţa | buc
Cutie cu butoane pentru comandă iluminat
Aprovizionarea şi instalarea, inclusiv toate materilalele, dispozitivele şi activităţile necesare fixării şi instalării
139 | 139 | Tablou electric T.I.E. - Caţa | buc
Tablou electric iluminat exterior
Aprovizionarea şi instalarea, inclusiv toate materilalele, dispozitivele şi activităţile necesare fixării şi instalării
140 | 140 | Tablou electric T.C.V. - Caţa | buc
Tablou electric consumatori vitali
Aprovizionarea şi instalarea, inclusiv toate materilalele, dispozitivele şi activităţile necesare fixării şi instalării
141 | 141 | Tablou electric T.C.B. - Caţa | buc
Tablou electric case de bilete
Aprovizionarea şi instalarea, inclusiv toate materilalele, dispozitivele şi activităţile necesare fixării şi instalării
142 | 142 | Tablou electric TT.T.R. - Caţa | buc
Tablou electric T.T.R.
Aprovizionarea şi instalarea, inclusiv toate materilalele, dispozitivele şi activităţile necesare fixării şi instalării
143 | 143 | Tablou electric T.Echip. - Caţa | buc
Tablou electric pentru echipamente
Aprovizionarea şi instalarea, inclusiv toate materilalele, dispozitivele şi activităţile necesare fixării şi instalării
144 | 144 | Tablou electric T.C.V.1. - Caţa | buc
Tablou electric consumatori vitali
Aprovizionarea şi instalarea, inclusiv toate materilalele, dispozitivele şi activităţile necesare fixării şi instalării
145 | 145 | Tablou electric TT.T.R.1. - Caţa | buc
Tablou electric T.T.R.
Aprovizionarea şi instalarea, inclusiv toate materilalele, dispozitivele şi activităţile necesare fixării şi instalării
146 | 146 | Tablou electric TG.S.M.R. - Caţa | buc
Tablou electric G.S.M.R.
Aprovizionarea şi instalarea, inclusiv toate materilalele, dispozitivele şi activităţile necesare fixării şi instalării
147 | 147 | Tablou electric T.G.D.j.t. - Vânători | buc
Tablou electric general de joasă tensiune
Aprovizionarea şi instalarea, inclusiv toate materilalele, dispozitivele şi activităţile necesare fixării şi instalării
148 | 148 | Tablou electric T.G. - Vânători | buc
Tablou electric general pentru clădirea staţiei
Aprovizionarea şi instalarea, inclusiv toate materilalele, dispozitivele şi activităţile necesare fixării şi instalării
149 | 149 | Tablou electric T.C.T. - Vânători | buc
Tablou electric pentru centrala termică
Aprovizionarea şi instalarea, inclusiv toate materilalele, dispozitivele şi activităţile necesare fixării şi instalării
150 | 150 | Tablou electric T.Sp.com. - Vânători | buc
Tablou electric spaţiu comercial
Aprovizionarea şi instalarea, inclusiv toate materilalele, dispozitivele şi activităţile necesare fixării şi instalării
151 | 151 | Tablou electric C.B. - Vânători | buc
Cutie cu butoane pentru comandă iluminat
Aprovizionarea şi instalarea, inclusiv toate materilalele, dispozitivele şi activităţile necesare fixării şi instalării
152 | 152 | Tablou electric T.I.E. - Vânători | buc
Tablou electric iluminat exterior
Aprovizionarea şi instalarea, inclusiv toate materilalele, dispozitivele şi activităţile necesare fixării şi instalării
153 | 153 | Tablou electric T.C.V. - Vânători | buc
Tablou electric consumatori vitali
Aprovizionarea şi instalarea, inclusiv toate materilalele, dispozitivele şi activităţile necesare fixării şi instalării
154 | 154 | Tablou electric T.C.B. - Vânători | buc
Tablou electric case de bilete
Aprovizionarea şi instalarea, inclusiv toate materilalele, dispozitivele şi activităţile necesare fixării şi instalării
155 | 155 | Tablou electric TT.T.R. - Vânători | buc
Tablou electric T.T.R.
Aprovizionarea şi instalarea, inclusiv toate materilalele, dispozitivele şi activităţile necesare fixării şi instalării
156 | 156 | Tablou electric T.Echip. - Vânători | buc
Tablou electric pentru echipamente
Aprovizionarea şi instalarea, inclusiv toate materilalele, dispozitivele şi activităţile necesare fixării şi instalării
157 | 157 | Tablou electric T.C.V.1. - Vânători | buc
Tablou electric consumatori vitali
Aprovizionarea şi instalarea, inclusiv toate materilalele, dispozitivele şi activităţile necesare fixării şi instalării
158 | 158 | Tablou electric TT.T.R.1. - Vânători | buc
Tablou electric T.T.R.
Aprovizionarea şi instalarea, inclusiv toate materilalele, dispozitivele şi activităţile necesare fixării şi instalării
159 | 159 | Tablou electric TG.S.M.R. - Vânători | buc
Tablou electric G.S.M.R.
Aprovizionarea şi instalarea, inclusiv toate materilalele, dispozitivele şi activităţile necesare fixării şi instalării
160 | 160 | Tablou electric T.G.D.j.t. - Racoş | buc
Tablou electric general de joasă tensiune
Aprovizionarea şi instalarea, inclusiv toate materilalele, dispozitivele şi activităţile necesare fixării şi instalării
161 | 161 | Tablou electric T.G. - Racoş | buc
Tablou electric general pentru clădirea staţiei
Aprovizionarea şi instalarea, inclusiv toate materilalele, dispozitivele şi activităţile necesare fixării şi instalării
162 | 162 | Tablou electric T.E. - Racoş | buc
Tablou electric etaj
Aprovizionarea şi instalarea, inclusiv toate materilalele, dispozitivele şi activităţile necesare fixării şi instalării
163 | 163 | Tablou electric T.C.T. - Racoş | buc
Tablou electric pentru centrala termică
Aprovizionarea şi instalarea, inclusiv toate materilalele, dispozitivele şi activităţile necesare fixării şi instalării
164 | 164 | Tablou electric T.Sp.com. - Racoş | buc
Tablou electric spaţiu comercial
Aprovizionarea şi instalarea, inclusiv toate materilalele, dispozitivele şi activităţile necesare fixării şi instalării
165 | 165 | Tablou electric C.B. - Racoş | buc
Cutie cu butoane pentru comandă iluminat
Aprovizionarea şi instalarea, inclusiv toate materilalele, dispozitivele şi activităţile necesare fixării şi instalării
166 | 166 | Tablou electric T.I.E. - Racoş | buc
Tablou electric iluminat exterior
Aprovizionarea şi instalarea, inclusiv toate materilalele, dispozitivele şi activităţile necesare fixării şi instalării
167 | 167 | Tablou electric T.C.V. - Racoş | buc
Tablou electric consumatori vitali
Aprovizionarea şi instalarea, inclusiv toate materilalele, dispozitivele şi activităţile necesare fixării şi instalării
168 | 168 | Tablou electric T.C.B. - Racoş | buc
Tablou electric case de bilete
Aprovizionarea şi instalarea, inclusiv toate materilalele, dispozitivele şi activităţile necesare fixării şi instalării
169 | 169 | Tablou electric TT.T.R. - Racoş | buc
Tablou electric T.T.R.
Aprovizionarea şi instalarea, inclusiv toate materilalele, dispozitivele şi activităţile necesare fixării şi instalării
170 | 170 | Tablou electric T.Echip. - Racoş | buc
Tablou electric pentru echipamente
Aprovizionarea şi instalarea, inclusiv toate materilalele, dispozitivele şi activităţile necesare fixării şi instalării
171 | 171 | Tablou electric T.C.V.1. - Racoş | buc
Tablou electric consumatori vitali
Aprovizionarea şi instalarea, inclusiv toate materilalele, dispozitivele şi activităţile necesare fixării şi instalării
172 | 172 | Tablou electric TT.T.R.1. - Racoş | buc
Tablou electric T.T.R.
Aprovizionarea şi instalarea, inclusiv toate materilalele, dispozitivele şi activităţile necesare fixării şi instalării
173 | 173 | Tablou electric TG.S.M.R. - Racoş | buc
Tablou electric G.S.M.R.
Aprovizionarea şi instalarea, inclusiv toate materilalele, dispozitivele şi activităţile necesare fixării şi instalării
174 | 174 | Tablou electric T.G.D.j.t. - Feldioara | buc
Tablou electric general de joasă tensiune
Aprovizionarea şi instalarea, inclusiv toate materilalele, dispozitivele şi activităţile necesare fixării şi instalării
175 | 175 | Tablou electric T.G. - Feldioara | buc
Tablou electric general pentru clădirea staţiei
Aprovizionarea şi instalarea, inclusiv toate materilalele, dispozitivele şi activităţile necesare fixării şi instalării
176 | 176 | Tablou electric T.Ap. - Feldioara | buc
Tablou electric apartament
Aprovizionarea şi instalarea, inclusiv toate materilalele, dispozitivele şi activităţile necesare fixării şi instalării
177 | 177 | Tablou electric T.C.T. - Feldioara | buc
Tablou electric pentru centrala termică
Aprovizionarea şi instalarea, inclusiv toate materilalele, dispozitivele şi activităţile necesare fixării şi instalării
178 | 178 | Tablou electric T.Sp.com. - Feldioara | buc
Tablou electric spaţiu comercial
Aprovizionarea şi instalarea, inclusiv toate materilalele, dispozitivele şi activităţile necesare fixării şi instalării
179 | 179 | Tablou electric C.B. - Feldioara | buc
Cutie cu butoane pentru comandă iluminat
Aprovizionarea şi instalarea, inclusiv toate materilalele, dispozitivele şi activităţile necesare fixării şi instalării
180 | 180 | Tablou electric T.I.E. - Feldioara | buc
Tablou electric iluminat exterior
Aprovizionarea şi instalarea, inclusiv toate materilalele, dispozitivele şi activităţile necesare fixării şi instalării
181 | 181 | Tablou electric T.C.V. - Feldioara | buc
Tablou electric consumatori vitali
Aprovizionarea şi instalarea, inclusiv toate materilalele, dispozitivele şi activităţile necesare fixării şi instalării
182 | 182 | Tablou electric T.C.B. - Feldioara | buc
Tablou electric case de bilete
Aprovizionarea şi instalarea, inclusiv toate materilalele, dispozitivele şi activităţile necesare fixării şi instalării
183 | 183 | Tablou electric TT.T.R. - Feldioara | buc
Tablou electric T.T.R.
Aprovizionarea şi instalarea, inclusiv toate materilalele, dispozitivele şi activităţile necesare fixării şi instalării
184 | 184 | Tablou electric T.Echip. - Feldioara | buc
Tablou electric pentru echipamente
Aprovizionarea şi instalarea, inclusiv toate materilalele, dispozitivele şi activităţile necesare fixării şi instalării
185 | 185 | Tablou electric T.C.V.1. - Feldioara | buc
Tablou electric consumatori vitali
Aprovizionarea şi instalarea, inclusiv toate materilalele, dispozitivele şi activităţile necesare fixării şi instalării
186 | 186 | Tablou electric TT.T.R.1. - Feldioara | buc
Tablou electric T.T.R.
Aprovizionarea şi instalarea, inclusiv toate materilalele, dispozitivele şi activităţile necesare fixării şi instalării
187 | 187 | Tablou electric TG.S.M.R. - Feldioara | buc
Tablou electric G.S.M.R.
Aprovizionarea şi instalarea, inclusiv toate materilalele, dispozitivele şi activităţile necesare fixării şi instalării
188 | 188 | Tablou electric T.G.D.j.t. - Stupini | buc
Tablou electric general de joasă tensiune
Aprovizionarea şi instalarea, inclusiv toate materilalele, dispozitivele şi activităţile necesare fixării şi instalării
189 | 189 | Tablou electric T.G. - Stupini | buc
Tablou electric general pentru clădirea staţiei
Aprovizionarea şi instalarea, inclusiv toate materilalele, dispozitivele şi activităţile necesare fixării şi instalării
190 | 190 | Tablou electric T.S. - Stupini | buc
Tablou electric subsol
Aprovizionarea şi instalarea, inclusiv toate materilalele, dispozitivele şi activităţile necesare fixării şi instalării
191 | 191 | Tablou electric C.B. - Stupini | buc
Cutie cu butoane pentru comandă iluminat
Aprovizionarea şi instalarea, inclusiv toate materilalele, dispozitivele şi activităţile necesare fixării şi instalării
192 | 192 | Tablou electric T.I.E. - Stupini | buc
Tablou electric iluminat exterior
Aprovizionarea şi instalarea, inclusiv toate materilalele, dispozitivele şi activităţile necesare fixării şi instalării
193 | 193 | Tablou electric T.C.V. - Stupini | buc
Tablou electric consumatori vitali
Aprovizionarea şi instalarea, inclusiv toate materilalele, dispozitivele şi activităţile necesare fixării şi instalării
194 | 194 | Tablou electric T.C.B. - Stupini | buc
Tablou electric case de bilete
Aprovizionarea şi instalarea, inclusiv toate materilalele, dispozitivele şi activităţile necesare fixării şi instalării
195 | 195 | Tablou electric TT.T.R. - Stupini | buc
Tablou electric T.T.R.
Aprovizionarea şi instalarea, inclusiv toate materilalele, dispozitivele şi activităţile necesare fixării şi instalării
196 | 196 | Tablou electric T.Echip. - Stupini | buc
Tablou electric pentru echipamente
Aprovizionarea şi instalarea, inclusiv toate materilalele, dispozitivele şi activităţile necesare fixării şi instalării
197 | 197 | Tablou electric T.C.V.1. - Stupini | buc
Tablou electric consumatori vitali
Aprovizionarea şi instalarea, inclusiv toate materilalele, dispozitivele şi activităţile necesare fixării şi instalării
198 | 198 | Tablou electric TT.T.R.1. - Stupini | buc
Tablou electric T.T.R.
Aprovizionarea şi instalarea, inclusiv toate materilalele, dispozitivele şi activităţile necesare fixării şi instalării
199 | 199 | Tablou electric TG.S.M.R. - Stupini | buc
Tablou electric G.S.M.R.
Aprovizionarea şi instalarea, inclusiv toate materilalele, dispozitivele şi activităţile necesare fixării şi instalării
200 | 200 | Cap terminal Cu<4x10mm2 | buc
Cap terminal interior legat la borne cu cond. Cu<4x10mm2
Aprovizionarea şi instalarea, inclusiv toate materialele, dispozitivele şi activităţile necesare fixării şi instalării,
201 | 201 | Cap terminal Cu 4x16mm2 sau 3x25+16mm2 | buc
Cap terminal interior legat la borne cu cond. Cu 4x16mm2 sau 3x25+16mm2
Aprovizionarea şi instalarea, inclusiv toate materialele, dispozitivele şi activităţile necesare fixării şi instalării,
202 | 202 | Cap terminal Cu 3x35+16mm2 sau 3x50+25mm2 | buc
Cap terminal interior legat la borne cu cond. Cu 3x35+16mm2 sau 3x50+25mm2
Aprovizionarea şi instalarea, inclusiv toate materialele, dispozitivele şi activităţile necesare fixării şi instalării,
203 | 203 | Cap terminal Cu 3x70+35mm2 sau 3x95+50mm2 | buc
Cap terminal interior legat la borne cu cond. Cu 3x70+35mm2 sau 3x95+50mm2
Aprovizionarea şi instalarea, inclusiv toate materialele, dispozitivele şi activităţile necesare fixării şi instalării,
204 | 204 | Cap terminal Cu 3x120+70mm2 sau 3x150+70mm2 | buc
Cap terminal interior legat la borne cu cond. Cu 3x120+70mm2 sau 3x150+70mm2
Aprovizionarea şi instalarea, inclusiv toate materialele, dispozitivele şi activităţile necesare fixării şi instalării,
205 | 205 | Cap terminal Cu 3x185+95mm2 sau 3x240+120mm2 | buc
Cap terminal interior legat la borne cu cond. Cu 3x185+95mm2 sau 3x240+120mm2
Aprovizionarea şi instalarea, inclusiv toate materialele, dispozitivele şi activităţile necesare fixării şi instalării,
206 | 206 | Cap terminal Al<4x10mm2 | buc
Cap terminal interior legat la borne cu cond. Al<4x10mm2
Aprovizionarea şi instalarea, inclusiv toate materialele, dispozitivele şi activităţile necesare fixării şi instalării,
207 | 207 | Cap terminal Al 4x16mm2 sau 3x25+16mm2 | buc
Cap terminal interior legat la borne cu cond. Al 4x16mm2 sau 3x25+16mm2
Aprovizionarea şi instalarea, inclusiv toate materialele, dispozitivele şi activităţile necesare fixării şi instalării,
208 | 208 | Cap terminal Al 3x35+16mm2 sau 3x50+25mm2 | buc
Cap terminal interior legat la borne cu cond. Al 3x35+16mm2 sau 3x50+25mm2
Aprovizionarea şi instalarea, inclusiv toate materialele, dispozitivele şi activităţile necesare fixării şi instalării,
209 | 209 | Cablu comandă tip CSYY-F 3x1,5mm2 | m
Cablu comandă montat pe console, tip CSYY-F 3x1,5mm2
Trasarea instalaţiei
Dăltuirea locurilor pentru console în orice fel de ziduri
Montarea consolelor
Executarea străpungerilor în ziduri şi planşee
Verificarea înainte de montaj a continuităţii conductelor, a rezistenţei de izolaţie între conducte şi în raport cu mantaua electrică a cablului, precum şi pregătirea fiecărui capăt de conductă pentru executarea legăturilor
Montarea cablului
Montarea dozelor de derivaţie şi executarea legăturilor la doze
Montarea pieselor de distanţare
Montarea clemelor sau a papucilor
Legarea papucilor la bornele instalaţiei
Etichetarea
Aprovizionarea şi instalarea, inclusiv toate materialele, dispozitivele şi activităţile necesare fixării şi instalării
210 | 210 | Cablu comandă tip CSYY-F 5x1,5mm2 | m
Cablu comandă montat pe console, tip CSYY-F 5x1,5mm2
Trasarea instalaţiei
Dăltuirea locurilor pentru console în orice fel de ziduri
Montarea consolelor
Executarea străpungerilor în ziduri şi planşee
Verificarea înainte de montaj a continuităţii conductelor, a rezistenţei de izolaţie între conducte şi în raport cu mantaua electrică a cablului, precum şi pregătirea fiecărui capăt de conductă pentru executarea legăturilor
Montarea cablului
Montarea dozelor de derivaţie şi executarea legăturilor la doze
Montarea pieselor de distanţare
Montarea clemelor sau a papucilor
Legarea papucilor la bornele instalaţiei
Etichetarea
Aprovizionarea şi instalarea, inclusiv toate materialele, dispozitivele şi activităţile necesare fixării şi instalării
211 | 211 | Cablu comandă tip CSYY-F 11x1,5mm2 | m
Cablu comandă montat pe console, tip CSYY-F 11x1,5mm2
Trasarea instalaţiei
Dăltuirea locurilor pentru console în orice fel de ziduri
Montarea consolelor
Executarea străpungerilor în ziduri şi planşee
Verificarea înainte de montaj a continuităţii conductelor, a rezistenţei de izolaţie între conducte şi în raport cu mantaua electrică a cablului, precum şi pregătirea fiecărui capăt de conductă pentru executarea legăturilor
Montarea cablului
Montarea dozelor de derivaţie şi executarea legăturilor la doze
Montarea pieselor de distanţare
Montarea clemelor sau a papucilor
Legarea papucilor la bornele instalaţiei
Etichetarea
Aprovizionarea şi instalarea, inclusiv toate materialele, dispozitivele şi activităţile necesare fixării şi instalării
212 | 212 | Cablu comandă tip CSYY-F 14x1,5mm2 | m
Cablu comandă montat pe console, tip CSYY-F 14x1,5mm2
Trasarea instalaţiei
Dăltuirea locurilor pentru console în orice fel de ziduri
Montarea consolelor
Executarea străpungerilor în ziduri şi planşee
Verificarea înainte de montaj a continuităţii conductelor, a rezistenţei de izolaţie între conducte şi în raport cu mantaua electrică a cablului, precum şi pregătirea fiecărui capăt de conductă pentru executarea legăturilor
Montarea cablului
Montarea dozelor de derivaţie şi executarea legăturilor la doze
Montarea pieselor de distanţare
Montarea clemelor sau a papucilor
Legarea papucilor la bornele instalaţiei
Etichetarea
Aprovizionarea şi instalarea, inclusiv toate materialele, dispozitivele şi activităţile necesare fixării şi instalării
213 | 213 | Cablu comandă tip CSYY-F 19x1,5mm2 | m
Cablu comandă montat pe console, tip CSYY-F 19x1,5mm2
Trasarea instalaţiei
Dăltuirea locurilor pentru console în orice fel de ziduri
Montarea consolelor
Executarea străpungerilor în ziduri şi planşee
Verificarea înainte de montaj a continuităţii conductelor, a rezistenţei de izolaţie între conducte şi în raport cu mantaua electrică a cablului, precum şi pregătirea fiecărui capăt de conductă pentru executarea legăturilor
Montarea cablului
Montarea dozelor de derivaţie şi executarea legăturilor la doze
Montarea pieselor de distanţare
Montarea clemelor sau a papucilor
Legarea papucilor la bornele instalaţiei
Etichetarea
Aprovizionarea şi instalarea, inclusiv toate materialele, dispozitivele şi activităţile necesare fixării şi instalării
214 | 214 | Cablu comandă tip CSYY-F 42x1,5mm2 | m
Cablu comandă montat pe console, tip CSYY-F 42x1,5mm2
Trasarea instalaţiei
Dăltuirea locurilor pentru console în orice fel de ziduri
Montarea consolelor
Executarea străpungerilor în ziduri şi planşee
Verificarea înainte de montaj a continuităţii conductelor, a rezistenţei de izolaţie între conducte şi în raport cu mantaua electrică a cablului, precum şi pregătirea fiecărui capăt de conductă pentru executarea legăturilor
Montarea cablului
Montarea dozelor de derivaţie şi executarea legăturilor la doze
Montarea pieselor de distanţare
Montarea clemelor sau a papucilor
Legarea papucilor la bornele instalaţiei
Etichetarea
Aprovizionarea şi instalarea, inclusiv toate materialele, dispozitivele şi activităţile necesare fixării şi instalării
215 | 215 | Cablu comandă tip CSYY-F 4x6mm2 | m
Cablu comandă montat pe console, tip CSYY-F 4x6mm2
Trasarea instalaţiei
Dăltuirea locurilor pentru console în orice fel de ziduri
Montarea consolelor
Executarea străpungerilor în ziduri şi planşee
Verificarea înainte de montaj a continuităţii conductelor, a rezistenţei de izolaţie între conducte şi în raport cu mantaua electrică a cablului, precum şi pregătirea fiecărui capăt de conductă pentru executarea legăturilor
Montarea cablului
Montarea dozelor de derivaţie şi executarea legăturilor la doze
Montarea pieselor de distanţare
Montarea clemelor sau a papucilor
Legarea papucilor la bornele instalaţiei
Etichetarea
Aprovizionarea şi instalarea, inclusiv toate materialele, dispozitivele şi activităţile necesare fixării şi instalării
216 | 216 | Cutie de conexiuni etanşă pentru cabluri | buc
Cutie conexiuni pentru tunel pietonal
Aprovizionarea şi instalarea, inclusiv toate materialele, dispozitivele şi activităţile necesare fixării şi instalării
217 | 217 | Cutie derivaţie montată pe stâlp, grad de protecţie minim IP54 | buc
Cutie derivaţie montată pe stâlp, grad de protecţie minim IP54, 300x300x200mm
Aprovizionarea şi instalarea, inclusiv toate materialele, dispozitivele şi activităţile necesare fixării şi instalării
218 | 218 | Protecţia conductei de coborâre | buc
Protecţia conductei de coborâre (50x50mm)
Aprovizionarea şi instalarea, inclusiv toate materialele, dispozitivele şi activităţile necesare fixării şi instalării
219 | 219 | Cutie cu eclisă de legătură pentru centura de împământare | buc
Cutie cu eclisă de legătură pentru centura de împământare
Aprovizionarea şi instalarea, inclusiv toate materialele, dispozitivele şi activităţile necesare fixării şi instalării
220 | 220 | Demontare tub de protecţie din PVC | m
Demontare tub izolant IPY cu D=9-18mm
Dăltuirea şanţurilor în orice fel de ziduri
Demontare tub
Îndepărtarea tuburilor şi deşeurilor rezultate
221 | 221 | Demontare priză | buc
Demontare priza 230V c.a.
Desfacere legături electrice
Demontare priza, îndepărtarea prizelor şi deşeurilor rezultate
Demontare doza aparat
222 | 222 | Demontare aparate unipolare în vederea desfiinţării | buc
Desfacere legături electrice
Demontare aparate unipolare
Demontare doza aparat
Îndepărtarea aparate şi deşeurilor rezultate
223 | 223 | Demontare corp de iluminat fluorescent | buc
Desfacere legături electrice
Demontare corp de iluminat, inclusiv îndepărtarea corpului de iluminat şi a deşeurilor rezultate
224 | 224 | Demontare corp de iluminat simplu | buc
Desfacere legături electrice
Demontare corp de iluminat, inclusiv îndepărtarea corpului de iluminat şi a deşeurilor rezultate
225 | 225 | Demontare tablou electric | buc
Desfacere legături electrice
Demontare tablou electric, inclusiv îndepărtarea tabloului şi a deşeurilor rezultate
226 | 226 | Demontare stâlp susţinere beton armat vibrat | buc
Demontare stâlp susţinere beton armat vibrat, fundaţie burată în teren normal
Îndepărtarea stâlpilor şi deşeurilor rezultate
227 | 227 | Demontare stâlp simplu ţeava OL | buc
Demontare stâlp simplu ţeava OL (pentru lampadare)
Îndepărtarea stâlpilor şi deşeurilor rezultate
228 | 228 | Demontare siguranţe 25A montate în cutii pe stâlpi | buc
Demontare siguranţă monopolară 25A
Îndepărtare siguranţe, inclusiv deşeuri rezultate
229 | 229 | Demontare cutie derivaţie montată pe stâlp | buc
Demontare cutie derivaţie montată pe stâlp
Îndepărtare cutie derivaţie, inclusiv deşeuri rezultate
230 | 230 | Demontare firidă | buc
Demontare firide, toate dimensiunile, desfacere legături electrice
Îndepărtare firidă, inclusiv deşeuri rezultate
231 | 231 | Demontare corp iluminat protejat contra apei | buc
Demontare corp iluminat protejat contra apei pe stâlp de beton
Îndepărtare corp de iluminat
232 | 232 | Demontare corp de iluminat cu lămpi cu vapori de mercur | buc
Demontare corp de iluminat public tip lampadar pentru lămpi cu vapori de mercur
Îndepărtare corp de iluminat
233 | 233 | Demontare dispozitiv de fixare corp de iluminat, stâlp de beton | buc
Demontare dispozitiv de fixare corp de iluminat, stâlp de beton, din 1 cârje mică
Îndepărtare dispozitiv pentru fixare corp de iluminat
234 | 234 | Cutie capsulată cu 3 transformatoare de separaţie | buc
Cutie capsulată cu 3 transformatoare de separaţie 2KVA 230V/230V ( 5% +5%), tensiunea de străpungere 5000V, IP 54 şi trei întrerupătoare automate monopolare 230V, 50Hz, 10A, curbă B, montată pe fundaţie de beton
Aprovizionarea şi instalarea, inclusiv toate materialele, dispozitivele şi activităţile necesare fixării şi instalării
235 | 235 | Verificare priza de pământ | buc
Verificare rezistenţa de dispersie a prizei de pământ
236 | 236 | Electrod din ţeava OL - Zn, D = 2 ½", L = 3m | m
Electrod din ţeava OL - Zn, D = 2 ½", L = 3m, pentru legare la pământ în teren normal
Aprovizionarea şi instalarea, inclusiv toate materialele, dispozitivele şi activităţile necesare fixării şi instalării
237 | 237 | Firida cu uşă montată în zid cărămidă, mărimea 5 | buc
Firida cu uşă montată în zid cărămidă mărimea 5 (800x600mm)
Trasarea şi executarea firidei, fixarea scândurilor de lemn în fundul firidei, montarea uşi, tencuirea şi formarea firidei
Vopsitul uşi
Aprovizionarea şi instalarea, inclusiv toate materilalele, dispozitivele şi activităţile necesare fixării şi instalării
238 | 238 | Stâlp metalic tubular tip lampadar | buc
Stâlp metalic tubular cu secţiune octogonală pentru iluminat public, h=4m
Aprovizionarea şi instalarea, inclusiv toate materialele, dispozitivele şi activităţile necesare fixării şi instalării
239 | 239 | Placă avertizare de securitate | buc
Placă avertizare de securitate montată pe stâlpi, 100x100mm
Aprovizionarea şi instalarea, inclusiv toate materialele, dispozitivele şi activităţile necesare fixării şi instalării
240 | 240 | Corp de iluminat echipat cu lămpi cu vapori de mercur 250W pentru iluminat exterior | buc
Corp de iluminat echipat cu lămpi cu vapori de mercur 250W, 230V, 50Hz, clasa I, IP 54, complet echipat
Măsurarea şi tăierea conductelor
Introducerea conductelor în ţeava cârjelor
Asamblarea elementelor corpului de iluminat
Fixarea corpului de iluminat pe cârje
Aprovizionarea şi instalarea, inclusiv toate materialele, dispozitivele şi activităţile necesare fixării şi instalării
241 | 241 | Corp de iluminat echipat cu lămpi cu vapori de sodiu 250W pentru iluminat exterior | buc
Corp de iluminat echipat cu lămpi cu vapori de sodiu 250W, 230V, 50Hz, clasa I, IP 54, complet echipat
Măsurarea şi tăierea conductelor
Introducerea conductelor în ţeava cârjelor
Asamblarea elementelor corpului de iluminat
Fixarea corpului de iluminat pe cârje
Aprovizionarea şi instalarea, inclusiv toate materialele, dispozitivele şi activităţile necesare fixării şi instalării
242 | 242 | Dispozitiv pentru fixare corp de iluminat cu un braţ | buc
Dispozitiv pentru fixare corp de iluminat, montat pe stâlp, echipat cu o cârjă mică şi 2 brăţări simple
Aprovizionarea şi instalarea, inclusiv toate materilalele, dispozitivele şi activităţile necesare fixării şi instalării
243 | 243 | Dispozitiv pentru fixare corp de iluminat cu două braţe | buc
Dispozitiv pentru fixare corp de iluminat, montat pe stâlp, echipat cu două cârje mici şi 4 brăţări simple
Aprovizionarea şi instalarea, inclusiv toate materilalele, dispozitivele şi activităţile necesare fixării şi instalării
244 | 244 | Stâlp metalic H=10m, în fundaţie burată | buc
Stâlp metalic H=10m, în fundaţie burată
Săparea gropii inclusiv sprijinirile necesare
Umplerea gropii şi compactarea pământului după montarea stâlpului
Epuizare ape de infiltraţie
Aprovizionarea şi instalarea, inclusiv toate materialele, dispozitivele şi activităţile necesare fixării şi instalării,
245 | 245 | Stâlp beton armat precomprimat H=10m, în fundaţie burată | buc
Stâlp beton armat precomprimat H=10m, în fundaţie burată
Săparea gropii inclusiv sprijinirile necesare
Umplerea gropii şi compactarea pământului după montarea stâlpului
Epuizare ape de infiltraţie
Aprovizionarea şi instalarea, inclusiv toate materialele, dispozitivele şi activităţile necesare fixării şi instalării,
246 | 246 | Cablu nearmat de Al tip ACYY 2 x 4 mm2 | m
Cablu nearmat de Al cu izolaţie din PVC tip ACYY 2 x 4 mm2 montat pe stâlp beton
Aprovizionarea şi instalarea, inclusiv toate materialele, dispozitivele şi activităţile necesare fixării şi instalării
247 | 247 | Demontare cablu nearmat | m
Demontare cablu nearmat montat pe stâlp beton
Îndepărtare cablu demontat
248 | 248 | Protejarea capătului de cablu | buc
Protejarea capătului de cablu cu izolaţie de PVC carnet de carton
Aprovizionare şi instalare
249 | 249 | Borna de beton marca B 100 | buc
Borna de beton marca B 100 (C 2,8/3,5) pentru marcare traseu cabluri
Aprovizionare şi instalare
250 | 250 | Identificare traseu cable existente | 100m
Identificare traseu cable existente în teren mijlociu prin sondaj fără săpătură
Sondaje fără săpătură pentru identificare cabluri
251 | 251 | Legarea la pământ a elementelor metalice de pe stâlpi | buc
Legarea la pământ a elementelor metalice de pe stâlpi
Sudarea conductei de legătură la electrozi
Introducerea conductei de legătură în ţeava de protecţie şi racordarea neutrului
Aprovizionare şi instalare
252 | 252 | Verificarea şi încercarea reţelei electrice | buc
Verificarea şi încercarea reţelei electrice cu cablu nou
Măsurarea rezistenţei de izolaţie pe toate fazele
Încercarea cu tensiune mărită
Verificarea punerilor la pământ
253 | 253 | Scoaterea de sub tensiune a reţelei în vederea racordării | buc
Intrările şi ieşirile personalului din posturile de transformare
Ridicarea capacelor la cutiile de distribuţie şi repunerea lor
Legarea şi dezlegarea cordoanelor de legare la pământ a instalaţiei scoase de sub tensiune
Montarea plăcuţelor avertizoare (de securitate)
Repunerea sub tensiune
254 | 254 | Izolarea armăturilor cablurilor subterane cu ieşire la stîlp | buc
Izolarea armăturilor cablurilor subterane cu ieşire la stîlp
Execuţia izolării
Aprovizionare şi instalare
255 | 255 | Continuitatea armăturilor cablurilor subterane cu ieşire la stâlp | buc
Execuţia continuitatii armăturilor cablurilor subterane cu ieşire la stâlp
256 | 256 | Apărătoare metalică pentru protecţia cablului | m
Apărătoare metalică pentru protecţia cablului
Brăţări pentru fixare
Aprovizionarea şi instalarea, inclusiv toate materialele, dispozitivele şi activităţile necesare fixării şi instalării,
257 | 257 | Ţeavă PEID, D=44,2mm | m
Instalare ţeava polietilenă de înaltă densitate PEID PN6 PE 80, Dint = 44,2mm
Nivelarea fundului şanţului
Coborârea şi montarea ţevilor
Aprovizionare şi instalare
258 | 258 | Ţeavă PEID, D=79,8mm | m
Instalare ţeava polietilenă de înaltă densitate PEID PN6 PE 80, Dint = 79,8mm, prin foraj orizontal
Foraj orizontal cu introducerea simultană a ţevii
Aprovizionare şi instalare
259 | 259 | Obturare conductă, 79,8mm | buc
Obturare conductă, D=79,8mm, ocupată sau neocupată cu cablu
Aprovizionare şi instalare
260 | 260 | Epuizare a apelor din săpătură | m3
Epuizare cu pompa de mînă a apelor din săpătură în teren cu infiltraţii moderate, inclusiv pompele şi tuburile necesare
Eliminare apă
261 | 261 | Corp de iluminat tip proiector montat pe clădire | buc
Corp de iluminat tip proiector montat pe clădire, cu reflector asimetric, echipat cu lămpi cu vapori de sodiu 70W, 230V, 50 Hz, clasa I, IP66
Aprovizionarea şi instalarea, inclusiv toate materialele, dispozitivele şi activităţile necesare fixării şi instalării,
262 | 262 | Agenţi de semnalizare | h
Agenţi de semnalizare pentru supravegherea lucrătorilor pe durata executării subtraversării c.f.
Activitatea de supraveghere pe timpul execuţiei lucrărilor în vederea asigurării siguranţei circulaţiei şi integrităţii instalaţiilor c.f.
263 | 263 | Demontare grup electrogen cu pornire automată de la 23 la 38KVA | buc
Demontare grup electrogen cu pornire automată de la 23 la 38KVA
Demontare grup electrogen, îndepărtare grup
264 | 264 | Montare grup electrogen cu pornire automată 160KVA | buc
Montare grup electrogen cu pornire automată 160KVA, 3x400/230V, 50Hz, cu toate accesoriile
Instalarea, inclusiv toate materialele, dispozitivele şi activităţile necesare fixării şi instalării, inclusiv verificări şi probe
265 | 265 | Montare grup electrogen cu pornire automată 200KVA | buc
Montare grup cu pornire automată 200KVA, 3x400/230V, 50Hz, cu toate accesoriile
Instalarea, inclusiv toate materialele, dispozitivele şi activităţile necesare fixării şi instalării, inclusiv verificări şi probe
266 | 266 | Proba de ansamblu grup electrogen | buc
Proba de ansamblu grup electrogen
Verificarea instalaţiei electrice în ansamblu
267 | 267 | Corp de iluminat echipat cu lămpi tubulare fluorescente 1x36W, cu starter FLUOROPULSE | buc
Corp de iluminat echipat cu lămpi fluorescente tubulare, complet echipat, 1x36W, IP 54, cu starter FLUOROPULSE şi aprindere sigură între -30oC şi +75oC, 230V, 50Hz, clasa II
Lungime=1250 mm
Montat în exterior
Spălarea şi montarea lămpilor fluorescente
Aprovizionarea şi instalarea, inclusiv toate materilalele, dispozitivele şi activităţile necesare fixării şi instalării.
268 | 268 | Corp de iluminat echipat cu lămpi tubulare fluorescente 2x18W, cu starter FLUOROPULSE | buc
Corp de iluminat echipat cu lămpi fluorescente tubulare, complet echipat, 2x18W, IP 54, cu starter FLUOROPULSE şi aprindere sigură între -30oC şi +75oC, 230V, 50Hz, clasa II
Lungime=625 mm
Montat în exterior
Spălarea şi montarea lămpilor fluorescente
Aprovizionarea şi instalarea, inclusiv toate materilalele, dispozitivele şi activităţile necesare fixării şi instalării.
269 | 269 | Priză trifazată 16A, capsulată | buc
Priza tripolară capsulată, 400V/16A, IP 54
Aprovizionarea şi instalarea, inclusiv toate materialele, dispozitivele şi activităţile necesare fixării şi instalării.
270 | 270 | Paratrăsnet cu dispozitiv de amorsare | buc
Paratrăsnet cu dispozitiv de amorsare - nivel de protecţie - I întărit - cota de referinţă - +13m - avansul de amorsare - 25 microsecunde
Aprovizionarea şi instalarea, inclusiv toate materialele, dispozitivele şi activităţile necesare fixării şi instalării
271 | 271 | Confecţii metalice | kg
Confecţii metalice pentru fixarea echipamentelor şi dispozitivelor
Curăţirea de rugină cu peria de sârmă
Grunduirea manuală a confecţiilor metalice
Vopsirea cu două straturi de vopsea a construcţiilor metalice
Aprovizionarea şi instalarea, inclusiv toate materialele, dispozitivele şi activităţile necesare fixării şi instalării,
272 | 272 | Conductor de captare | m
Conducta de captare din bandă OL-Zn 25x4mm
Aprovizionarea şi instalarea, inclusiv toate materialele, dispozitivele şi activităţile necesare fixării şi instalării
273 | 273 | Cablu subteran tip CYAbY 3 x 2,5 mm2 | m
Montat cablu subteran tip CYAbY 3 x 2,5 mm2 în şanţ pe pat de nisip
Aşezarea rolelor pentru desfăşurarea cablului
Ridicarea tamburului pe capre pentru derularea cablului şi desfăşurarea lui pe role
Introducerea cablului în şanţ
Aprovizionare şi instalare
274 | 274 | Cablu subteran tip CYAbY 5 x 4 mm2 | m
Montat cablu subteran tip CYAbY 5 x 4 mm2 în şanţ pe pat de nisip
Aşezarea rolelor pentru desfăşurarea cablului
Ridicarea tamburului pe capre pentru derularea cablului şi desfăşurarea lui pe role
Introducerea cablului în şanţ
Aprovizionare şi instalare
275 | 275 | Cablu subteran tip CYAbY 5 x 6 mm2 | m
Montat cablu subteran tip CYAbY 5 x 6 mm2 în şanţ pe pat de nisip
Aşezarea rolelor pentru desfăşurarea cablului
Ridicarea tamburului pe capre pentru derularea cablului şi desfăşurarea lui pe role
Introducerea cablului în şanţ
Aprovizionare şi instalare
276 | 276 | Cablu subteran tip CYAbY 5 x 10 mm2 | m
Montat cablu subteran tip CYAbY 5 x 10 mm2 în şanţ pe pat de nisip
Aşezarea rolelor pentru desfăşurarea cablului
Ridicarea tamburului pe capre pentru derularea cablului şi desfăşurarea lui pe role
Introducerea cablului în şanţ
Aprovizionare şi instalare
277 | 277 | Cablu subteran tip CSYAbY 3 x 1,5 mm2 | m
Montat cablu subteran tip CSYAbY 3 x 1,5 mm2 în şanţ pe pat de nisip
Aşezarea rolelor pentru desfăşurarea cablului
Ridicarea tamburului pe capre pentru derularea cablului şi desfăşurarea lui pe role
Introducerea cablului în şanţ
Aprovizionare şi instalare
278 | 278 | Cablu subteran tip CSYAbY 5 x 1,5 mm2 | m
Montat cablu subteran tip CSYAbY 5 x 1,5 mm2 în şanţ pe pat de nisip
Aşezarea rolelor pentru desfăşurarea cablului
Ridicarea tamburului pe capre pentru derularea cablului şi desfăşurarea lui pe role
Introducerea cablului în şanţ
Aprovizionare şi instalare
279 | 279 | Cablu subteran tip CSYAbY 14 x 1,5 mm2 | m
Montat cablu subteran tip CSYAbY 14 x 1,5 mm2 în şanţ pe pat de nisip
Aşezarea rolelor pentru desfăşurarea cablului
Ridicarea tamburului pe capre pentru derularea cablului şi desfăşurarea lui pe role
Introducerea cablului în şanţ
Aprovizionare şi instalare
280 | 280 | Cablu subteran tip ACYAbY 3 x 6 mm2 | m
Montat cablu subteran tip ACYAbY 3 x 6 mm2 în şanţ pe pat de nisip
Aşezarea rolelor pentru desfăşurarea cablului
Ridicarea tamburului pe capre pentru derularea cablului şi desfăşurarea lui pe role
Introducerea cablului în şanţ
Aprovizionare şi instalare
281 | 281 | Cablu subteran tip ACYAbY 4 x 10 mm2 | m
Montat cablu subteran tip ACYAbY 4 x 10 mm2 în şanţ pe pat de nisip
Aşezarea rolelor pentru desfăşurarea cablului
Ridicarea tamburului pe capre pentru derularea cablului şi desfăşurarea lui pe role
Introducerea cablului în şanţ
Aprovizionare şi instalare
282 | 282 | Cablu subteran tip ACYAbY 4 x 16 mm2 | m
Montat cablu subteran tip ACYAbY 4 x 16 mm2 în şanţ pe pat de nisip
Aşezarea rolelor pentru desfăşurarea cablului
Ridicarea tamburului pe capre pentru derularea cablului şi desfăşurarea lui pe role
Introducerea cablului în şanţ
Aprovizionare şi instalare
283 | 283 | Cablu subteran tip ACYAbY 3x25+16 mm2 | m
Montat cablu subteran tip ACYAbY 3x25+16 mm2 în şanţ pe pat de nisip
Aşezarea rolelor pentru desfăşurarea cablului
Ridicarea tamburului pe capre pentru derularea cablului şi desfăşurarea lui pe role
Introducerea cablului în şanţ
Aprovizionare şi instalare
284 | 284 | Cablu subteran tip ACYAbY 3x35+16 mm2 | m
Montat cablu subteran tip ACYAbY 3x35+16 mm2 în şanţ pe pat de nisip
Aşezarea rolelor pentru desfăşurarea cablului
Ridicarea tamburului pe capre pentru derularea cablului şi desfăşurarea lui pe role
Introducerea cablului în şanţ
Aprovizionare şi instalare
285 | 285 | Tablou electric T.E. - Mureni | buc
Tablou electric bloc comandă
Aprovizionarea şi instalarea, inclusiv toate materilalele, dispozitivele şi activităţile necesare fixării şi instalării
286 | 286 | Tablou electric T.E. - Măieruş | buc
Tablou electric bloc comandă
Aprovizionarea şi instalarea, inclusiv toate materilalele, dispozitivele şi activităţile necesare fixării şi instalării
287 | 287 | Tablou electric T.E. - Rupea | buc
Tablou electric bloc comandă
Aprovizionarea şi instalarea, inclusiv toate materilalele, dispozitivele şi activităţile necesare fixării şi instalării
288 | 288 | Cutie etanşă pentru copertină C | buc
Cutie etanşă pentru copertină
Aprovizionarea şi instalarea, inclusiv toate materilalele, dispozitivele şi activităţile necesare fixării şi instalării
289 | 289 | Cutie etanşă pentru copertină C1 | buc
Cutie etanşă pentru copertină
Aprovizionarea şi instalarea, inclusiv toate materilalele, dispozitivele şi activităţile necesare fixării şi instalării
290 | 290 | Cutie etanşă pentru copertină C2 | buc
Cutie etanşă pentru copertină
Aprovizionarea şi instalarea, inclusiv toate materilalele, dispozitivele şi activităţile necesare fixării şi instalării
291 | 291 | Cutie etanşă pentru copertină C3 | buc
Cutie etanşă pentru copertină
Aprovizionarea şi instalarea, inclusiv toate materilalele, dispozitivele şi activităţile necesare fixării şi instalării
292 | 292 | Cutie etanşă pentru copertină CV1 | buc
Cutie etanşă pentru copertină
Aprovizionarea şi instalarea, inclusiv toate materilalele, dispozitivele şi activităţile necesare fixării şi instalării
293 | 293 | Cutie etanşă pentru copertină CV2 | buc
Cutie etanşă pentru copertină
Aprovizionarea şi instalarea, inclusiv toate materilalele, dispozitivele şi activităţile necesare fixării şi instalării
294 | 294 | Cutie etanşă pentru copertină CV3 | buc
Cutie etanşă pentru copertină
Aprovizionarea şi instalarea, inclusiv toate materilalele, dispozitivele şi activităţile necesare fixării şi instalării
295 | 295 | Profil de şanţ S 40/80a | m
Săpătură pentru şanţ în teren tare inclusiv sprijinirile necesare
Depozitarea pământului în vecinătatea şanţului pentru reumplerea lui
Procurarea, aşezarea şi compacterea patului de nisip, H=10cm
Procurarea şi acoperirea cablurilor cu nisip, H=20cm
Procurarea şi aşezarea cărămizilor pentru stratul de protecţie
Procurarea şi aşezarea foliei de protecţie din PVC
Umplerea şanţului şi compactarea pământului
Îndepărtarea surplusului de pământ
296 | 296 | Profil de şanţ S 50/80a | m
Săpătură pentru şanţ în teren tare inclusiv sprijinirile necesare
Depozitarea pământului în vecinătatea şanţului pentru reumplerea lui
Procurarea, aşezarea şi compacterea patului de nisip, H=10cm
Procurarea şi acoperirea cablurilor cu nisip, H=20cm
Procurarea şi aşezarea cărămizilor pentru stratul de protecţie
Procurarea şi aşezarea foliei de protecţie din PVC
Umplerea şanţului şi compactarea pământului
Îndepărtarea surplusului de pământ
297 | 297 | Profil de şanţ S 70/80a | m
Săpătură pentru şanţ în teren tare inclusiv sprijinirile necesare
Depozitarea pământului în vecinătatea şanţului pentru reumplerea lui
Procurarea, aşezarea şi compacterea patului de nisip, H=10cm
Procurarea şi acoperirea cablurilor cu nisip, H=20cm
Procurarea şi aşezarea cărămizilor pentru stratul de protecţie
Procurarea şi aşezarea foliei de protecţie din PVC
Umplerea şanţului şi compactarea pământului
Îndepărtarea surplusului de pământ
298 | 298 | Corp de iluminat echipat cu lampi cu vapori de sodiu 70W | buc
Corp de iluminat echipat cu lampi cu vapori de sodiu 70W, 230V, 50 Hz, clasa II, IP54 montat pe lampadar
Aprovizionarea şi instalarea, inclusiv toate materialele, dispozitivele şi activităţile necesare fixării şi instalării
299 | 299 | Ţeava PEID, D=55,8mm | m
Instalare ţeava polietilenă de înaltă densitate PEID PN6 PE 80, Dint = 55,8mm
Nivelarea fundului şanţului
Coborârea şi montarea ţevilor
Aprovizionarea şi instalarea, inclusiv toate materialele, dispozitivele şi activităţile necesare fixării şi instalării,
300 | 300 | Întrerupător automat bipolar 10 A | buc
Întrerupător automat bipolar 10 A montat în lampadar
Aprovizionarea şi instalarea, inclusiv toate materialele, dispozitivele şi activităţile necesare fixării şi instalării
301 | 301 | Obturare conductă, 44,2mm | buc
Obturare conductă, D=44,2mm, ocupată sau neocupată cu cablu
Aprovizionare şi instalare
302 | 302 | Sursă neîntreruptibilă de curent | buc
Sursă neîntreruptibilă de curent UPS - 5kVA
Aprovizionare şi instalare
303 | 303 | Ţeava PVC tip G cu D=50mm | m
Ţeava PVC tip G cu D=50mm, inclusiv materiale şi manopera pentru instalare
Aprovizionare şi instalare
304 | 304 | Tablou electric TTUNEL | buc
Tablou electric tunel pietonal
Aprovizionarea şi instalarea, inclusiv toate materilalele, dispozitivele şi activităţile necesare fixării şi instalării
305 | 305 | Corp de iluminat tip plafonieră 60W, IP54 | buc
Plafonieră montată pe tavan 60W
Aprovizionarea şi instalarea, inclusiv toate materialele, dispozitivele şi activităţile necesare fixării şi instalării
306 | 306 | Cablu energie tip CYY-F 3x185+95mm2 | m
Cablu energie montat pe console, tip CYY-F 3x185+95mm2
Trasarea instalaţiei
Dăltuirea locurilor pentru console în orice fel de ziduri
Montarea consolelor
Executarea străpungerilor în ziduri şi planşee
Verificarea înainte de montaj a continuităţii conductelor, a rezistenţei de izolaţie între conducte şi în raport cu mantaua electrică a cablului, precum şi pregătirea fiecărui capăt de conductă pentru executarea legăturilor
Montarea cablului
Montarea dozelor de derivaţie şi executarea legăturilor la doze
Montarea pieselor de distanţare
Montarea clemelor sau a papucilor
Legarea papucilor la bornele instalaţiei
Etichetarea
Aprovizionarea şi instalarea, inclusiv toate materialele, dispozitivele şi activităţile necesare fixării şi instalării
307 | 307 | Tuburi de protecţie din PVC, D=25mm | m
Tub izolant din PVC D=25mm, montat îngropat, inclusiv materiale şi manopera pentru instalare
Dăltuirea şanţurilor în orice fel de ziduri, pentru montarea îngropată a tuburilor,inclusiv a locurilor pentru dibluri şi doze în orice fel de ziduri
Aprovizionare şi instalare
308 | 308 | Cablu subteran tip CYAbY 3 x 4 mm2 | m
Montat cablu subteran tip CYAbY 3 x 4 mm2 în şanţ pe pat de nisip
Aşezarea rolelor pentru desfăşurarea cablului
Ridicarea tamburului pe capre pentru derularea cablului şi desfăşurarea lui pe role
Introducerea cablului în şanţ
Aprovizionare şi instalare
309 | 309 | Cablu energie tip CYY-F 3x150mm2 | m
Cablu energie montat pe console, tip CYY-F 3x150mm2
Trasarea instalaţiei
Dăltuirea locurilor pentru console în orice fel de ziduri
Montarea consolelor
Executarea străpungerilor în ziduri şi planşee
Verificarea înainte de montaj a continuităţii conductelor, a rezistenţei de izolaţie între conducte şi în raport cu mantaua electrică a cablului, precum şi pregătirea fiecărui capăt de conductă pentru executarea legăturilor
Montarea cablului
Montarea dozelor de derivaţie şi executarea legăturilor la doze
Montarea pieselor de distanţare
Montarea clemelor sau a papucilor
Legarea papucilor la bornele instalaţiei
Etichetarea
Aprovizionarea şi instalarea, inclusiv toate materialele, dispozitivele şi activităţile necesare fixării şi instalării
310 | 310 | Cablu subteran tip CYAbY 3 x 150 mm2 | m
Montat cablu subteran tip CYAbY 3 x 150 mm2 în şanţ pe pat de nisip
Aşezarea rolelor pentru desfăşurarea cablului
Ridicarea tamburului pe capre pentru derularea cablului şi desfăşurarea lui pe role
Introducerea cablului în şanţ
Aprovizionare şi instalare
311 | 311 | Tablou electric T.C.V.E - Racoş | buc
Tablou electric pentru consumatori vitali
Aprovizionarea şi instalarea, inclusiv toate materilalele, dispozitivele şi activităţile necesare fixării şi instalării
312 | 312 | Cablu energie tip CYY 3x6mm2 | m
Cablu energie montat pe peron, tip CYY 3x6mm2
Trasarea instalaţiei
Montarea elementelor de prindere a cablurilor
Verificarea înainte de montaj a continuităţii conductelor, a rezistenţei de izolaţie între conducte şi în raport cu mantaua electrică a cablului, precum şi pregătirea fiecărui capăt de conductă pentru executarea legăturilor
Montarea cablului
Montarea dozelor de derivaţie şi executarea legăturilor la doze
Montarea pieselor de distanţare
Montarea clemelor sau a papucilor
Legarea papucilor la bornele instalaţiei
Etichetarea
Aprovizionarea şi instalarea, inclusiv toate materialele, dispozitivele şi activităţile necesare fixării şi instalării
313 | 313 | Cablu subteran tip CYAbY 3 x 6 mm2 | m
Montat cablu subteran tip CYAbY 3 x 6 mm2 în şanţ pe pat de nisip
Aşezarea rolelor pentru desfăşurarea cablului
Ridicarea tamburului pe capre pentru derularea cablului şi desfăşurarea lui pe role
Introducerea cablului în şanţ
Aprovizionare şi instalare
314 | 314 | Tablou electric T.I.E. - Beia | buc
Tablou electric iluminat exterior
Aprovizionarea şi instalarea, inclusiv toate materilalele, dispozitivele şi activităţile necesare fixării şi instalării
315 | 315 | Tablou electric T.I.E. - Feleag | buc
Tablou electric iluminat exterior
Aprovizionarea şi instalarea, inclusiv toate materilalele, dispozitivele şi activităţile necesare fixării şi instalării
316 | 316 | Tablou electric T.I.E. - Măieruş | buc
Tablou electric iluminat exterior
Aprovizionarea şi instalarea, inclusiv toate materilalele, dispozitivele şi activităţile necesare fixării şi instalării
317 | 317 | Tablou electric T.I.E. - Mateiaş | buc
Tablou electric iluminat exterior
Aprovizionarea şi instalarea, inclusiv toate materilalele, dispozitivele şi activităţile necesare fixării şi instalării
318 | 318 | Tablou electric TTUNEL - Mateiaş | buc
Tablou electric tunel pietonal
Aprovizionarea şi instalarea, inclusiv toate materilalele, dispozitivele şi activităţile necesare fixării şi instalării
319 | 319 | Tablou electric T.I.E. - Mureni | buc
Tablou electric iluminat exterior
Aprovizionarea şi instalarea, inclusiv toate materilalele, dispozitivele şi activităţile necesare fixării şi instalării
320 | 320 | Tablou electric T.I.E. - Ormeniş | buc
Tablou electric iluminat exterior
Aprovizionarea şi instalarea, inclusiv toate materilalele, dispozitivele şi activităţile necesare fixării şi instalării
321 | 321 | Tablou electric T.I.E. - Paloş Ardeal | buc
Tablou electric iluminat exterior
Aprovizionarea şi instalarea, inclusiv toate materilalele, dispozitivele şi activităţile necesare fixării şi instalării
322 | 322 | Tablou electric T.I.E. - Rotbav | buc
Tablou electric iluminat exterior
Aprovizionarea şi instalarea, inclusiv toate materilalele, dispozitivele şi activităţile necesare fixării şi instalării
323 | 323 | Tablou electric T.I.E. - Saschiz | buc
Tablou electric iluminat exterior
Aprovizionarea şi instalarea, inclusiv toate materilalele, dispozitivele şi activităţile necesare fixării şi instalării
324 | 324 | Tablou electric T.I.E. - Vadu Roşu | buc
Tablou electric iluminat exterior
Aprovizionarea şi instalarea, inclusiv toate materilalele, dispozitivele şi activităţile necesare fixării şi instalării
325 | 325 | Tablou electric T.O.S. | buc
Tablou electric pentru organizare de şantier
Aprovizionarea şi instalarea, inclusiv toate materilalele, dispozitivele şi activităţile necesare fixării şi instalării
326 | 326 | Corp de iluminat tip proiector | buc
Corp de iluminat tip proiector cu reflector asimetric, echipat cu lămpi cu vapori de sodiu 125W, 230V, 50 Hz, clasa I, IP66
Aprovizionarea şi instalarea, inclusiv toate materialele, dispozitivele şi activităţile necesare fixării şi instalării,
327 | 327 | Cablu subteran tip CYAbY 5 x 25 mm2 | m
Montat cablu subteran tip CYAbY 5 x 25 mm2 în şanţ pe pat de nisip
Aşezarea rolelor pentru desfăşurarea cablului
Ridicarea tamburului pe capre pentru derularea cablului şi desfăşurarea lui pe role
Introducerea cablului în şanţ
Aprovizionare şi instalare
328 | 328 | Montare şi procurare grup electrogen mobil 63 KVA | buc
Montare şi procurare grup electrogen mobil 63KVA, 3x400/230V, 50Hz, cu toate accesoriile
Instalarea, inclusiv toate materialele, dispozitivele şi activităţile necesare fixării şi instalării, inclusiv verificări şi probe
329 | 329 | Ţeava de oţel, D =1 1/4" | m
Ţeava OL pentru instalaţii, montată pe console, D=1 1/4", inclusiv materiale şi manopera pentru instalare
Montarea consolelor pentru susţinerea ţevilor
Aprovizionare şi instalare
330 | 330 | Doză de pardoseala pentru prize | buc
Doză de pardoseală echipată cu patru prize cu contact de protecţie 250V/16A şi patru prize date
Aprovizionarea şi instalarea, inclusiv toate materialele, dispozitivele şi activităţile necesare fixării şi instalării
331 | 331 | Tablou electric T.G.D.j.t. - O.C.C Braşov | buc
Tablou electric general de joasă tensiune
Aprovizionarea şi instalarea, inclusiv toate materilalele, dispozitivele şi activităţile necesare fixării şi instalării
332 | 332 | Tablou electric T.G. - O.C.C Braşov | buc
Tablou electric general pentru clădirea staţiei
Aprovizionarea şi instalarea, inclusiv toate materilalele, dispozitivele şi activităţile necesare fixării şi instalării
333 | 333 | Tablou electric T.E. - O.C.C Braşov | buc
Tablou electric general pentru clădirea staţiei
Aprovizionarea şi instalarea, inclusiv toate materilalele, dispozitivele şi activităţile necesare fixării şi instalării
334 | 334 | Tablou electric T.C.T. - O.C.C Braşov | buc
Tablou electric pentru centrala termică
Aprovizionarea şi instalarea, inclusiv toate materilalele, dispozitivele şi activităţile necesare fixării şi instalării
335 | 335 | Tablou electric TT.T.R. - O.C.C Braşov | buc
Tablou electric T.T.R.
Aprovizionarea şi instalarea, inclusiv toate materilalele, dispozitivele şi activităţile necesare fixării şi instalării
336 | 336 | Montare grup electrogen cu pornire automată 1000KVA | buc
Montare grup electrogen cu pornire automată 1000KVA, 3x400/230V, 50Hz, cu toate accesoriile
Instalarea, inclusiv toate materialele, dispozitivele şi activităţile necesare fixării şi instalării, inclusiv verificări şi probe
337 | 337 | Ţeavă PEID, D=97,4mm | m
Instalare ţeava polietilenă de înaltă densitate PEID PN6 PE 80, Dint = 97,4mm, prin foraj orizontal
Foraj orizontal cu introducerea simultană a ţevii
Aprovizionare şi instalare
338 | 338 | Obturare conductă, 97,4mm | buc
Obturare conductă, D=97,4mm, ocupată sau neocupată cu cablu
Aprovizionare şi instalare
339 | 339 | Borne pentru marcarea subtraversării c.f cu cablu | buc
Instalarea, inclusiv toate materialele, dispozitivele şi activităţile necesare fixării şi instalării
340 | 340 | Sprijiniri cu dulapuri a malurilor gropilor | m2
Instalarea, inclusiv toate materialele, dispozitivele şi activităţile necesare fixării şi instalării
341 | 341 | Săpătură manuală gropi poligonale | m3
Instalarea, inclusiv toate materialele, dispozitivele şi activităţile necesare fixării şi instalării
342 | 342 | Cablu subteran tip CYAbY 3 x 10 mm2 | m
Montat cablu subteran tip CYAbY 3 x 10 mm2 în şanţ pe pat de nisip
Aşezarea rolelor pentru desfăşurarea cablului
Ridicarea tamburului pe capre pentru derularea cablului şi desfăşurarea lui pe role
Introducerea cablului în şanţ
Aprovizionare şi instalare
343 | 343 | Cablu subteran tip CYAbY 1 x 35 mm2 | m
Montat cablu subteran tip CYAbY 1 x 35 mm2 în şanţ pe pat de nisip
Aşezarea rolelor pentru desfăşurarea cablului
Ridicarea tamburului pe capre pentru derularea cablului şi desfăşurarea lui pe role
Introducerea cablului în şanţ
Aprovizionare şi instalare
344 | 344 | Cablu subteran tip CYAbY 1 x 70 mm2 | m
Montat cablu subteran tip CYAbY 1 x 70 mm2 în şanţ pe pat de nisip
Aşezarea rolelor pentru desfăşurarea cablului
Ridicarea tamburului pe capre pentru derularea cablului şi desfăşurarea lui pe role
Introducerea cablului în şanţ
Aprovizionare şi instalare
345 | 345 | Cablu subteran tip CYAbY 1 x 95 mm2 | m
Montat cablu subteran tip CYAbY 1 x 95 mm2 în şanţ pe pat de nisip
Aşezarea rolelor pentru desfăşurarea cablului
Ridicarea tamburului pe capre pentru derularea cablului şi desfăşurarea lui pe role
Introducerea cablului în şanţ
Aprovizionare şi instalare
346 | 346 | Cablu subteran tip CYAbY 5 x 35 mm2 | m
Montat cablu subteran tip CYAbY 5 x 35 mm2 în şanţ pe pat de nisip
Aşezarea rolelor pentru desfăşurarea cablului
Ridicarea tamburului pe capre pentru derularea cablului şi desfăşurarea lui pe role
Introducerea cablului în şanţ
Aprovizionare şi instalare
347 | 347 | Cablu subteran tip CYAbY 3 x 70 + 35 mm2 | m
Montat cablu subteran tip CYAbY 3 x 70 + 35 mm2 în şanţ pe pat de nisip
Aşezarea rolelor pentru desfăşurarea cablului
Ridicarea tamburului pe capre pentru derularea cablului şi desfăşurarea lui pe role
Introducerea cablului în şanţ
Aprovizionare şi instalare
348 | 348 | Cablu subteran tip CYAbY 3 x 150 + 70 mm2 | m
Montat cablu subteran tip CYAbY 3 x 150 + 70 mm2 în şanţ pe pat de nisip
Aşezarea rolelor pentru desfăşurarea cablului
Ridicarea tamburului pe capre pentru derularea cablului şi desfăşurarea lui pe role
Introducerea cablului în şanţ
Aprovizionare şi instalare
349 | 349 | Cablu subteran tip CYAbY 3 x 185 + 95 mm2 | m
Montat cablu subteran tip CYAbY 3 x 185 + 95 mm2 în şanţ pe pat de nisip
Aşezarea rolelor pentru desfăşurarea cablului
Ridicarea tamburului pe capre pentru derularea cablului şi desfăşurarea lui pe role
Introducerea cablului în şanţ
Aprovizionare şi instalare
350 | 350 | Cablu subteran tip CYAbY 3 x 240 + 120 mm2 | m
Montat cablu subteran tip CYAbY 3 x 240 + 120 mm2 în şanţ pe pat de nisip
Aşezarea rolelor pentru desfăşurarea cablului
Ridicarea tamburului pe capre pentru derularea cablului şi desfăşurarea lui pe role
Introducerea cablului în şanţ
Aprovizionare şi instalare
351 | 351 | Montare centrală detecţie şi alarmare incendiu | buc
Centrală detecţie şi alarmare incendiu complet echipată cu sursă de alimentare proprie în c.c, cu elemente adresabile şi convenţionale, inclusiv modul comenzi integrat
Aprovizionarea şi instalarea, inclusiv toate materilalele, dispozitivele şi activităţile necesare fixării şi instalării
352 | 352 | Apelator telefonic modul GSM | buc
Apelator telefonic modul GSM
Aprovizionarea şi instalarea, inclusiv toate materilalele, dispozitivele şi activităţile necesare fixării şi instalării
353 | 353 | Montare detector adresabil de fum | buc
Detector optic de fum inclusiv soclu şi izolator
Aprovizionarea şi instalarea, inclusiv toate materilalele, dispozitivele şi activităţile necesare fixării şi instalării
354 | 354 | Montare detector adresabil de fum şi temperatură | buc
Detector optic de fum şi temperatură inclusiv soclu şi izolator
Aprovizionarea şi instalarea, inclusiv toate materilalele, dispozitivele şi activităţile necesare fixării şi instalării
355 | 355 | Montare buton de incendiu | buc
Buton de incendiu
Aprovizionarea şi instalarea, inclusiv toate materilalele, dispozitivele şi activităţile necesare fixării şi instalării
356 | 356 | Montare sirenă | buc
Sirenă incendiu interior complet echipată (soclu)
Aprovizionarea şi instalarea, inclusiv toate materilalele, dispozitivele şi activităţile necesare fixării şi instalării
357 | 357 | Montare sirenă şi lampă incendiu interior | buc
Lampă avertizare incendiu şi sonerie incendiu interior
Aprovizionarea şi instalarea, inclusiv toate materilalele, dispozitivele şi activităţile necesare fixării şi instalării
358 | 358 | Montare sirenă şi lampă incendiu exterior | buc
Sirenă şi lampă semnalizare incendiu exterior complet echipată
Aprovizionarea şi instalarea, inclusiv toate materilalele, dispozitivele şi activităţile necesare fixării şi instalării
359 | 359 | Montare detector de CH4 | buc
Detector convenţional de CH4 inclusiv alimentare 12V
Aprovizionarea şi instalarea, inclusiv toate materilalele, dispozitivele şi activităţile necesare fixării şi instalării
360 | 360 | Montare detector adresabil elemente convenţionale | buc
Modul adresabil conectare elemente convenţionale 4in/8out inclusiv carcasa şi sursa de alimentare c.c.
Aprovizionarea şi instalarea, inclusiv toate materilalele, dispozitivele şi activităţile necesare fixării şi instalării
361 | 361 | Cablu energie tras prin tub de protecţie tip JYstY 2x2x0,8mm | m
Cablu rezistent la foc 30 minute tip JYstY 2x2x0,8mm
Trasarea instalaţiei
Dăltuirea locurilor pentru console în orice fel de ziduri
Montarea consolelor
Executarea străpungerilor în ziduri şi planşee
Verificarea înainte de montaj a continuităţii conductelor, a rezistenţei de izolaţie între conducte şi în raport cu mantaua electrică a cablului, precum şi pregătirea fiecărui capăt de conductă pentru executarea legăturilor
Montarea cablului
Montarea dozelor de derivaţie şi executarea legăturilor la doze
Montarea pieselor de distanţare
Montarea clemelor sau a papucilor
Legarea papucilor la bornele instalaţiei
Etichetarea
Aprovizionarea şi instalarea, inclusiv toate materialele, dispozitivele şi activităţile necesare fixării şi instalării
362 | 362 | Cablu energie tras prin tub de protecţie tip NHXH 4x2x0,8mm | m
Cablu rezistent la foc 90 minute tip NHXH 4x2x0,8mm
Trasarea instalaţiei
Dăltuirea locurilor pentru console în orice fel de ziduri
Montarea consolelor
Executarea străpungerilor în ziduri şi planşee
Verificarea înainte de montaj a continuităţii conductelor, a rezistenţei de izolaţie între conducte şi în raport cu mantaua electrică a cablului, precum şi pregătirea fiecărui capăt de conductă pentru executarea legăturilor
Montarea cablului
Montarea dozelor de derivaţie şi executarea legăturilor la doze
Montarea pieselor de distanţare
Montarea clemelor sau a papucilor
Legarea papucilor la bornele instalaţiei
Etichetarea
Aprovizionarea şi instalarea, inclusiv toate materialele, dispozitivele şi activităţile necesare fixării şi instalării
363 | 363 | Conductor verde-galben tip FY 10mm2 | m
Conductor verde-galben tip FY 10mm2
Verificarea vizuală a integrităţii materialului la conducte şi la izolaţia acestora precum şi la accesoriile conductelor
Introducerea conductelor în tuburi sau ţevi gata montate
Executarea legăturilor electrice în doze prin răsucire sau cu cleme, inclusiv cositorirea şi izolarea lor
Aprovizionare şi instalare
364 | 364 | Cablu energie tras prin tub de protecţie tip NHXH 2x1,5mmp | m
Cablu energie comenzi şi semnalizare rezistent la foc 90 minute tip NHXH 2x1,5mmp
Trasarea instalaţiei
Dăltuirea locurilor pentru console în orice fel de ziduri
Montarea consolelor
Executarea străpungerilor în ziduri şi planşee
Verificarea înainte de montaj a continuităţii conductelor, a rezistenţei de izolaţie între conducte şi în raport cu mantaua electrică a cablului, precum şi pregătirea fiecărui capăt de conductă pentru executarea legăturilor
Montarea cablului
Montarea dozelor de derivaţie şi executarea legăturilor la doze
Montarea pieselor de distanţare
Montarea clemelor sau a papucilor
Legarea papucilor la bornele instalaţiei
Etichetarea
Aprovizionarea şi instalarea, inclusiv toate materialele, dispozitivele şi activităţile necesare fixării şi instalării
365 | 365 | Tuburi de protecţie din PVC, D=20mm | m
Tub izolant din PVC D=20mm, montat îngropat, inclusiv materiale şi manopera pentru instalare
Dăltuirea şanţurilor în orice fel de ziduri, pentru montarea îngropată a tuburilor,inclusiv a locurilor pentru dibluri şi doze în orice fel de ziduri
Aprovizionare şi instalare
366 | 366 | Energie electrică pentru probe | kWh
Energie electrică pentru probe
367 | 367 | Verificare sistem de alarmare | buc
Verificare sistem de alarmare
368 | 368 | Conexiuni cu conductori electrici în dulapuri, doze, cutii | buc
Conexiuni cu conductori electrici în dulapuri, doze, cutii
369 | 369 | Etichetă cu inscripţionare pe panou prin lipire | buc
Etichetă cu inscripţionare pe panou prin lipire
Aprovizionare şi instalare
370 | 370 | Montare centrală detecţie şi alarmare la efracţie | buc
Centrală detecţie şi alarmare la efracţie complet echipată cu sursă de alimentare proprie în c.c, tastatură de armare-dezarmare, cu elemente adresabile şi convenţionale
Aprovizionarea şi instalarea, inclusiv toate materilalele, dispozitivele şi activităţile necesare fixării şi instalării
371 | 371 | Apelator telefonic | buc
Apelator telefonic
Aprovizionarea şi instalarea, inclusiv toate materilalele, dispozitivele şi activităţile necesare fixării şi instalării
372 | 372 | Contact magnetic (uşi, ferestre) | buc
Contact magnetic (uşi, ferestre)
Aprovizionarea şi instalarea, inclusiv toate materilalele, dispozitivele şi activităţile necesare fixării şi instalării
373 | 373 | Montare detector de prezenţă cu infraroşu | buc
Detector de prezenţă cu infraroşu
Aprovizionarea şi instalarea, inclusiv toate materilalele, dispozitivele şi activităţile necesare fixării şi instalării
374 | 374 | Tastatură armare - dezarmare | buc
Tastatură armare - dezarmare
Aprovizionarea şi instalarea, inclusiv toate materilalele, dispozitivele şi activităţile necesare fixării şi instalării
375 | 375 | Montare sirenă de efracţie | buc
Sirenă de efracţie
Aprovizionarea şi instalarea, inclusiv toate materilalele, dispozitivele şi activităţile necesare fixării şi instalării
376 | 376 | Montare lampă de efracţie | buc
Lampă de efracţie
Aprovizionarea şi instalarea, inclusiv toate materilalele, dispozitivele şi activităţile necesare fixării şi instalării
377 | 377 | Cablu energie tras prin tub de protecţie tip JYstY 3x2x0,6mm | m
Cablu tip JYstY 3x2x0,6mm
Trasarea instalaţiei
Dăltuirea locurilor pentru console în orice fel de ziduri
Montarea consolelor
Executarea străpungerilor în ziduri şi planşee
Verificarea înainte de montaj a continuităţii conductelor, a rezistenţei de izolaţie între conducte şi în raport cu mantaua electrică a cablului, precum şi pregătirea fiecărui capăt de conductă pentru executarea legăturilor
Montarea cablului
Montarea dozelor de derivaţie şi executarea legăturilor la doze
Montarea pieselor de distanţare
Montarea clemelor sau a papucilor
Legarea papucilor la bornele instalaţiei
Etichetarea
Aprovizionarea şi instalarea, inclusiv toate materialele, dispozitivele şi activităţile necesare fixării şi instalării
378 | 378 | Cablu energie tras prin tub de protecţie tip JYstY 2x2x0,6mm | m
Cablu tip JYstY 2x2x0,6mm
Trasarea instalaţiei
Dăltuirea locurilor pentru console în orice fel de ziduri
Montarea consolelor
Executarea străpungerilor în ziduri şi planşee
Verificarea înainte de montaj a continuităţii conductelor, a rezistenţei de izolaţie între conducte şi în raport cu mantaua electrică a cablului, precum şi pregătirea fiecărui capăt de conductă pentru executarea legăturilor
Montarea cablului
Montarea dozelor de derivaţie şi executarea legăturilor la doze
Montarea pieselor de distanţare
Montarea clemelor sau a papucilor
Legarea papucilor la bornele instalaţiei
Etichetarea
Aprovizionarea şi instalarea, inclusiv toate materialele, dispozitivele şi activităţile necesare fixării şi instalării
379 | 379 | Cablu energie tras prin tub de protecţie tip BUS JYstY 4x2x0,8mm | m
Cablu tip BUS JYstY 4x2x0,8mm
Trasarea instalaţiei
Dăltuirea locurilor pentru console în orice fel de ziduri
Montarea consolelor
Executarea străpungerilor în ziduri şi planşee
Verificarea înainte de montaj a continuităţii conductelor, a rezistenţei de izolaţie între conducte şi în raport cu mantaua electrică a cablului, precum şi pregătirea fiecărui capăt de conductă pentru executarea legăturilor
Montarea cablului
Montarea dozelor de derivaţie şi executarea legăturilor la doze
Montarea pieselor de distanţare
Montarea clemelor sau a papucilor
Legarea papucilor la bornele instalaţiei
Etichetarea
Aprovizionarea şi instalarea, inclusiv toate materialele, dispozitivele şi activităţile necesare fixării şi instalării
380 | 380 | Carcasă metalică pentru montaj unităţi adresabile | buc
Carcasă metalică pentru montaj unităţi adresabile, inclusiv sursa de alimentare c.c/c.a
Aprovizionarea şi instalarea, inclusiv toate materilalele, dispozitivele şi activităţile necesare fixării şi instalării
381 | 381 | Procurare grup electrogen cu pornire automată 160KVA | buc
Procurare grup electrogen cu pornire automată 160KVA, 3x400/230V, 50Hz, cu toate accesoriile
Instalarea, inclusiv toate materialele, dispozitivele şi activităţile necesare fixării şi instalării, inclusiv verificări şi probe
382 | 382 | Procurare grup electrogen cu pornire automată 200KVA | buc
Procurare grup electrogen cu pornire automată 200KVA, 3x400/230V, 50Hz, cu toate accesoriile
Instalarea, inclusiv toate materialele, dispozitivele şi activităţile necesare fixării şi instalării, inclusiv verificări şi probe
383 | 383 | Procurare grup electrogen cu pornire automată 1000KVA | buc
Procurare grup electrogen cu pornire automată 1000KVA, 3x400/230V, 50Hz, cu toate accesoriile
Instalarea, inclusiv toate materialele, dispozitivele şi activităţile necesare fixării şi instalării, inclusiv verificări şi probe
384 | 384 | Montare grup electrogen mobil 50 KVA | buc
Montare grup electrogen mobil 50KVA, 3x400/230V, 50Hz, cu toate accesoriile
Instalarea, inclusiv toate materialele, dispozitivele şi activităţile necesare fixării şi instalării, inclusiv verificări şi probe
385 | 385 | Procurare grup electrogen mobil 50 KVA | buc
Procurare grup electrogen mobil 50KVA, 3x400/230V, 50Hz, cu toate accesoriile
Instalarea, inclusiv toate materialele, dispozitivele şi activităţile necesare fixării şi instalării, inclusiv verificări şi probe
386 | 386 | Tablou electric staţie pompare pentru incendiu TS.P.I. | buc
Tablou electric staţie pompare pentru incendiu
Aprovizionarea şi instalarea, inclusiv toate materilalele, dispozitivele şi activităţile necesare fixării şi instalării
387 | 387 | Cablu subteran tip CYAbY 3 x 50 + 25 mm2 | m
Montat cablu subteran tip CYAbY 3 x 50 + 25 mm2 în şanţ pe pat de nisip
Aşezarea rolelor pentru desfăşurarea cablului
Ridicarea tamburului pe capre pentru derularea cablului şi desfăşurarea lui pe role
Introducerea cablului în şanţ
Aprovizionare şi instalare
388 | 388 | Prestaţii întocmite de către SC ELECTRIFICARE CFR SA şi sectoare de circulaţie CF | buc
Prestaţiile de scoatere / repunere sub tensiune a liniei de contact pentru protecţia din punct de vedere electric a fronturilor de lucru, execuţia lucrărilor şi intervenţiile privind demontarea - remontarea instalaţiilor IFTE din partea filialei specializate SC ELECTRIFICARE CFR SA;
Activităţile de asistenţă tehnică (inclusiv taxe) privind execuţia lucrărilor din partea filialei specializate SC ELECTRIFICARE CFR SA.
Activităţile de asistenţă tehnică (inclusiv taxe) din partea sectoarelor de circulaţie CF; pe timpul executării lucrărilor de montare a reţelelor electrice în zona liniilor CF, echipele de lucrători vor fi special supravegheate de către un delegat special numit din partea sectoarelor de circulaţie CF
390 | 390 | Post de transformare 2 x 1000 KVA – 20/0,4 KV | buc
Procurare, transport şi montare transformator de putere 20/0,4-1000 kVA, uscat (2 buc), cu următoarele caracteristici:
Puterea transformatorului - 1000 kVA
Număr de faze - 3
Tensiunea nominală primară - 24 kV
Tensiunea nominală secundară - 0,4 kV
Frecvenţa nominală - 50 Hz
Tensiunea nominală de ţinere la impuls de trăsnet a circuitelor principale de medie tensiune - 125 kV (val. de vârf)
Tensiunea nominală de încercare de scurtă durată de frecvenţă industrială - 50 kV
Tensiunea de scurtcircuit - 6%
Grupa de conexiuni - Dyn 5
Reglarea tensiunii pe partea de medie tensiune cu scoatere transformator de sub tensiune +/- 5%
Nivel de zgomot - 50 - 60 dB
Suprasarcină admisă timp de 2 ore în procente din S nominală - 30%
Supratemperatura maximă admisă în înfăşurări - 100°C
Neutru legat la pământ pe partea de j.t - Da
Clasa de izolaţie - F
Semnalizarea supraîncălzirii bobinajului - Da
Procurare, transport şi montare celulă medie tensiune 20kV pentru trafo 1000kVA echipată cu un întrerupător cu funcţii pentru monitorizare, reglaj şi interfaţă cu sistemele informatice de monitorizare, comandă şi achiziţie de data (SCADA) - 2 buc
Procurare, transport şi montare celulă medie tensiune 20kV pentru linie echipată cu un întrerupător cu funcţii pentru monitorizare, reglaj şi interfaţă cu sistemele informatice de monitorizare, comandă şi achiziţie de data (SCADA) - 2 buc
Celulele de medie tensiune urmează să se instaleze într-un spaţiu închis.
Accesul cablurilor la celule se va face prin partea inferioară a acestora. În celulele de sosire (plecare) se vor racorda cabluri, conform proiect SC Electrica.
Echipamentele solicitate vor fi complet capsulate, cu dimensiuni reduse, folosind ca mediu izolant şi de stingere SF6.
Echipamentele vor funcţiona la tensiunea de 20 KV.
Celula de sosire cu întrerupător şi SCADA va permite manevrele de închidere în gol, în sarcină şi secţionarea legăturii .
Celula va conţine un dispozitiv de racordare a cablului de sosire şi mijloacele ce permit realizarea următoarelor operaţii de exploatare:
- punerea la pământ şi în scurtcircuit a cablului de sosire prin separator de punere la pământ;
- alimentarea cu tensiune a conductoarelor ;
- controlul stării tensiunii în cablul de sosire;
- controlul concordanţei fazelor cu alte unităţi funcţionale.
Celula pentru protecţie transformator echipată cu întrerupător automat şi siguranţe fuzibile va permite efectuarea de manevre de închidere şi deschidere în gol, în sarcină şi secţionarea circuitului derivat. Celula va cuprinde un dispozitiv de racordare a cablului de alimentare a transformatorului sau cablului de plecare şi mijloacele ce permit următoarele operaţii de exploatare:
- punerea la pământ şi în scurtcircuit în aval şi în amonte a întrerupătorul automat de medie tensiune prin separatoare de legare la pământ;
- controlul stării tensiunii în aval de întrerupătorul automat.
Celula de medie tensiune va fi prevăzută cu următoarele semnalizări:
- prezenţa tensiunii pe cablu;
- la scurtcircuit polifazat sau monofazat pentru legăturile cu reţeaua;
- presiune scăzută în echipamentele cu SF6.
Pentru asigurarea unei protecţii totale a personalului de exploatare şi împotriva unor manevre greşite echipamentul va fi prevăzut cu următoarele interblocaje:
- acţionarea separatorului de punere la pământ numai când separatorul de bare este deschis;
- accesul la compartimentul de cabluri va fi permis numai dacă separatorul de punere la pământ este închis;
- efectuarea oricăror manevre greşite;
- împotriva posibilităţii de atingre a părţilor sub tensiune dă către personalul de exploatare;
- separatorul de sarcină cu separatorul de punere la pământ.
Temperaturile mediului ambiant şi umiditatea:
- Temperatura maximă a mediului : + 40 °C
- Temperatura ambiantă maximă zilnică : + 30 °C
- Temperatura ambiantă medie anuală: + 20 °C
- Temperatura minimă a aerului : - 25 °C
- Umiditatea relativă maximă în aer la 20°C: 90%
Procurare, transport şi montare celula de cuplă medie tensiune - 1 buc
Procurare, transport şi montare celula de măsură pe partea de medie tensiune - 2 buc
Procurare, transport şi montare celula medie tensiune pentru compensare factor de putere - 2 buc
Procurare, transport şi montare tablou general de joasă tensiune echipat pe intrare cu cuplă şi întrerupătoare automate pe intrare - 1 buc
Reţele electrice medie tensiune 20 KV, pentru alimentare post de transformare
Întocmire documentaţie tehnică de către furnizorul de energie electrică
391 | 391 | Post de transformare 400 KVA – 20/0,4 KV | buc
Demontare transformator existent
Demontare celule de medie tensiune existente
Demontare tablou general joasă tensiune
Procurare, transport şi montare transformator de putere 20/0,4 - 400 kVA, uscat (1 buc), cu următoarele caracteristici:
Puterea transformatorului - 400 kVA
Număr de faze - 3
Tensiunea nominală primară - 24 kV
Tensiunea nominală secundară - 0,4 kV
Frecvenţa nominală - 50 Hz
Tensiunea nominală de ţinere la impuls de trăsnet a circuitelor principale de medie tensiune - 125 kV (val. de vârf)
Tensiunea nominală de încercare de scurtă durată de frecvenţă industrială - 50 kV
Tensiunea de scurtcircuit - 6%
Grupa de conexiuni - Dyn 5
Reglarea tensiunii pe partea de medie tensiune cu scoatere transformator de sub tensiune +/- 5%
Nivel de zgomot - 50 - 60 dB
Suprasarcină admisă timp de 2 ore în procente din S nominală - 30%
Supratemperatura maximă admisă în înfăşurări - 100°C
Neutru legat la pământ pe partea de j.t - Da
Clasa de izolaţie - F
Semnalizarea supraîncălzirii bobinajului - Da
Procurare, transport şi montare celulă medie tensiune 20kV pentru trafo 250kVA echipată cu un întrerupător cu funcţii pentru monitorizare, reglaj şi interfaţă cu sistemele informatice de monitorizare, comandă şi achiziţie de data (SCADA) - 1 buc
Procurare, transport şi montare celulă medie tensiune 20kV pentru linie echipată cu un întrerupător cu funcţii pentru monitorizare, reglaj şi interfaţă cu sistemele informatice de monitorizare, comandă şi achiziţie de data (SCADA) - 2 buc
Celulele de medie tensiune urmează să se instaleze într-un spaţiu închis.
Accesul cablurilor la celule se va face prin partea inferioară a acestora. În celulele de sosire (plecare) se vor racorda cabluri, conform proiect SC Electrica.
Echipamentele solicitate vor fi complet capsulate, cu dimensiuni reduse, folosind ca mediu izolant şi de stingere SF6.
Echipamentele vor funcţiona la tensiunea de 20 KV.
Celula de sosire cu întrerupător şi SCADA va permite manevrele de închidere în gol, în sarcină şi secţionarea legăturii .
Celula va conţine un dispozitiv de racordare a cablului de sosire şi mijloacele ce permit realizarea următoarelor operaţii de exploatare:
- punerea la pământ şi în scurtcircuit a cablului de sosire prin separator de punere la pământ;
- alimentarea cu tensiune a conductoarelor ;
- controlul stării tensiunii în cablul de sosire;
- controlul concordanţei fazelor cu alte unităţi funcţionale.
Celula pentru protecţie transformator echipată cu întrerupător automat şi siguranţe fuzibile va permite efectuarea de manevre de închidere şi deschidere în gol, în sarcină şi secţionarea circuitului derivat. Celula va cuprinde un dispozitiv de racordare a cablului de alimentare a transformatorului sau cablului de plecare şi mijloacele ce permit următoarele operaţii de exploatare:
- punerea la pământ şi în scurtcircuit în aval şi în amonte a întrerupătorul automat de medie tensiune prin separatoare de legare la pământ;
- controlul stării tensiunii în aval de întrerupătorul automat.
Celula de medie tensiune va fi prevăzută cu următoarele semnalizări:
- prezenţa tensiunii pe cablu;
- la scurtcircuit polifazat sau monofazat pentru legăturile cu reţeaua;
- presiune scăzută în echipamentele cu SF6.
Pentru asigurarea unei protecţii totale a personalului de exploatare şi împotriva unor manevre greşite echipamentul va fi prevăzut cu următoarele interblocaje:
- acţionarea separatorului de punere la pământ numai când separatorul de bare este deschis;
- accesul la compartimentul de cabluri va fi permis numai dacă separatorul de punere la pământ este închis;
- efectuarea oricăror manevre greşite;
- împotriva posibilităţii de atingre a părţilor sub tensiune dă către personalul de exploatare;
- separatorul de sarcină cu separatorul de punere la pământ.
Temperaturile mediului ambiant şi umiditatea:
- Temperatura maximă a mediului : + 40 °C
- Temperatura ambiantă maximă zilnică : + 30 °C
- Temperatura ambiantă medie anuală: + 20 °C
- Temperatura minimă a aerului : - 25 °C
- Umiditatea relativă maximă în aer la 20°C: 90%
Procurare, transport şi montare celula de măsură pe partea de medie tensiune - 1 buc
Procurare, transport şi montare celula medie tensiune pentru compensare factor de putere - 1 buc
Procurare, transport şi montare tablou general de joasă tensiune echipat cu întrerupătoar automat pe intrare - 1 buc
Reţele electrice medie tensiune 20 KV, pentru alimentare post de transformare
Întocmire documentaţie tehnică de către furnizorul de energie electrică
392 | 392 | Post de transformare 100 KVA – 20/0,4 KV, în anvelopă | buc
Procurare, transport şi montare transformator de putere 20/0,4 - 100 kVA, uscat (1 buc), cu următoarele caracteristici:
Puterea transformatorului - 100 kVA
Număr de faze - 3
Tensiunea nominală primară - 24 kV
Tensiunea nominală secundară - 0,4 kV
Frecvenţa nominală - 50 Hz
Tensiunea nominală de ţinere la impuls de trăsnet a circuitelor principale de medie tensiune - 125 kV (val. de vârf)
Tensiunea nominală de încercare de scurtă durată de frecvenţă industrială - 50 kV
Tensiunea de scurtcircuit - 6%
Grupa de conexiuni - Dyn 5
Reglarea tensiunii pe partea de medie tensiune cu scoatere transformator de sub tensiune +/- 5%
Nivel de zgomot - 50 - 60 dB
Suprasarcină admisă timp de 2 ore în procente din S nominală - 30%
Supratemperatura maximă admisă în înfăşurări - 100°C
Neutru legat la pământ pe partea de j.t - Da
Clasa de izolaţie - F
Semnalizarea supraîncălzirii bobinajului - Da
Procurare, transport şi montare celulă medie tensiune 20kV pentru trafo 100kVA echipată cu un întrerupător cu funcţii pentru monitorizare, reglaj şi interfaţă cu sistemele informatice de monitorizare, comandă şi achiziţie de data (SCADA) - 1 buc
Procurare, transport şi montare celulă medie tensiune 20kV pentru linie echipată cu un întrerupător cu funcţii pentru monitorizare, reglaj şi interfaţă cu sistemele informatice de monitorizare, comandă şi achiziţie de data (SCADA) - 2 buc
Celulele de medie tensiune urmează să se instaleze într-un spaţiu închis.
Accesul cablurilor la celule se va face prin partea inferioară a acestora. În celulele de sosire (plecare) se vor racorda cabluri, conform proiect SC Electrica.
Echipamentele solicitate vor fi complet capsulate, cu dimensiuni reduse, folosind ca mediu izolant şi de stingere SF6.
Echipamentele vor funcţiona la tensiunea de 20 KV.
Celula de sosire cu întrerupător şi SCADA va permite manevrele de închidere în gol, în sarcină şi secţionarea legăturii .
Celula va conţine un dispozitiv de racordare a cablului de sosire şi mijloacele ce permit realizarea următoarelor operaţii de exploatare:
- punerea la pământ şi în scurtcircuit a cablului de sosire prin separator de punere la pământ;
- alimentarea cu tensiune a conductoarelor ;
- controlul stării tensiunii în cablul de sosire;
- controlul concordanţei fazelor cu alte unităţi funcţionale.
Celula pentru protecţie transformator echipată cu întrerupător automat şi siguranţe fuzibile va permite efectuarea de manevre de închidere şi deschidere în gol, în sarcină şi secţionarea circuitului derivat. Celula va cuprinde un dispozitiv de racordare a cablului de alimentare a transformatorului sau cablului de plecare şi mijloacele ce permit următoarele operaţii de exploatare:
- punerea la pământ şi în scurtcircuit în aval şi în amonte a întrerupătorul automat de medie tensiune prin separatoare de legare la pământ;
- controlul stării tensiunii în aval de întrerupătorul automat.
Celula de medie tensiune va fi prevăzută cu următoarele semnalizări:
- prezenţa tensiunii pe cablu;
- la scurtcircuit polifazat sau monofazat pentru legăturile cu reţeaua;
- presiune scăzută în echipamentele cu SF6.
Pentru asigurarea unei protecţii totale a personalului de exploatare şi împotriva unor manevre greşite echipamentul va fi prevăzut cu următoarele interblocaje:
- acţionarea separatorului de punere la pământ numai când separatorul de bare este deschis;
- accesul la compartimentul de cabluri va fi permis numai dacă separatorul de punere la pământ este închis;
- efectuarea oricăror manevre greşite;
- împotriva posibilităţii de atingre a părţilor sub tensiune dă către personalul de exploatare;
- separatorul de sarcină cu separatorul de punere la pământ.
Temperaturile mediului ambiant şi umiditatea:
- Temperatura maximă a mediului : + 40 °C
- Temperatura ambiantă maximă zilnică : + 30 °C
- Temperatura ambiantă medie anuală: + 20 °C
- Temperatura minimă a aerului : - 25 °C
- Umiditatea relativă maximă în aer la 20°C: 90%
Procurare, transport şi montare celula de măsură pe partea de medie tensiune - 1 buc
Procurare, transport şi montare celula medie tensiune pentru compensare factor de putere - 1 buc
Procurare, transport şi montare tablou general de joasă tensiune echipat cu întrerupătoar automat pe intrare - 1 buc
Reţele electrice medie tensiune 20 KV, pentru alimentare post de transformare
Întocmire documentaţie tehnică de către furnizorul de energie electrică
393 | 393 | Post de transformare 250 KVA – 20/0,4 KV | buc
Demontare transformator existent
Demontare celule de medie tensiune existente
Demontare tablou general joasă tensiune
Procurare, transport şi montare transformator de putere 20/0,4 - 250 kVA, uscat (1 buc), cu următoarele caracteristici:
Puterea transformatorului - 250 kVA
Număr de faze - 3
Tensiunea nominală primară - 24 kV
Tensiunea nominală secundară - 0,4 kV
Frecvenţa nominală - 50 Hz
Tensiunea nominală de ţinere la impuls de trăsnet a circuitelor principale de medie tensiune - 125 kV (val. de vârf)
Tensiunea nominală de încercare de scurtă durată de frecvenţă industrială - 50 kV
Tensiunea de scurtcircuit - 6%
Grupa de conexiuni - Dyn 5
Reglarea tensiunii pe partea de medie tensiune cu scoatere transformator de sub tensiune +/- 5%
Nivel de zgomot - 50 - 60 dB
Suprasarcină admisă timp de 2 ore în procente din S nominală - 30%
Supratemperatura maximă admisă în înfăşurări - 100°C
Neutru legat la pământ pe partea de j.t - Da
Clasa de izolaţie - F
Semnalizarea supraîncălzirii bobinajului - Da
Procurare, transport şi montare celulă medie tensiune 20kV pentru trafo 250kVA echipată cu un întrerupător cu funcţii pentru monitorizare, reglaj şi interfaţă cu sistemele informatice de monitorizare, comandă şi achiziţie de data (SCADA) - 1 buc
Procurare, transport şi montare celulă medie tensiune 20kV pentru linie echipată cu un întrerupător cu funcţii pentru monitorizare, reglaj şi interfaţă cu sistemele informatice de monitorizare, comandă şi achiziţie de data (SCADA) - 2 buc
Celulele de medie tensiune urmează să se instaleze într-un spaţiu închis.
Accesul cablurilor la celule se va face prin partea inferioară a acestora. În celulele de sosire (plecare) se vor racorda cabluri, conform proiect SC Electrica.
Echipamentele solicitate vor fi complet capsulate, cu dimensiuni reduse, folosind ca mediu izolant şi de stingere SF6.
Echipamentele vor funcţiona la tensiunea de 20 KV.
Celula de sosire cu întrerupător şi SCADA va permite manevrele de închidere în gol, în sarcină şi secţionarea legăturii .
Celula va conţine un dispozitiv de racordare a cablului de sosire şi mijloacele ce permit realizarea următoarelor operaţii de exploatare:
- punerea la pământ şi în scurtcircuit a cablului de sosire prin separator de punere la pământ;
- alimentarea cu tensiune a conductoarelor ;
- controlul stării tensiunii în cablul de sosire;
- controlul concordanţei fazelor cu alte unităţi funcţionale.
Celula pentru protecţie transformator echipată cu întrerupător automat şi siguranţe fuzibile va permite efectuarea de manevre de închidere şi deschidere în gol, în sarcină şi secţionarea circuitului derivat. Celula va cuprinde un dispozitiv de racordare a cablului de alimentare a transformatorului sau cablului de plecare şi mijloacele ce permit următoarele operaţii de exploatare:
- punerea la pământ şi în scurtcircuit în aval şi în amonte a întrerupătorul automat de medie tensiune prin separatoare de legare la pământ;
- controlul stării tensiunii în aval de întrerupătorul automat.
Celula de medie tensiune va fi prevăzută cu următoarele semnalizări:
- prezenţa tensiunii pe cablu;
- la scurtcircuit polifazat sau monofazat pentru legăturile cu reţeaua;
- presiune scăzută în echipamentele cu SF6.
Pentru asigurarea unei protecţii totale a personalului de exploatare şi împotriva unor manevre greşite echipamentul va fi prevăzut cu următoarele interblocaje:
- acţionarea separatorului de punere la pământ numai când separatorul de bare este deschis;
- accesul la compartimentul de cabluri va fi permis numai dacă separatorul de punere la pământ este închis;
- efectuarea oricăror manevre greşite;
- împotriva posibilităţii de atingre a părţilor sub tensiune dă către personalul de exploatare;
- separatorul de sarcină cu separatorul de punere la pământ.
Temperaturile mediului ambiant şi umiditatea:
- Temperatura maximă a mediului : + 40 °C
- Temperatura ambiantă maximă zilnică : + 30 °C
- Temperatura ambiantă medie anuală: + 20 °C
- Temperatura minimă a aerului : - 25 °C
- Umiditatea relativă maximă în aer la 20°C: 90%
Procurare, transport şi montare celula de măsură pe partea de medie tensiune - 1 buc
Procurare, transport şi montare celula medie tensiune pentru compensare factor de putere - 1 buc
Procurare, transport şi montare tablou general de joasă tensiune echipat cu întrerupătoar automat pe intrare - 1 buc
Reţele electrice medie tensiune 20 KV, pentru alimentare post de transformare
Întocmire documentaţie tehnică de către furnizorul de energie electrică
394 | 394 | Post de transformare 63 KVA – 20/0,4 KV , aerian | buc
Procurare, transport şi montare stâlp PTA - 1 buc
Procurare, transport şi montare consolă m.t. de întindere orizontală echipată cu legături de întindere - 1 buc
Procurare, transport şi montare separator tripolar de exterior cu cuţite de punere la pământ - 1 buc
Procurare, transport şi montare cadru de siguranţe de m.t. Cu descărcătoare cu rezistenţa variabilă ZnO 10 KA încorporate pentru protecţia la supratensiuni atmosferice - 1 buc
Procurare, transport şi montare transformator de putere 63 KVA - 20/0,4 KV - 1 buc
Procurare, transport şi montare coloane de racordare a bornelor transformatorului la barele cutiei de distribuţie - 1 buc
Procurare, transport şi montare sistem de legare la pământ al PTA - 1 buc
Procurare, transport şi montare fundaţia de beton a stâlpului PTA - 1 buc
Procurare, transport şi montare stâlp PTA - 1 buc
Reţele electrice medie tensiune 20 KV, pentru alimentare post de transformare
Întocmire documentaţie tehnică de către furnizorul de energie electrică
395 | 395 | Demontare LEA 15 KV Feldioara - Sighişoara | buc
Demontare LEA 15 KV, inclusiv stâlpii din lemn, proprietate CFR, între Feldioara şi Sighişoara
Întocmire documentaţie tehnică de către furnizorul de energie electrică
396 | 396 | Tablou electric TTUNEL - Braşov | buc
Tablou electric tunel pietonal
Aprovizionarea şi instalarea, inclusiv toate materilalele, dispozitivele şi activităţile necesare fixării şi instalării
397 | 397 | Cablu energie tip CYY 3x4mm2 | m
Cablu energie montat pe copertină, tip CYY 3x4mm2
Trasarea instalaţiei
Montarea elementelor de prindere a cablurilor
Executarea străpungerilor în ziduri şi planşee
Verificarea înainte de montaj a continuităţii conductelor, a rezistenţei de izolaţie între conducte şi în raport cu mantaua electrică a cablului, precum şi pregătirea fiecărui capăt de conductă pentru executarea legăturilor
Montarea cablului
Montarea dozelor de derivaţie şi executarea legăturilor la doze
Montarea pieselor de distanţare
Montarea clemelor sau a papucilor
Legarea papucilor la bornele instalaţiei
Aprovizionarea şi instalarea, inclusiv toate materialele, dispozitivele şi activităţile necesare fixării şi instalării
398 | 398 | Tablou electric T.I.E. - Braşov | buc
Tablou electric iluminat exterior
Aprovizionarea şi instalarea, inclusiv toate materilalele, dispozitivele şi activităţile necesare fixării şi instalării
399 | 399 | Tablou electric T.I.E. - Sighişoara | buc
Tablou electric iluminat exterior
Aprovizionarea şi instalarea, inclusiv toate materilalele, dispozitivele şi activităţile necesare fixării şi instalării
400 | 400 | Tablou electric TTUNEL - Sighişoara | buc
Tablou electric tunel pietonal
Aprovizionarea şi instalarea, inclusiv toate materilalele, dispozitivele şi activităţile necesare fixării şi instalării
401 | 401 | Cutie etanşă pentru copertină C - Sighişoara | buc
Cutie etanşă pentru copertină
Aprovizionarea şi instalarea, inclusiv toate materilalele, dispozitivele şi activităţile necesare fixării şi instalării
402 | 402 | Tablou electric TTUNEL EXISTENT - Albeşti - Târnava | buc
Tablou electric tunel pietonal existent
Aprovizionarea şi instalarea, inclusiv toate materilalele, dispozitivele şi activităţile necesare fixării şi instalării
403 | 403 | Tablou electric T.j.t. - P.T. - O.C.C Braşov | buc
Tablou electric tunel pietonal existent
Aprovizionarea şi instalarea, inclusiv toate materilalele, dispozitivele şi activităţile necesare fixării şi instalării
Obiectiv:
REABILITAREA LINIEI DE CALE FERATĂ BRAŞOV - SIMERIA, PARTE COMPONENTĂ A CORIDORULUI IV PAN-EUROPEAN, PENTRU CIRCULAŢIA TRENURILOR CU VITEZA MAXIMĂ DE 160 km/h
PROIECTANT:
Italferr S.p.A. (Liderul Consorţiului)
Scott Wilson - Obermeyer - Tecnic