## F5
FORMULAR F5
Obiectiv: |  |  | Proiectant:
REABILITAREA LINIEI DE CALE FERATĂ BRAŞOV - SIMERIA, PARTE COMPONENTĂ A CORIDORULUI IV PAN-EUROPEAN, PENTRU CIRCULAŢIA TRENURILOR CU VITEZA MAXIMĂ DE 160 km/h |  |  | Italferr S.p.A. (Liderul Consorţiului) Scott Wilson - Obermeyer - Tecnic
Sectiunea: Apata-Cata
Specialitatea Lucrarii: Sistemul de Control Centralizat de Semnalizare (CCS)
Fisa tehnica nr. 06
| Masini/Echipamente/Dotari: | consola/terminal periferic
| Cod: | CS06
Nr. crt. | Specificatii tehnice impuse prin Caietul de sarcini | Corespondenta tehnica propusa cu specificatii tehnice impuse prin specificatiile Tehnice | Producator
1 | 2 | 3 | 4
1 | Parametrul tehnic si functional
1.1 | Miezul procesorului: minimum 2
1.2 | Memoria Cache : pana la 8 MB
1.3 | Viteza procesorului: minimum 2,4 GHz
1.4 | FSB: 1333 MHz minimum
1.5 | Tipul Memoriei: DDR3 RDIMM
1.6 | Memoria Minimum RAM : 4 GB
1.7 | Protectia avansata a memoriei: DRAM Dublu Dizpozitiv de Corectare a Datelor (DDDC), verificare si corectare avansata a erorilor (ECC), reflectat de memorie si piese de rezerva on-line
1.8 | Capacitatea de Stocare: 500 GB SAS minimum
1.9 | Unitate media DVD-RW
1.10 | Tipul sursei de alimentare: Redundant
1.11 | Monitor: 1 x 21" LCD
2 | Specificatii de performanta si conditii cu referire la siguranta in serviciu
2.1 | MTBF Timp mediu intre eroare 10 ani
2.2 | Siguranta R(t) oentru 1 an si feedback 0.8 - ≥0,999
2.3 | Rata erorii (l) pentru un feedback de 0.8 - ≤0,001% an-1
3 | Conditii cu referire la conformitatea cu standarde relevante
3.1 | Directiva de joasa tensiune 73/23EEC,93/68 EEC
3.2 | Directiva compatibiliatatii Electromagnetice EMC 89/336
3.3 | UNI EN ISO 9001:2000 Certificatul sistemului de calitate
3.4 | Norme ITU-T
3.5 | Norme ETSI cu atentie particulara la ETSI ETS 300-119/1/2/3/4 Interfetei de alimentare,
3.6 | F12T6002 4 FIS pentru confirmarea apelurilor de inalta prioritate
3.7 | CEI EN 60870:Sisteme si dispozitive de control la distanta
3.8
3.9 | EN 50121 Aplicatiile cailor ferate – Compatibiliatate electromagnetica
3.10 | EN 50125 Aplicatiile cailor ferate – Echipament pentru conditiile de mediu
3.11 | EN 50126 Aplicatiile cailor ferate – Specificarea si demonstrarea fiabilitatii, disponibilitatii, mentenabilitatii si siguranta(RAMS)
3.12 | EN 50128 Aplicatiile cailor ferate – Comunicatii, semnalizarea si procesarea sistemelor – Software pentru controlul caii ferate si si protectia sistemului
3.13 | EN 50129 Aplicatiile cailor ferate – Comunicatii, semnalizare si procesarea sistemelor – Ssiguranta cu referire la sistemele economice pentru semnalizare
3.14 | EN 50155 Echipament electronic folosit pentru material rulant
3.15 | EN 50159-1 Aplicatiile cailor ferate – Comunicatii, semnalizarea si procesarea sistemelor. Siguranta cu referire la comunicatie in sisteme de transmisie inchisa
3.16 | EN 50159-2 Aplicatiile cailor ferate – Comunicatii, semnalizarea si procesarea sistemelor. Siguranta cu referire la comunicatie in sisteme de transmisie deschise
4 | Conditii de garantie si post garantie
4.1 | La livrarea echipamentelor va prezenta beneficiarului lista cu partile componente pentru perioada de garatie si post garantie (10 ani de la punctul de incepere), si pentru uneltele si dispozitivele folosite de asemenea pentru mentenanta si reparatii.
4.2 | 24 luni
Proiectant,
(semnatura autorizata)