## IT
Code of item | Continutul elementelor | MU
001 | Instalarea serverului principal Sistemul Centralizat de Control de Trafic(CTC) | buc
Instalarea, testarea si punerea in functiune a serverului principal CTC in OCC in configuratie redundanta
Furnizarea, Instalarea, testarea si punerea in functiunea aplicatiei software pentru CTC in OCC, inclusiv partea de integrare cu sistemul CTC pe linia Simeria-Sighisoara
Furnizarea, Instalarea, Punerea in functiune si Testarea a tuturor materialelor necesare pentru montajul serverulului principal CTC
Activitatea de testare functiile CTC in sit si in laborator, inclusiv teste de integrare cu sistemul CTC pe linia Simeria-Sighisoara
Documentatia tehnica pentru echipamente CTC
002 | Instalarea consolei terminal pentru Coordonatorul de Trafic | buc
Instalarea testarea si punerea in functiune a consolei coordonatorului de trafic CTC
Furnizarea, Instalarea, testarea si punerea in aplicatia software pentru consola Coordonatorului de Trafic
Furnizarea,Instalarea ,Punerea in functiune si Testareaa tuturor materialelor necesare pentru montajului consolei pentru Coordonatorul de trafic
Activitatea de testare pentru functiile Coordonatorului de Trafic in sit si in laborator
003 | Instalarea consolei terminalului pentru Centrala IDM | buc
Instalarea Punerea in functiune si Testarea consolei CTC Central IDM
Furnizarea,Instalarea, Punerea in functiune si Testarea applicatiei software pentru consola Centralei IDM
Furnizarea,Instalarea, Punerea in functiune si Testarea a tuturor materialelor necesare pentru montajul consolei centrale IDM
Activitatea de testare pentru functiile centralei IDM in sit si in laborator
004 | Instalarea serverului principal pentru sistemul de Diagnostic si Mentenanta | buc
Instalarea, testarea si punerea in functiune a serverului principal de D&M in OCC in configuratie redundanta
Furnizarea, Instalarea, testarea si punereain fuctiune a aplicatiei software pentru D&M in OCC
Furnizarea,Instalarea, Punerea in functiune si Testarea a tuturor materialelor necesare pentru montaj pentru serverul principal D&M
Activitatea de testare functiile D&M in sit si in laborator
Documentatia tehnica pentru echipamente D&M
005 | Instalarea consolei terminalului pentru coordonatorul de Diagnostic si Mentenanta | buc
Instalarea, testarea si punerea infunctiune a consolei coordonatorului D&M
Furnizarea, instalarea si punerea in functiune aplicatiei software pentru consola coorodonatorului D&M
Furnizarea, Instalarea, Punerea in functiune si Testarea a tuturor materialelor necesare pentru montaj pentru consola coordonatorului D&M
Testing activity for D&M coordinator functions on site and in laboratory
006 | Instalarea consolei terminalului penru operatorul de Diagnostic | buc
Instalarea, testarea si punerea infunctiune a consolei coordonatorului D&M
Furnizarea, instalarea si punerea in functiune aplicatiei software pentru consola coorodonatorului D&M
Furnizarea, Instalarea, Punerea in functiune si Testarea a tuturor materialelor necesare pentru montajul consolei coordonatorului D&M
Activitatea de testare pentru functiile de coordonare D&M in sit si in laborator
007 | Instalarea serverului principal pentru Superaveghere Video si Sistem de securitate | buc
Instalarea, testarea si punerea in functiune a serverului principal VSS in OCC in configuratie redundanta
Furnizarea,Instalarea, Testarea si Punerea in functiune a aplicatiei software pentru VSS in OCC
Furnizarea,Instalarea, Punerea in functiune si Testarea a tuturor materialelor necesare pentru montajul serverului principal VSS
Activitatea de testare pentru functiile VSS in sit si in laborator
Documentatia tehnica pentru echipamentele VSS
008 | Configurerea consolei terminalului pentru Coordonatorul de Superaveghere Video si Sistem de securitate | buc
Instalarea, testarea si punerea in functiune a consolei operatorului VSS
Instalarea, testarea si punerea in functiune a aplicatiei software pentru consola operatorului VSS
Furnizarea,Instalarea, Punerea in functiune si Testarea a tuturor materialelor necesare pentru montajul consolei operatorului VSS
Activitatea de testare pentru functiile operatorului VSS in sit si in laborator
009 | Instalarea serverului principal pentru sistemul informativ al Pasagerilor | buc
Instalarea ,testarea si punerea in functiune a serverului principal PIS in OCC in configuratie redundanta
Furnizarea, Instalarea, testarea si punerea in functiune a aplicatiei software for PIS in OCC , inclusiv integrarea cu PIS Simeria-Sighisoara
Furnizarea,Instalarea, Punerea in functiune si Testarea a tuturor materialelor necesare pentru montajul serverului principal PIS
Activitatea de testare pentru functiile PIS in sit si in laborator, inclusiv integrarea cu PIS Simeria-Sighisoara
Documentatia tehnica pentru echipamentele PIS
010 | Configurarea consolei terminalului pentru Coordonatorul sistemului informativ al Pasagerilor | buc
Instalarea, testarea si punerea in of functiune a consolei operatorului PIS
Furnizarea, Instalarea, testarea si punerea in functiune a aplicatiei software pentru consola operatorului PIS
Furnizarea,Instalarea,Punerea in functiune a tuturor materialelor necesare pentru montajul clientului CTC client in container
Activitatea de testare pentru functiile CTC in sit si in laborator
011 | Echipamente LAN pentru OCC | buc
Furnizarea, Instalarea, testarea si punerea in functiune echipamentelor LAN pentru sistemul CCS in OCC
Furnizarea, Instalarea si punerea in functiune a tuturor materialelor necesare montajului echipamentelor LAN in OCC
012 | Plotter | buc
Furnizarea, Instalarea, testarea si punerea in functiune a unui plotter color (viteza minima 30 sqm/hr, 2400 x 1200 dpi) in OCC
Furnizarea, Instalarea si testarea a tuturor materialelor necesare montarea plotter-ului
013 | Imprimanta Laser Color A3 | buc
Furnizarea, Instalarea, testarea si punerea in functiune a unei imprimante color (viteza minima 20 ppm, 2400 x 600 dpi, ethernet interface) in OCC
Furnizarea, Instalarea si testarea a tuturor materialelor necesare montarea imprimantei
014 | Imprimanta Laser Color A4 | buc
Furnizarea, Instalarea, testarea si punerea in functiune a unei imprimante color (minimum speed 20 ppm, 600 x 600 dpi, ethernet interface) in OCC
Furnizarea, Instalarea si testarea a tuturor materialelor necesare montarea imprimantei
015 | Cabluri UTP cat.6 | m
Furnizarea, Instalarea, testarea si punerea in functiune aunui cablaj structural in OCC Simeria pentru sistemul CCS
Furnizarea, Instalarea si testarea a tuturor materialelor necesare montajul cablarii structurala in OCC
016 | Birourile CAMEREI de Control | buc
Instalarea si Punerea in functiune a biroului pentru operatori in camera de control cu urmatoarele caracteristici:
1. Biroul va suporta minimum un monitor de 5 x 21" si un alt monitor LCD 3 x 46" LCD monitor
2. Birou din lemn rezistent la foc, si cu structura metalica plastic laminata, cu margini rotunjite fara protuberante din cauciuc si margini ascutite
3. Birou cu spatiu in spate pentru terminalsi echipamentele consolei
4. Conform cu UNI EN 1335
017 | Birourile Camerei de pregatire ROOM | buc
Instalarea si Punerea in functiune a biroului pentru operatori in camera de control cu urmatoarele caracteristici:
1. Biroul va suporta minimum un monitor de 5 x 21" si un alt monitor LCD 3 x 46" LCD monitor
2. Birou din lemn rezistent la foc, si cu structura metalica plastic laminata, cu margini rotunjite fara protuberante din cauciuc si margini ascutite
3. Birou cu spatiu in spate pentru terminalsi echipamentele consolei
4. Conform cu UNI EN 1335
018 | Fotoliu | buc
Furnizarea, Instalarea de scaun rotativ, care poate fi crescut in inaltime si sezut moale. Trebuie sa fie de aproximativ 110 mm, inaltimea trebuie sa fie reglabila spatarul controlat mecanic cu o excursie de 60 mm, blocandu-se la fiecare 5 mm si si baza trebuie sa aiba roti 50mm φ
019 | Masa camerei de urgenta | buc
Furnizarea si instalarea unei mese ovale din lemn cu dimensiunile 370 x 160 H x 120 cm , cu conducte sub podea si locuri care pot permite montarea lampilor si telefoanelor
020 | Masa de intalnire | buc
Furnizarea si instalareade masa de intalnire semi-ovala din lemn cu dimensiunile 220 x 160 H x 120 cm , cu conducte sub podea si locuri care pot permite montarea lampilor si telefoanelor
021 | Dulap pentru documente | buc
Furnizarea si instalarea dulapului pentru documente
022 | Birou standard pentru operatori | buc
Furnizarea si instalarea unui birou din lemn rezistent la foc cu margini rotunjite fara protuberante din cauciuc si margini ascutite, cu dimensiunile de 180 x 100 H x 120 cm, cu conducte independente sub-podea si locuri care permit instalarea telefoanelor monitoarelor si tastaturilor.
023 | Birou profesional pentru operator | buc
Furnizarea si instalarea unui birou din lemn rezistent la foc cu margini rotunjite fara protuberante din cauciuc si margini ascutite, in forma de "L" cu dimnensiunile de 300 x 220 cm, cu conducte independente sub-podea si locuri care permit instalarea telefoanelor, imprimantelor, monitoarelor si tastaturilor.
024 | Birou special pentru operatorul de diagnostic | buc
Furnizarea si instalarea unui birou din lemn rezistent la foc cu margini rotunjite fara protuberante din cauciuc si margini ascutite, in forma de "U" cu dimensiunile de 860 x 220 cm, cu conducte independente sub-podea si locuri care permit instalarea telefoanelor, imprimantelor, monitoarelor si tastaturilor.
025 | Instalarea serverului pentru DIAGNOSTIC si MENTENANTA al cladirii OCC | buc
Furnizarea, Instalarea, Punerea in functiune si testatarea serverului D&M in OCC in configurare redundanta
Furnizarea, Instalarea, Punerea in functiune Configurarea si testatarea aplicatia software pentru D&M in OCC
Furnizarea, Instalarea, Punerea in functiune si testatarea a tuturor materialelor necesare montajului pentru server D&M
Activitatea de testare pentru functiile D&M in sit si in laborator
026 | Cuier | buc
Furnizarea si instalarea Cuierului
027 | Tablou de comanda pentru alimentarea cu energie pentru CCS | buc
Furnizarea, Instalarea, Punerea in functiune si testatarea tabloului de comanda pentru alimentarea CCS in OCC
Furnizarea, Instalarea, Punerea in functiune a tuturor materialelor necesare montajului panoului de comanda CCS in OCC
Documentatia tehnica pentru tabloul de comanda in OCC
028 | Cablurile de alimentare | m
Furnizarea, Instalarea, Punerea in functiune si testatarea cablurilor de alimentare in OCC pentru sistemul CCS
Furnizarea, Instalarea, Punerea in functiune a tuturor materialelor necesare montajului alimentarii in container
029 | Instalarea clientului periferic pentru Controlul Centralizat de Trafic | buc
Furnizarea, Instalarea, Punerea in functiune si testatarea clientului periferic CTC in container in configuratie redundanta
Furnizarea, Instalarea, Punerea in functiune si testatarea aplicatiei software pentru clientul CTC in container
Furnizarea, Instalarea, Punerea in functiune a tuturor materialelor necesare montajului clientului CTC in container
Activitatea de testare pentru functiile CTC in sit si in laboratot
Documentatia tehnica pentru echipamente CTC
030 | Instalarea clientului periferic pentru DIAGNOSTIC si MAINTENANTA | buc
Instalarea, Configurarea, Punerea in functiune si testatarea pentru clientul periferic D&M in container in configuratie redundanta
Furnizarea, Instalarea, Punerea in functiune si testatarea aplicatiei software pentru clientul periferic D&M in container
Furnizarea, Instalarea, Punerea in functiune si testatarea a tuturor materialelor necesare montajului pentru clientul periferic D&M in container
Activitatea de testare pentru fuctiile D&M si sit si in laborator
Documentatia tehnica pentru echipamentele D&M
031 | Echipamente LAN pentru instalare periferica in container | buc
Furnizarea,Instalarea, Punerea in functiune , configurarea si testarea echipamentelor LAN pentru sistemul CCS in container
Furnizarea,Instalarea, Punerea in functiune a tuturor materialelor necesare pentru montajul echipamentelor LAN in container
032 | Instalarea consolei periferice de descriere a trenului | buc
Instalarea, Punerea in functiune si Testarea consolei periferice pentru descrierea trenului
Furnizarea,Instalarea, Punerea in functiune si Testarea aplicatiei software consola periferica pentru descrierea trenului
Furnizarea,Instalarea, Punerea in functiune si Testarea a tuturor materialelor necesare pentru montajul consolei periferice pentru descrierea trenului
Activitatea de testare pentru functiile de descriere periferice ale trenului in sit si in laborator
033 | Instalarea operatorului terminal periferic pentru Diagnostic si Mentenanta | buc
Instalarea, Punerea in functiune si Testarea operatorului terminal periferic D&M
Furnizarea,Instalarea, Punerea in functiune si Testarea aplicatiei software pentru operatorul terminal periferic D&M
Furnizarea,Instalarea, Punerea in functiune si Testarea a tuturor materialelor necesare pentru montajul operatorului terminal periferic D&M
Activitatea de testare fucntiile operatorului terminal periferic D&M in sit si in laborator
034 | Imprimanta cu laser A3 | buc
Furnizarea,Instalarea, Punerea in functiune si Testarea a unei imprimante alb/negru (viteza minima 20 ppm, 2400 x 600 dpi, interfata ethernet ) in Container
Furnizarea,Instalarea, Testarea a tuturor materialelor necesare pentru montajul imprimantei
035 | Tabloul de comanda pentru alimentarea de la retea pentru container CCS | buc
Furnizarea,Instalarea, Punerea in functiune si Testarea a tabloului de comanda pentru alimentarea containerului CCS
Furnizarea,Instalarea, Punerea in functiune a tuturor materialelor necesare pentru montajul tablului de comandapentru CCS in Container
Documentaita tehnica pentru panoul de comanda in Container
036 | Servicii de inginerie | h/om
Servicii de inginerie: cablarea in OCC
Servicii de inginerie: cablarea statiilor
Servicii de inginerie: punerea in functiune, testarea si masuratorile (per sit)
Servicii de inginerie: testarea pre-acceptata cu sistem de semnalizare (per intreaga sectiune)
Servicii de inginerie: testarea finala cu sistemul de semnalizare (per intreaga sectiune)
037 | Curs de formare pentru Operatorii CTC | zi
Introducerea sistemului CTC si elemente asociate
Descrierea instalarii si testarea procedurilor asociate cu toate echipamentele CTC
Curs de formare pentru coordonatorul de trafic si centrala IDM
Numar de persoane: 20 max
038 | Curs de formare pentru Operatorii D&M | zi
Introducerea sistemului D&M si elemente asociate
Descrierea instalarii si testarea procedurilor asociate cu toate echipamentele D&M
Curs de formare pentru operatorul si coordonatorul D&M
Numar de persoane: 20 max
039 | Curs de formare pentru Operatorii de Informare a Pasagerilor | zi
Introducerea sistemului PIS si elemente asociate
Descrierea instalarii si testarea procedurilor asociate cu toate echipamentele PIS
Curs de formare pentru dispecerul PIS
Numar de persoane: 10 max
040 | Curs de formare pentru Operatoriide Supraveghere Video si Securitate | zi
Introducerea sistemului VSS si elemente asociate
Descrierea instalarii si testarea procedurilor asociate cu toate echipamentele VSS
Curs de formare pentru operatorul VSS
Numar de persoane: 5 max
041 | Echipamente CTC pentru camera de pregatire | buc
Furnizarea,Instalarea, Punerea in functiune, configurarea si testarea a echipamentelor CTC pentru camera de pregatire
Furnizarea,Instalarea, Punerea in functiune si testarea aplicatiei software pentru sistemul de pregatire in OCC
Furnizarea,Instalarea, Punerea in functiune si testarea a tuturor materialelor necesare pentru montaj pentru echipamantele de pregatire CTC
Activitatea de testare a echipamentelor CTC
Documentatia tehnica pentru echipamentele de pregatire CTC