## F5
FORMULAR F5
Obiectiv: |  |  | Proiectant:
REABILITAREA LINIEI DE CALE FERATĂ BRAŞOV - SIMERIA, PARTE COMPONENTĂ A CORIDORULUI IV PAN-EUROPEAN, PENTRU CIRCULAŢIA TRENURILOR CU VITEZA MAXIMĂ DE 160 km/h |  |  | Italferr S.p.A. (Liderul Consorţiului) Scott Wilson - Obermeyer - Tecnic
Sectiunea: Apata-Cata
Specialitatea lucrarii:Semnalizare-GSMR
Fisa tehnica nr. 12
| Masini/Echipamente/Dotari: | Nucleul Principal pentru Reteaua Principala IP-MPLS
| Cod: | SE12
Nr. crt. | Corespondenta propunerii tehnice cu specificatii tehnice impuse prin specificatii tehnice | Corespondenta propunerii tehnice cu specificatii tehnice impuse prin specificatii tehnice | Producer
1 | 2 | 3 | 4
1 | Technical and functional parameter
1.1 | Sasiu modular
1.2 | Inlocuitor rapid al modulului(modul de control, modul de alimentare, modul de interfata)
1.3 | 8 sloturi pentru interfata modulelor
1.4 | Capacitatea de schimbare 720 Gbps (jumatate Duplex) (la cel putin 40 Gbps per slot)
1.5 | 24 Porturi rapide pentru Ethernet (10/100) Baza TX
1.6 | 48 Gigabit Ethernet 1000 Baza SFP porturi
1.7 | Porturi Gigabit Ethernet (10/100/1000 Base RJ45)
1.8 | 4 10 Gigabit Ethernet Long Haul Ports
1.9 | 60 E1 RJ-45 porturi pentru canale
1.10 | 8 STM-1 TDM channel ports
1.11 | OSPF V2 protocoluri de rutare in conformitate cu RFC 2338;
1.12 | IS-IS protocoluri de rutare in conformitate cu RFC 1142;
1.13 | ingineri de trafic pentru protocoale de rutare OSPF si IS-IS ;
1.14 | TDM PW peste MPLS, in complianta cu CESoPSN RFC 5086 & SAToP RFC 4553;
1.15 | Ethernet PW peste MPLS conform cu RFC 4447 si RFC 4448;
1.16 | cel putin 100 GREtuneluri pentru SAToP, CESoPSN, Ethernet peste MPLS conform cu RFC 2784 and 4023.
1.17 | BGPv4 protocol de rutare conform cu RFC 1771 and 1772;
1.18 | Extensie multiprotocolara la BGP-4;
1.19 | CSC VPN si Inter-AS VPN (Optiunile A, B and C);
1.20 | prioritatea prefixelor pentru rutare protocolara IGP (ISIS or OSPF);
1.21 | Tabel de rutare pentru hardwere cu mai multe nivele care va permite o convergenta rapida indiferent de numarul de prefixuri din tabelul BGP ;
1.22 | Folosirea a cel putin 1024VRFs configurate, cu sprijin pentru mBGP VPN, RFC 4364;
1.23 | VPLS conform cu RFC 4762;
1.24 | Mecanism redundand la nivelul of IP/MPLS pseudowire;
1.25 | Mecanisme de protectie de tip multi sasiu;
1.26 | Mecanisme de protectie de tip multi sasiu;
1.27 | Racire redundanta;
1.28 | APS suport intre porturi de la acelasi modul de interfata;
1.29 | LAG suport intre porturi de la acelasi modul de interfata; ;
1.30 | LAG suport intre porturi de la acelasi modul de interfata; ;
1.31 | MLPPP suport pentru porturi uplink ;
1.32 | MLPPP suport pentru porturi uplink;
1.33 | MPLS;
1.34 | LDP;
1.35 | Protectie pentru LSPs MPLS;
1.36 | Suport pentru PW Activare/Asteptare ;
1.37 | ECMP
1.38 | MLPPP suport pentru porturi configurate ca deconectat;
1.39 | MLPPP pentru porturi configurate ca deconectat;
2 | Specificatii de performanta si conditii cu referire la siguranta in serviciu
2.1 | MTBF Timp Mediu Intre Eroare 10 ani
2.2 | Reliabilitare R(t) pentru un an si feedback 0.8 - ≥0,999
2.3 | Rata erorii (l) pentru un feedback de 0.8 - ≤0,001% year-1
3 | Condtions regarding the conformity with relevant standards
3.1 | SR CEI 60664-1 Coordonarea izolaţiei echipamentelor în reţelele de joasă tensiune – Partea1: Principii, prescripţii şi încercări
3.2 | STAS R 9321 Prefabricate electrice de joasă tensiune.
3.3 | SR EN 60529 - Grade de protecţie asigurate prin carcase (Cod IP).
3.4 | STAS 12604/5
4 | Conditii de garantie si post garantie
4.1 | La livrarea echipamentelor va prezenta beneficiarului lista cu piese de schimb pentru perioada de garantie si post garantie (10 ani pentru punctul de inceput ), si toate uneltele si dispozitivele necesare de asemenea pentru mentenanta reparatie
Proiectant,
(semnatura autorizata)