## IT
Cod articol | Descriere articol | UM
001 | Sit GSM-R TIP A In OCC | buc
Instalarea, Punerea in functiune, Testarea si rolul tuturor dispozitivelor din interiorul camerei GSM-R,cu exceptia dispozitivelor GSM-R, IP-MPLS .
Lucrarile pentru instalatii sunt incluse.
Sisteme de supravegrhere pentru mediu si sisteme de supraveghere incluse.
002 | Sit GSM-R TIP B In Statie | buc
Instalarea, Punerea in functiune, Testarea si rolul tuturor dispozitivelor din interiorul camerei GSM-R,cu exceptia dispozitivelor GSM-R, IP-MPLS .
Lucrarile pentru instalatii sunt incluse.
Sisteme de supravegrhere pentru mediu si sisteme de supraveghere incluse.
003 | Sit GSMR TIP C de-a lungul caii ferate | buc
Instalarea, Punerea in functiune, Testarea si Rolul cabinei GSM-R si tuturor dispozitivelor din interiorul sitului GSM-R de-a lungul caii ferate cu exceptia dispozitivelor GSM-R, IP-MPLS.
Lucrarile pentru instalatii sunt incluse.
Sisteme de supravegrhere pentru mediu si sisteme de supraveghere incluse.
004 | Instalarea BTS Interior cu 4 portante 2/2/0 configuratie(4 TRX total) | buc
Instalarea, Punerea in functiune, Testarea si Rolul BTS-ului
Furnizarea, Instalare, Punerea in functiune, Testarea si Rolul al tuturor materialelor necesare pentru montajul BTS-ului
Documentatia , activitatea configuratiei si testarii (acceptarea fabricii si in-sit)
005 | Instalarea BTS de interior cu doua portante 2/0/0 configuratie (2 TRX total) | buc
Instalarea, Punerea in functiune, Testarea si Rolul BTS-ului
Furnizarea, Instalare, Punerea in functiune, Testarea si Rolul al tuturor materialelor necesare pentru montajul BTS-ului
Documentatia , activitatea configuratiei si testarii (acceptarea fabricii si in-sit)
006 | BSC Statia Baza de Control | buc
Instalarea, Punerea in functiune, Testarea si Rolul BSC
Furnizarea, Instalare, Punerea in functiune, Testarea si Rolul al tuturor materialelor necesare pentru montajul BSC
Documentatia , activitatea configuratiei si testarii (acceptarea fabricii si in-sit)
007 | TCU Unitate de Transcodare | buc
Instalarea, Punerea in functiune, Testarea si Rolul TCU
Furnizarea, Instalare, Punerea in functiune, Testarea si Rolul al tuturor materialelor necesare pentru montajul TCU
Documentatia , activitatea configuratiei si testarii (acceptarea fabricii si in-sit)
008 | Testarea & Configuratia pentru interfetele TCU intre BSC si MSC | buc
Furnizarea, Instalare, Punerea in functiune, Testarea si Rolul al tuturor materialelor necesare pentru montajul Testarea si configurarea TCU
009 | OMC-R Operatiuni si Mentenanta la Centrul Radio | buc
Furnizarea, Instalare, Punerea in functiune, Testarea si Rolul OMC-R (HW) 1 Server Redundant + 3 Client ( 2 client instalate în Simeria OCC şi 1 în centru de GSMR din Bucureşti)
Furnizarea, Instalare, Punerea in functiune, Testarea si Rolul applicatiei SW cu licenta pentru OMC-R
Furnizarea, Instalare, Punerea in functiune, Testarea si Rolul al tuturor materialelor necesare pentru montajul pentru OMC-R
Documentatia , activitatea configuratiei si testarii (acceptarea fabricii si in-sit)
010 | TNMS Transport Network Management Server | buc
Furnizarea, Instalare, Punerea in functiune, Testarea si Rolul TNMS 1 server redundant + 3 client
Furnizarea, Instalare, Punerea in functiune, Testarea si Rolul aplicatiei SW cu licenta pentru TNMS
Furnizarea, Instalare, Punerea in functiune, Testarea si Rolul al tuturor materialelor necesare pentru montajul pentru TNMS
Documentatia , activitatea configuratiei si testarii (acceptarea fabricii si in-sit)
011 | Cablu Coaxial 7/8" (m) | m
Instalarea, Punerea in functiune, Testarea si Rolul Cablului Coaxial 7/8" (m)
Furnizarea, Instalarea, Punerea in functiune, Testarea si Rolul tuturor materialelor necesare pentru montajul cablurilor
012 | Conducte Subterane | m
Furnizarea, Instalarea Conductelor Subterane
Furnizarea, Instalarea tuturor materialelor necesare pentru montajul cablurilor pentru conducte
013 | Jumpers 1/2" (m) | m
Furnizarea, Instalarea, Punerea in functiune, Testarea si Rolul JUMPERS 1/2" (m)
Furnizarea, Instalarea, Punerea in functiune, Testarea si Rolul tuturor materialelor necesare pentru montajul JUMPERS 1/2" (m)
014 | Stalp 30 (m) | buc
Furnizarea, Instalarea, Punerea in functiune, Testarea si Rolul Turnului pentru sistemul GSM-R
Furnizarea, Instalarea, Punerea in functiune, Testarea si Rolul tuturor materialelor necesare pentru montajul Turnului
015 | Combiner/Splitter (conectori inclusi) | buc
Furnizarea, Instalarea, Punerea in functiune, Testarea si Rolul Combiner or splitter pentru sistemul GSM-R
Furnizarea,Instalarea, Punerea in functiune, Testarea si Rolul tuturor materialelor necesare pentru montajul conectorilor inclusi combiner or splitter
016 | Instalarea Sistemulului Antenei in exterior 900 MHz 18 dBi | buc
Instalarea, Punerea in functiune, Testarea si Rolul Sistemului Antenei in aer liber 900 MHz 18 dBipentru Sistemul GSM-R
Furnizarea, Instalarea, Punerea in functiune, Testarea si Rolul tuturor materialelor necesare pentru montajul conectorilor inclusi in Sistemul de Antenei
Activitatea de testare (acceptarea fabricii si in-sit)
017 | Instalarea Sistemulului Antenei in interior 900 MHz | buc
Instalarea, Punerea in functiune, Testarea si Rolul Sistemului Antenei in interior 900 MHz pentru Sistemul GSM-R
Furnizarea, Instalarea, Punerea in functiune, Testarea si Rolul tuturor materialelor necesare pentru montajul conectorilor inclusi in Sistemul Antenei
Furnizarea a doua antene + Sistemul fazat
Activitatea de testare (acceptarea fabricii si in-sit)
018 | Sistemul de Impamantare (Stalp si Cablurile) | buc
Furnizarea, Instalarea, Punerea in functiune, Testarea si Rolul Sistemului de Impamantare pentru Sistemul GSM-R
Furnizarea, Instalarea, Punerea in functiune, Testarea si Rolul tuturor materialelor necesare pentru montajul Sistemului de Impamantare
019 | Instalara Centralei energetice (Sunt inclusi, Redresorul, Invertorul PLC si Bateriile ) pentru Cabina GSM-R de-a lungul caii ferate | buc
Instalarea, Punerea in functiune, Testarea si Rolul Centralei energetice in interiorul statiei GSM-R
Furnizarea, Instalarea, Punerea in functiune, Testarea si Rolul tuturor materialelor necesare pentru montajul Centralei energetice
Documentatie tehnica , activitatea configuratiei si testarea (acceptarea fabricii si in-sit)
Pentru fiecare statie Redresorul va fi inclus
020 | Instalarea Centralei energetice (Redresor inclus) pentru GSM-R in interiorul statie/OCC | buc
Instalarea, Punerea in functiune, Testarea si Rolulcentralei energetice pentru GSM-R in interiorul statiilor
Furnizarea, Instalarea, Punerea in functiune, Testarea si Rolul tuturor materialelor necesare pentru montajulCentralei energetice
Documentatie tehnica , activitatea configuratiei si testarea (acceptarea fabricii si in-sit)
Pentru fiecare sit de-a lungul caii fertare (Va fi inclus: Redresor, Invertor PLC si Baterii )
021 | N3 Rack | buc
Furnizarea, Instalarea si rolul N3 Rack
Furnizarea, Installation, Roll Out tuturor materialelor necesare pentru montajul N3 Rack
022 | Instalarea Nucleulului Principal pentru reteaua principala IP-MPLS | buc
Instalarea, Punerea in functiune, Testarea si Rolul Nucleului Principal HW
Instalarea, Punerea in functiune, Testarea si Rolul SW cu licenta pentru Nucleul Principal
Furnizarea, Instalarea, Punerea in functiune, Testarea si Rolul tuturor materialelor necesare pentru montajul Nucleului Principal
Documentatie tehnica , activitatea configuratiei si testarea (acceptarea fabricii si in-sit)
023 | Instalarea Portalului celulei pe site (CSG) pentru reteua principala IP-MPLS | buc
Instalarea, Punerea in functiune, Testarea si Rolul Nucleului Principal HW CSG
Instalarea, Punerea in functiune, Testarea si Rolul SW cu licenta pentru CSG
Furnizareasi instalatia tuturor materialelor necesare pentru montajul CSG
Documentatie tehnica , activitatea configuratiei si testarea (acceptarea fabricii si in-site)
024 | Instalarea Serviciulului switch pentru servicii secundare | buc
Instalarea, Punerea in functiune, Testarea si Rolul Serviciului Comutator HW
Furnizarea, Instalarea, Punerea in functiune, Testarea si Rolul tuturor materialelor necesare pentru montajul Servicului Comutator
Instalarea, Punerea in functiune, Testarea si Rolul SW cu licenta pentru Servicul Comutator
Documentatie tehnica , activitatea configuratiei si testarea (acceptarea fabricii si in-sit)
025 | Stocul echipamentelor | buc
Mi mult de 10% din toata aprovizionarea din motive de intretinere
026 | Sistemul de cabluri pentru OCC | buc
Instalarea, Punerea in functiune, Testarea si Rolul sistemului de calburi pentru OCC
Furnizarea, Instalarea, Punerea in functiune, Testarea si Rolul tuturor materialelor necesare pentru montajulsistemului de cabluri pentruOCC
027 | Sistemul de cabluri pentru camera GSM-R in statie | buc
Instalarea, Punerea in functiune, Testarea si Rolul sistemului de calburi pentru camera GSM-R in statiei
Furnizarea, Instalarea, Punerea in functiune, Testarea si Rolul tuturor materialelor necesare pentru montajulsistemului de cabluri pentru camera GSM-R in statiei
028 | Sistemul de cabluri pentru camera GSM-R de-a lungul caii ferate | buc
Furnizarea, Instalarea, Punerea in functiune, Testarea si Rolulof sistemului de cabluri pentru cabina GSM-R de-a lungul caii ferate
Furnizarea, Instalarea, Punerea in functiune, Testarea si Rolul tuturor materialelor necesare pentru montajul sistemului de cabluri pentru cabina GSM-R de-a lungul caii ferate
029 | Inginerie & Rolul serviciilor | h/om
Servicii de Inginerie: OCC cablare
Servicii de Inginerie: Cablarea in Statii
Servicii de Inginerie: Cablaje de-a lungul caii ferate
Servicii de Inginerie: planificare radio(pe intreaga sectiune)
Servicii de Inginerie: punerea in fuctiune, testarea & masuratorile (pe sit)
Servicii de Inginerie: masuratorile de acoperire radio (pe intreaga sectiune)
Servicii de Inginerie: optimizarea acoperiri radio (pe intreaga sectiune)
Servicii de Inginerie: pre-acceptance testing with signalling system (pe intreaga sectiune)
Servicii de Inginerie: final testing with signalling system (pe intreaga sectiune)
030 | Curs de formare pentru sistemul GSM-R (Operatori CFR) | zi
Introducerea sistemului GSM-R si echipamente similare
Descrierea instalatiilor si procedurile de testare cu legatura la toate echipamentele GSM-R
Managementul si Mentenantapentru Reteaua GSM-R ;
Numarul de persoane: 10 max
031 | Curs de formare pentru Reteua Principala IP/MPLS (Operatori CFR) | zi
Introducerea retelei IP-MPLS si ecipamente similare
Descrierea instalatiei si procedurile de testare cu legatura la toate echipamentele IP-MPLS
Management si mentenanta pentru Reteaua IP-MPLS ;
Numar de peroane: 10 max
032 | NMS (NETWORK MANAGMENT SYSTEM) | buc
Instalarea, Punerea in functiune, Testarea si Rolul NMS
Furnizarea, Instalarea, Punerea in functiune, Testarea si application SW cu license pentru NMS
Furnizarea, Instalarea, Punerea in functiune, Testarea si Rolul tuturor materialelor necesare pentu NMS
033 | Measurements Instruments ETCS/ERTMS/GSM-R | buc
Furnizarea, Instalarea, Punerea in functiune, Testarea Measurements Systems
Furnizarea, Instalarea, Punerea in functiune, Testarea application SW + License Measurements Systems
034 | Spectrum Analyzer | buc
Furnizarea, Instalarea, Punerea in functiune, Testarea Spectrum Analyzer
Furnizarea, Instalarea, Punerea in functiune, Testarea application SW + License Spectrum Analyzer
035 | OTDR Optical Time Domain Reflectometer | buc
Furnizarea, Instalarea, Punerea in functiune, Testarea OTDR
Furnizarea, Instalarea, Punerea in functiune, Testarea application SW + License OTDR
036 | Instalarea (CSG) pentru reteua principala IP-MPLS (High Capacity) | buc
Instalarea, Punerea in functiune, Testarea application HW CSG
Furnizarea, Instalarea, Punerea in functiune, Testarea SW cu license pentru CSG
Furnizareasi instalatia tuturor materialelor necesare pentru montajul CSG
Documentatie tehnica , activitatea configuratiei si testarea (acceptarea fabricii si in-sit)
037 | Instalarea BTS de exteriorcu doua portante 2/0/0 configuratie (2 TRX total) | buc
Instalarea, Punerea in functiune, Testarea BTS
Furnizareasi instalatia tuturor materialelor necesare pentru montajul materials pentru BTS
Documentatie tehnica , activitatea configuratiei si testarea (acceptarea fabricii si in-sit)
101 | Componentele principale ale BTS de interior cu 4 transportoare 2/2/0 configuratie (4 TRX total) | set
Furnizarea de piese de schimb BTS de interior 4 transportoare 2/2/0 compus de catre un set de componente principale.
102 | Componentele principale ale BTS de interior cu 2 transportoare 2/0/0 configuratie (2 TRX total) | set
Furnizarea de piese de schimb pentru BTS de interior 2 transportoare 2/0/0 compus e catre un set de componente principale
103 | CABLU COAXIAL 7/8" (m) | m
Furnizarea de Cablu Coaxial 7/8" pentru piese de schimb
104 | JUMPERS 1/2" (m) | m
Furnizarea the JUMPERS 1/2" (m) pentru piese de schimb
105 | Combiner/Splitter (conectori inclusi) | buc
Furnizarea the Combiner/Splitter (conectori inclusi) pentru piese de schimb
106 | Interfata optica pentru Router-ul Nucleul Principal | buc
Furnizareade interfata optica pentru Router-ul Nucleul Principal pentru piese de schimb
107 | Componentele principale BSC ale Bazei Statiei de Control | set
Furnizarea de piese de schimb pentru BSC compusa dintr-un set de componente principale
108 | Componentele principale TCU Unitate de Transcodare | set
Furnizarea de piese de schimb pentru TCU compusa dintr-un set de componente principale.
109 | CTS Switch si Sistemul de Înregistrare Vocală - Voice Recording System (VRS) | buc
Instalarea, Punerea in functiune, Testarea application
Furnizarea, Instalarea, Punerea in functiune, Testarea SW cu license pentru
Furnizareasi instalatia tuturor materialelor necesare pentru montajul
Documentatie tehnica , activitatea configuratiei si testarea (acceptarea fabricii si in-sit)
110 | Controller Terminal Subsystem pentru staţii | buc
Instalarea, Punerea in functiune, Testarea application Controller Terminal
Furnizarea, Instalarea, Punerea in functiune, Testarea SW cu license pentru Controller Terminal
Furnizareasi instalatia tuturor materialelor necesare pentru montajul Controller Terminal
Documentatie tehnica , activitatea configuratiei si testarea (acceptarea fabricii si in-sit)
111 | Controller Terminal Subsystem pentru operatori de trafic | buc
Instalarea, Punerea in functiune, Testarea application Controller Terminal
Furnizarea, Instalarea, Punerea in functiune, Testarea SW cu license pentru Controller Terminal
Furnizareasi instalatia tuturor materialelor necesare pentru montajul Controller Terminal
Documentatie tehnica , activitatea configuratiei si testarea (acceptarea fabricii si in-sit)