## Sheet1
LEGENDA
LEGEND
Cablu F2TP cat. 5+
F2TP Cable cat. 5e
Cablu cu fibre optice multimod
Multimod Fiber Optic Cable
Cablu de electroalimentare
Power Supply cable
Unitate de electroalimentare pe cablu F2TP
Power over Ethernet (PoE) Unit
Cameră video IP de interior
Indoor IP Video Camera
Cameră video IP de exterior
Outdoor IP Video Camera
Switch cu 2 porturi IP şi 1 port de fibră optică
Switch with 2 IP Ports and 1 Port OF
Switch cu 4+4 porturi IP
Switch with 4+4 IP Ports
Video recorder pentru 8 canale şi 8+2 porturi IP
Network Video Recorder for 8 Channels and 8+2 IP Ports
Staţie de montorizare pe LAN
Monitoring Station LAN based
Monitor cu 32 canale
Monitor with 32 Channels
Telecomanda afisare camere video
Remote Control Video Cameras
Calculator portabil pentru întreţinere
OEM Notebook
Convertor video-IP
Ethernet Video Convertor
Alimentator 48 V c.c.
Power Supply Unit 48 V d.c.
Ruter
Router
Note
Notes
Camerele video de la peron se racordează cu cablu F2TP cat. 5+ la switch-ul 8+1 montat sub copertină
The videocameras from perrons will be interconnected with the 8+1 ports switch mounted under canopy
Swich-ul 8+1 de la peron se conectează pe cablu cu fibre optice multimod cu perechea sa montată în sala de echipamente Tc
The 8+1 ports switch from perron will be interconnected with its pair mounted in the Telecommunication Room
Cablurile F2TP de la peroane se instalează în canal metalic montat sub copertină
The F2TP cables from perrons will be installed on metallic channels mounted under canopy
Cablul cu fibre optice monomod se instalează în canalizaţia telefonică dintre clădirea de călători şi peron
The multimode fiber optic cable will be installed in the telephone conduit between passengers building and perron
LEGENDA
LEGEND
Difuzor montat în tavanul fals
Ceiling type Loudspeaker
Difuzor tip horn
Horn type Loudspeker
Panou de afişaj pentru mersul trenurilor cu ceas
Display Panel with 6 Lines and Clock
Panou de afişaj dublă faţă cu ceas pentru peron
Transit Display Panel with two Faces and Clock
Ceas de exterior montat pe faţada clădirii
Outdoor Clock Mounted on the Building Front
Ceas de interior
Indoor Clock
Ceas master
Master Clock
Server
Server
Monitor de birou
Table type Display
Monitor pentru mersul trenurilor
Train Timetable Display
Tastatură
Keyboard
Mouse
Mouse
Microfon de masă
Table Microphone
Tuner+CD Player
Tuner+CD Player
Preamplificator audio
Audio Preamplifier
Amplificator audio de putere
Audio Power Amplifier
Comutator automat pe rezervă
Automatic Switching on Reserve
Distribuitor de mesaje
Messages distributor
Unitate de alimentare fără întrerupere
Uniterruptible Power Supply Unit
Comutator de sursă audio
Audio Source Switch
Punct de informare interactiv pentru călători
Interactive Information System for Passengers
Ruter
Router