## F3
FORMULAR F5
Obiectiv: |  |  | Proiectant:
Reabilitarea liniei de cale ferata Braşov - Simeria, parte componentă a coridorului IV Pan European, pentru circulaţia trenurilor cu viteza maximă de 160 km/h, Tronsonul : Braşov - Sighişoara |  |  | S.C. ISPCF S.A.
Categoria de lucrari: Constructii civile
Fişa tehnică nr. 1
| Utilaj/Echipament/Dotare: | Lift 4550
| Cod: | CC1
Nr. crt. | Specificaţii tehnice impuse prin Caietul de sarcini | Corespondenţa propunerii tehnice cu specificaţiile tehnice impuse prin Caietul de sarcini | Producător
1 | 2 | 3 | 4
1 | Parametri tehnici şi funcţionali
Date principale
Tip: ascensor exterior electric fără cameră de maşini
Număr unităţi: 1
Sarcina nominală: 480 Kg. / 6 persoane
Viteza nominală: 1.00 m/s (viteza variabilă)
Cursa : 4550 mm
Număr staţii /accese: 2 / 2
Acţionare
Tip: motor cu magneţi permanenţi, fără angrenaj şi fără ulei
Caracteristici: acţionare cu frecvenţă variabilă, cu buclă închisă asigură +/- 3.5 mm precizie de oprire la staţie
Putere nominală: 4,2 kw / 15A (consum redus de energie)
Conectări pe oră: 180 (regim greu de funcţionare)
Comanda
Tip panou comandă: Miconic GC – panou de comanda cu microprocesor
Tip comandă: KS, control selectiv tip simplex
Compatibilitate electromagnetică: emisiile electromagnetice sunt in conformitate cu Standardul European sr EN 12015
Stabilirea parametrilor ascensorului: se realizează cu ajutorul calculatorului portabil şi a softului special creat (CADI)
Diagnostic computerizat (CADI): diagnosticul se realizează cu ajutorul calculatorului portabil, care oferă facilităţi avansate pentru detectarea eventualelor defecţiuni şi informaţii cu privire la acestea
Întreţinere şi diagnostic: se realizează cu ajutorul modulului de service (SMLCD) special creat pentru punere în funcţiune şi eliminarea dificultăţilor cu privire la întreţinerea ascensoarelor
Module incluse
- cutie de comandă cu butoane cu confirmare luminoasă a comenzii
- buton închidere uşi şi buton deschidere uşi
- indicator poziţie şi viitor sens mers în cabină
- indicator suprasarcină cu avertizare acustică şi luminoasă
- indicator poziţia cabinei la staţia principală
- lumină de urgenţă în cabină
- sistem de deplasare a ascensorului pe revizie
Alarmă incendiu (tip BR1): când este declanşată alarma de incendiu sau sistemul de detectare a incendiilor este activat, toate cabinele din grup se vor întoarce secvenţial până la staţia principală unde vor rămâne cu uşile deschise.
Tele-alarmă (TM2): asigură legătura dintre cabina ascensorului şi dispecerat (sau direct către echipa de intervenţie) în cazul apăsării butonului de alarmă (prin intermediul unei linii telefonice furnizate de beneficiar)
Comandă alimentare de urgenţă (NS21): în decursul unei întreruperi de tensiune, cabinele aflate la staţiile superioare vor fi evacuate secvenţial pâna vor ajunge la staţia principală unde vor rămâne cu uşile deschise şi lumina aprinsă (unităţile suplimentare de alimentare vor fi furnizate de alţii)
Perdea luminoasă pentru protecţie (Progard L): asigură cea mai bună protecţie pentru pasageri şi uşile ascensorului, fiind formată dintr-un grup de fotocelule cu raza de acţiune pe 100% din lăţimea uşii de cabină şi 90% din înălţimea acesteia
Cutii comandă palier: cu butoane cu confirmare luminoasă a comenzii rezistente la un număr ridicat de acţionări
finisaj inox satinat
montate in rama uşii de palier
Indicatoare palier: indicatoare viitor sens mers, poziţia cabinei si gong la toate staţiile
finisaj inox satinat si sticla
montate in rama superioara a uşilor de palier
Echipament mecanic
Contragreutate: Completă
Tampoane: cu arc
Uşi palier
Tip: automate, telescopice cu deschidere laterală
finisaj inox satinat la toate staţiile
acţionare cu frecvenţă variabilă cu buclă închisă, permite reglarea vitezei de închidere şi deschidere
prin automonitorizare şi autoreglare
Cabina
Tip: cabina standard din inox pentru persoane
Număr accese: 1
Placare: pereţi laterali: finisaj inox satinat
perete spate: finisaj inox satinat
Uşi cabină: finisaj inox satinat
prevăzută cu perdea electronică de protecţie tip Progard L
Cutie comandă: verticală tip baghetă
finisaj inox satinat
Oglinda: pe peretele lateral, opus panoului de comandă
½ din înălţimea peretelui
Mâna curentă: pe peretele lateral, opus panoului de comanda
rotunda, finisaj inox satinat
Podea: Granit artificial de culoare neagră
Plafon: finisaj inox satinat
iluminat indirect cu scafe de lumină stânga, dreapta cabinei
iluminat de siguranţă
Dimensiuni interioare
lăţime: 1700 mm
adâncime: 1600 mm
înălţime: 2100 mm
Puţ
Tip: Închis (structura metalica inchisa cu tabla de aluminiu si vitrare sticla)
Dimensiuni interioare (pentru fiecare ascensor)
lăţime: cf. specificaţiilor primite
adâncime: cf. specificaţiilor primite
Spaţii de siguranţa (de la cota finita a palierului)
superior: cf. specificaţiilor primite
inferior: cf. specificaţiilor primite
distanta intre cele doua statii: 4550 mm
Gol necesar montaj uşi: 1260 mm x 2225 mm (de la cota finita a palierului)
Poziţionare: conform proiect montaj (deviat stânga sau dreapta faţă de axa puţului)
Camera de maşini: NU este necesara
Tensiune alimentare: 3 ~ 400 V, +/- 10%, 50 Hz
Iluminare: 1 ~ 230 V, +/- 10%, 50 Hz
Limite temperatură: -25 / + 40 0C
2 | Specificaţii de performanţă şi condiţii privind siguranţa în exploatare: conform producător
3 | Condiţii privind conformitatea cu standardele relevante: conform producător
4 | Condiţii de garanţie şi postgaranţie: conform producător
5 | Alte condiţii cu caracter tehnic
Proiectant,
(semnatura autorizata)