## V4S2E
SPECIALITY: BRIDGES
Section 1: BRAŞOV - SIGHISOARA
Lot 1: BRAŞOV - SIGHISOARA
ITEM DESCRIPTION
No | Item code | Item content | UM
1 | 001 | Detailed pegging out | m2
Topograph category 3
Painting
Pine spruce and pine boxes
Loading in truck
Transport of the materials
Technical Specifications - BRIDGES - Chapter 6, Subchapter 6.4 page 35
2 | 002 | Clearing and cleaning the areas with bushes and shrubs having the diameter up to 10 cm | m2
Cleaning foreign matter from the area
Clearing manually the areas
Loading materials for truck transportation
Transporting the materials using the wheelbarrow
Transporting the materials using the tractor trailer
Spreading in the storing place
Technical Specifications - BRIDGES - Chapter 6, Subchapter 6.5 page 36
3 | 003 | Excavations to clear open areas | m3
Mechanical excavation in open area (including loading into the truck) 70%
Manual digging in open area 30%
Transport using the wheelbarrow
Truck loading
Transport by truck
Mechanical excavation in open area (including loading into the truck) 70%
Compacting using vibration plates
Watering the soil layers so as to have the necessary humidity for the compaction procedure
Transporting the water using the tank truck
Technical Specifications - BRIDGES - Chapter 6, Subchapter 6.5 page 36
4 | 004 | Manual digging 0.00m to 2.00m deep, in limited areas with inclined slope, into the track embankment and/or canals | m3
Manual digging 0.00m to 2.00m deep, inclined slope
Transporting using the wheelbarrow
Truck loading
Transporting
Mechanical spreading in the deposit
Compacting using vibration plates
Watering the soil layers so as to have the necessary humidity for the compaction procedure
Transporting the water using the tank truck
Technical Specifications - BRIDGES - Chapter 6, Subchapter 6.5 page 36
5 | 005 | Manual digging 2.00m to 4.00m deep, in limited areas with inclined slope, into the track embankment and/or canals | m3
Manual digging 2.00m to 4.00m deep, inclined slope
Transporting using the wheelbarrow
Truck loading
Transport by truck
Mechanical spreading in the deposit
Compacting using vibration plates
Watering the soil layers so as to have the necessary humidity for the compaction procedure
Transporting the water using the tanker
Technical Specifications - BRIDGES - Chapter 6, Subchapter 6.5 page 36
6 | 007 | Manual digging 0.00m to 2.00m under the natural ground level, in limited areas, using props | m3
Manual digging 0.00m to 2.00m deep, using props
Transport using the wheelbarrow
Truck loading
Transporting
Spreading mechanically the soil in the storing place
Compacting using vibration plates
Watering the soil layers so as to have the necessary humidity for the compaction procedure
Transporting the water with the tank truck
Technical Specifications - BRIDGES - Chapter 6, Subchapter 6.5 page 36
7 | 008 | Manual digging 2.00m to 4.00m under the natural ground level, in limited areas, using props | m3
Manual digging 2.00m to 4.00m deep, using props
Transport using the wheelbarrow
Truck loading
Transporting
Spreading mechanically the soil in the storing place
Compacting using vibration plates
Watering the soil layers so as to have the necessary humidity for the compaction procedure
Transporting the water with the tank truck
Technical Specifications - BRIDGES - Chapter 6, Subchapter 6.5 page 36
8 | 009 | Manual digging 4.00m to 6.00m under the natural ground level, in limited areas, using props | m3
Manual digging 4.00m to 6.00m deep, using props
Transport using the wheelbarrow
Truck loading
Transporting
Spreading mechanically the soil in the storing place
Compacting using vibration plates
Watering the soil layers so as to have the necessary humidity for the compaction procedure
Transporting the water with the tank truck
Technical Specifications - BRIDGES - Chapter 6, Subchapter 6.5 page 36
9 | 010 | Filling | m3
Mechanical excavation in the storing place, truck unloading
Transporting using the tip lorry
Spreading the soil using the shovel
Compacting using vibration plates
Watering the soil layers
Transporting the water with the tank truck
Technical Specifications - BRIDGES - Chapter 6, Subchapter 6.5 page 36
10 | 038 | Levelling and reconditioning the surfaces | m2
Levelling manually the hard soil fields and the platforms with 10÷20 cm inequalities
Reconditioning the surfaces using the hand rammer
Technical Specifications - BRIDGES - Chapter 6, Subchapter 6.5 page 36
11 | 039 | Dewatering holes using the manual pump | h
Mounting and demounting the manual pump
Dewatering the holes using the manual pump (measured 1 m3 of excavation)
Transporting the materials
Technical Specifications - BRIDGES - Chapter 5 page 31
12 | 040 | Mechanical dewatering of the excavation | h
Mounting and demounting the mechanical dewatering
Mechanical dewatering
Transporting the materials
Technical Specifications - BRIDGES - Chapter 5 page 31
13 | 057 | Carring out reinforced concrete column ø 1.50 m ( the item takes also into consideration the upper part of the column that shall be broken) | m
Drilling columns for foundations in the ground category II
Transporting the soil using the wheelbarrow
Transporting the soil to the storing place using the tip lorry
Spreading the soil resulted from the drilling
Preparing the concrete class 25/30 for the columns
Additional quantity of cement for columns concreting
Transporting the concrete
Casting the concrete class 25/30 in columns
Manufactured metallic material for barrels
Mounting the barrels
Preparing the reinforcement for the columns in S 345, S 355 (PC 52)
Preparing the reinforcement for the columns in S 255 (OB 37)
Preparing the cases for the columns
Mounting the reinforcement in the columns
Black steel pipe for the sonic control (ø 60mm)
Steel pipe ø 68-4 for injection
Breaking the upper part of the columns
Loading the soil and the waste in the truck
Transporting the waste resulted from breaking the upper part of the columns
Transporting the materials on site (pipes, reinforcement, etc.)
Technical Specifications - BRIDGES - Chapter 4, Subchapter 4.1; 4.2; 4.4; 4.5 page 16 Chapter 6, Subchapter 6.8; 6.15.2 page 39, page 45
14 | 058 | Works necessary to test the column ø 1.50m | pcs
Manual soil digging over 1.00 m wide in limited areas, with props
Propping up using vertical metallic boxes
Transporting the soil 50 m using the wheelbarrow
Transporting the soil to the storing place using the tip lorry
Spreading the soil in layers 10-30 cm thick
Compacting the fillings in horizontal layers with the hand rammer and watering each soil layer
Shuttering made out of plywood panels type P for the concrete bearing of the testing column
Structure steel S 255, S 235 (OB37) for bearings
Mounting the reinforcement
Preparing the concrete class C 25/30 for the column bearing to be tested (with heavy aggregates sorted in centralized installations)
Casting the concrete class C25/30 in the column bearing to be tested
Transporting the concrete using the agitating truck
Cutting the reinforcement using the oxyacetylene flame
Removing the reinforced concrete from the tested bearing column
Transporting the waste resulted using the tip lorry
Transporting the materials on site (props, reinforcement, etc.)
Technical Specifications - BRIDGES - Chapter 4, Subchapter 4.1; 4.2; 4.4; 4.5 page 16 Chapter 6, Subchapter 6.8; 6.15.2 page 39, page 45
15 | 059 | Testing the columns ø 1.50 m at the site location (*** Item 059 does not include the auxiliary works comprised in item 058) | pcs
The rent for the elements in the stock list used to test the columns
Steel elements for metallic rings
Welding the reinforcement to the metallic rings
Lifting the columns using the presses
Cutting the reinforcement
Straightening the reinforcement
Mechanical and manual handling
Transporting materials (departure-return)
Technical Specifications - BRIDGES - Chapter 4, Subchapter 4.1; 4.2; 4.4; 4.5 page 16 Chapter 6, Subchapter 6.15.2 page 45
16 | 102 | Propping the foundation pit using metallic boxes fixed vertically | m2
Metallic boxes and wooden frames to prop the foundation pit
Truck loading
Truck transportation, departure - return
Technical Specifications - BRIDGES - Chapter 6, Subchapter 6.14 page 43
17 | 103 | Steel sheets | m2
Steel sheet
Removing the metallic sheets
Trailer transportation departure - return
Transporting on railway,departure-return, the metallic elements on stock, from the deposit to the destination railway station
Mechanical and manual handling
Technical Specifications - BRIDGES - Chapter 4, Subchapter 4.13 page 24
18 | 104 | Spatial frames to prop the steel sheets | m3
Preparing, mounting and dismantling the props of the steel sheets
Truck loading
Transporting the frames departure-return using the trailer
Technical Specifications - BRIDGES - Chapter 4, Subchapter 4.13 page 24
19 | 131 | Demolishing rough stone masonry or dressed stone masonry | m3
Mechanical demolishing of the masonry
Transportation using the wheelbarrow
Truck loading
Transportation using the tip lorry
Technical Specifications - BRIDGES - Chapter 6, Subchapter 6.6 page 36
20 | 132 | Partial manual demolishing of the concrete elements | m3
Partial manual demolishing of the concrete elements
Transportation using the wheelbarrow
Truck loading
Truck transportation
Technical Specifications - BRIDGES - Chapter 6, Subchapter 6.6 page 36
21 | 133 | Treating the concrete surface for a new concrete adhesion | m2
Chiselling continuously the visible surface
Cleaning the surfaces using the wire brush and cement milk coating
Cleaning the surface using the air jet
Truck loading
Truck transportation
Technical Specifications - BRIDGES - Chapter 6, Subchapter 6.6 page 36
22 | 134 | Demolishing mechanically the concrete elements | m3
Demolishing using the compressed air hammer
Transportation using the wheelbarrow
Truck loading
Truck transportation
Technical Specifications - BRIDGES - Chapter 6, Subchapter 6.6 page 36
23 | 151 | Straight shuttering for concrete | m2
Straight shuttering for concrete
Truck loading
Truck transportation departure-return
Technical Specifications - BRIDGES - Chapter 4, Subchapter 4.2 page 17
24 | 152 | Curved shuttering for concrete | m2
Curved shuttering
Truck loading
Truck transportation departure-return
Technical Specifications - BRIDGES - Chapter 4, Subchapter 4.2 page 17
25 | 153 | Lost shuttering in cased concrete elements | m2
Non-recoverable beech plywood shuttering
Truck loading
Truck transportation departure-return
Technical Specifications - BRIDGES - Chapter 4, Subchapter 4.2 page 17
26 | 155 | Wooden material to prop the shuttering | m3
Mounting the cintres and the wooden scaffold
Dismantling the wooden elements
Truck loading
Truck transportation departure-return
Technical Specifications - BRIDGES - Chapter 4, Subchapter 4.2 page 17
27 | 156 | Metallic material to prepare the frames used to prop up the self-bearing shuttering | t
Metallic material in OL 37-2n to carry out the propping frames for the self-bearing shuttering
Mounting the metallic frames
Cleaning from rust the metallic elements using the water jet
Washing the greasy elements
Priming the metallic elements
Painting in 2 layers the metallic elements
Handling the metallic elements using the crane
200 km railway transportation of the metallic elements
Trailer transportation from the railway station to the site location
Technical Specifications - BRIDGES - Chapter 4, Subchapter 4.2 page 17
28 | 157 | Re-using metallic material to carry out the propping frames for the self-bearing shuttering | t
Mounting the metallic frames
Cleaning from rust the metallic elements using the water jet
Washing the greasy elements
Priming the metallic elements
Handling the metallic elements using the crane
Local transportation of the elements
Technical Specifications - BRIDGES - Chapter 4, Subchapter 4.2 page 17
29 | 166 | Concrete class C 25/30 | m3
Concrete procurement
Casting the concrete into the reinforced concrete deck slabs, in the decks with metallic beams embeded in the concrete
Concrete transportation
Technical Specifications - BRIDGES - Chapter 4, Subchap 4.4 page 19; Chapter 5, Subchap 5.1.3 page 32; Chapter 6, Subchap 6.7; 6.8 page 37
30 | 167 | Concrete class C 30/37 | m3
Concrete procurement
Casting the concrete into the reinforced concrete deck slabs, in the decks with metallic beams embeded in the concrete
Concrete transportation
Technical Specifications - BRIDGES - Chapter 4, Subchap 4.4 page 19; Chapter 5, Subchap 5.1.3 page 32; Chapter 6, Subchap 6.7; 6.8 page 37
31 | 168 | Concrete class C 35/45 | m3
Concrete procurement
Increase of cement dosage to achieve minimum 2AS cement 575kg/m3
Casting the concrete in bearings and generally, in the prefab elements
Concrete transportation
Technical Specifications - BRIDGES - Chapter 4, Subchap 4.4 page 19; Chapter 5, Subchap 5.1.3 page 32; Chapter 6, Subchap 6.7; 6.8 page 37
32 | 181 | Reinforcement in S255, S235 (OB 37) | kg
Preparing the reinforcement
Mounting the reinforcements
Joining the reinforcements
Truck loading
Trailer transportation
Technical Specifications - BRIDGES - Chapter 4, Subchapter 4.1 pag 16; Subchapter 4.4.3 pag 19
33 | 182 | Reinforcement in S355, S345, S335 (PC 52) | kg
Preparing the reinforcement
Mounting the reinforcements
Joining the reinforcements
Truck loading
Trailer transportation
Technical Specifications - BRIDGES - Chapter 4, Subchapter 4.1 pag 16; Subchapter 4.4.3 pag 19
34 | 193 | Reinforcement in S420, S405, S395 (PC 60) | kg
Preparing the reinforcement
Mounting the reinforcements
Joining the reinforcements
Truck loading
Trailer transportation
Technical Specifications - BRIDGES - Chapter 4, Subchapter 4.1 pag 16; Subchapter 4.4.3 pag 19
35 | 211 | Vertical separation joint made in modern materials and located between 2 neighbouring concrete blocks | m2
Joint made in 2 asphalt boards
Transporting the materials to the site location
Technical Specifications - BRIDGES - Chapter 4, Subchapter 4.6 pag 22
36 | 212 | Waterproofing the unvisible surfaces of the infrastructure and of the connection elements | m2
Cement mortar plastering 2 cm thick
Filler bitumen in 2 layers
Truck loading
Truck transportation
Technical Specifications - BRIDGES - Chapter 4, Subchapter 4.5 pag 21
37 | 213 | Protecting the concrete visible surfaces of the infrastructure, superstructure and connection elements | m2
Cleaning the surfaces using the air jet
Priming layer
Waterproofing the concrete using modern materials
Materials transportation
Technical Specifications - BRIDGES - Chapter 4, Subchapter 4.5 page 21; Chapter 6, Subchapter 6.13 page 42
38 | 214 | Waterproofing the railway NEW BRIDGES, concrete deck box through | m2
Waterproofing the railway NEW BRIDGES, concrete deck box through
Priming layer for waterproof blanket
Protection blanket for the waterproofing made in concrete C 12/15 and reinforced with wire net (blanket 5cm thick)
Materials transportation
Transporting the concrete from the blanket using the concrete mixing car
Technical Specifications - BRIDGES - Chapter 4, Subchapter 4.5 page 21; Chapter 6, Subchapter 6.13 page 42
39 | 215 | Waterproof tightening for the connection to the resistance structure | m
Filling to tighten the waterproofing at the blanket edge
Materials transportation
Technical Specifications - BRIDGES - Chapter 4, Subchapter 4.5 page 21; Chapter 6, Subchapter 6.13 page 42
40 | 216 | Modern device to cover the separation joints | m
Modern device to cover the separation joints
Transporting the materials using the truck
Technical Specifications - BRIDGES - Chapter 4, Subchapter 4.6 page 22
41 | 231 | Drain made in modern materials | m2
Drain made of modern materials
Straight shuttering for the drain gutter
Plain concrete C 6/7.5 in the gutter
Casting the concrete into the gutter
PVC tube with Ø (75-90) mm
Geotextile to protect the pipe
Loading the materials into the truck
Transporting the materials using the truck, departure-return
Transporting the concrete using the concrete mixing truck
Technical Specifications - BRIDGES - Chapter 4, Subchapter 4.14 pag 25
42 | 232 | Biaxial geogrids in the embankment behind the abutment | m2
Laying the biaxial geogrid in the embankment behind the abutment
Procurement of the biaxial geogrid
Transporting the geogrid
Truck loading
Technical Specifications - BRIDGES - Chapter 4, Subchapter 4.14 pag 25
43 | 233 | Protecting the embankment using geotextile (NETESIN) under the distribution layer located under the crushed stone prism | m2
Laying the material to protect the embankment
Procurement of the geotextile to protect the embankment (NETESIN)
Materials transportation
Truck loading
Technical Specifications - BRIDGES - Chapter 4, Subchapter 4.14 pag 25
44 | 234 | Revetment in rough stone, 20 cm thick | m2
Revetment in rough stone, 20 cm thick (including mortar jointing)
Truck loading
Truck transportation
Wheelbarrow transportation
Technical Specifications - BRIDGES - Chapter 4, Subchapter 4.11 page 23
45 | 236 | Dry revetment in rough stone, 30 cm thick, on the ditch slope and cone quarters, including the jonting and the sand draining layer | m2
Dry revetment in rough stone, 30 cm thick
Jointing the revetment using cement mortar
Sand draining layer, 15 cm thick
Truck loading
Truck transportation
Wheelbarrow transportation
Technical Specifications - BRIDGES - Chapter 4, Subchapter 4.11 page 23
46 | 239 | Rough stone masonry to rebuild the existing drain | m3
Dry masonry made in river gravel to rebuild the existing drain
Inverse filter in succesive sand and gravel layers
Truck loading
Truck transportation
Wheelbarrow transportation
Technical Specifications - BRIDGES - Chapter 4, Subchapter 4.11 page 23
47 | 303 | Reinforced concrete (class C8/10) prefab element, L, (height 1.00m, width 0.60m; length 1.00m; thickness 0.20m), manufactured on site to sustain the ballast prism | pcs
Preparing the concrete class C8/10
Casting the concrete in the shuttering to make the "L"
Reinforcement for concrete OB ø (10÷16)mm
Mounting the reinforcement in the shuttering to make the "L"
Shuttering to carry out the "L"
Transporting the concrete from the railway station to the site
Transporting the reinforcement and the shuttering to the workshop and the prefab, from the workshop to the site
Manual and mechanical handling
Technical Specifications - BRIDGES - Chapter 4, Subchapter 4.1; 4.2; 4.3; 4.4 page 16; Chapter 5, Subchapter 5.1.2 page 32
48 | 306 | Lost shuttering (height 0.03m; width ~ 0.350m; length~ 1.00 m) made in reinforced concrete (class C12/15) prefab slabs manufactured on site and reinforced with STNB ø 6mm | pcs
Straight shuttering made in plywood type P to make the prefab slabs
Procuring concrete class C12/15
Casting the concrete in the slabs
Procuring the reinforcement in STNB ø 6mm
Mounting the reinforcement in STNB ø 6mm to make the prefab lost shuttering
Transporting the concrete using the concrete mixing car
Manual and mechanical handling
Loading the materials in the truck
Transporting the materials
Technical Specifications - BRIDGES - Chapter 4, Subchapter 4.1; 4.2; 4.3; 4.4 page 16; Chapter 5, Subchapter 5.1.2 page 32
49 | 307 | Reinforced concrete (class C12/15) prefab slabs manufactured on site and reinforced with OB 37 ø 6mm (height 0.10m; width 0.30m; length 0.50m) | pcs
Straight shuttering made in plywood type P to make the prefab slabs
Procuring concrete class C12/15
Casting the concrete in the slabs
Procuring the reinforcement in OB 37 ø 6mm
Mounting the reinforcement in OB ø 6mm to make the prefab slabs
Transporting the concrete using the concrete mixing car
Manual and mechanical handling
Loading the materials in the truck
Transporting the materials
Technical Specifications - BRIDGES - Chapter 4, Subchapter 4.1; 4.2; 4.3; 4.4 page 16; Chapter 5, Subchapter 5.1.2 page 32
50 | 401 | Metallic decks in OL 37 EP and OI 37- 4k | t
Metallic fittings manufactured in the factory
Mounting the metallic decks
Cleaning the metallic fittings from rust using the water jet
Degreasing
Priming (one layer) the metallic fittings
Painting in two layers the metallic fittings using the pistol
Sandblast cleaning of the the contact surfaces (about 20% of the deck weight)
Lining with metal the sandblast surfaces
Handling the metallic fittings with the crane
Railway transportation of the fittings for the steel decks, from the factory to the railway station, on 200 km
Trailer transportation from the railway to the site
The blasting shall be carried out by mobile blasting units without dust, equipped with blasting vessel under pressure and electric or pneumatic suction source. The system allows the absorption of dust and abrasive sand at the same time with surface blasting, enabling the abrasive sand recycling.
All metallic parts to be blasted and painted will be covered with a protective, air-conditioned, sealed tent. The tent allows the works to be carried out in proper inside conditions for blasting and panting.
No liquid or solid matter (sand, dust, paint, solvent, water) shall leak out of the tent during the works. Exceeding the limit of pollutant concentrations for all environment factors shall be avoided.
The waste disposed outdoors shall be permanently controlled and the quantities shall be less than those indicated in the norms in force.
A slight depressurization shall be provided during the blasting and cleaning operations to avoid the materials coming out of the tent. A slight super-pressure shall be provided during the painting operations to avoid the materials from outside coming into the tent.
The lead and dust content in the tent shall be monitored.
Technical Specifications - BRIDGES - Chapter 6, Subchapter 6.15.1 page 44
51 | 402 | Steel decks in OL 37 - 2n | t
Metallic fittings manufactured in the factory
Mounting the metallic decks
Cleaning the metallic fittings from rust using the water jet
Degreasing
Priming (one layer) the metallic fittings
Painting in two layers the metallic fittings using the pistol
Sandblast cleaning the contact surfaces (about 20% of the deck weight)
Lining with metal the surfaces
Handling the metallic fittings with the crane
Railway transportation of the fittings for the steel decks, from the factory to the railway station
Trailer transportation from the railway station to the site
The blasting shall be carried out by mobile blasting units without dust, equipped with blasting vessel under pressure and electric or pneumatic suction source. The system allows the absorption of dust and abrasive sand at the same time with surface blasting, enabling the abrasive sand recycling.
All metallic parts to be blasted and painted will be covered with a protective, air-conditioned, sealed tent. The tent allows the works to be carried out in proper inside conditions for blasting and panting.
No liquid or solid matter (sand, dust, paint, solvent, water) shall leak out of the tent during the works. Exceeding the limit of pollutant concentrations for all environment factors shall be avoided.
The waste disposed outdoors shall be permanently controlled and the quantities shall be less than those indicated in the norms in force.
A slight depressurization shall be provided during the blasting and cleaning operations to avoid the materials coming out of the tent. A slight super-pressure shall be provided during the painting operations to avoid the materials from outside coming into the tent.
The lead and dust content in the tent shall be monitored.
In case of any damages of the tent (faults of the sealing system), the site inspector has the right to stop the works on site until repairing.
Technical Specifications - BRIDGES - Chapter 6, Subchapter 6.15.1 page 47
52 | 403 | Sidewalk arms and parapets in OL - 2n for metallic decks | t
Metallic fittings manufactured in the factory
Mounting the parapet and the side walk
Cleaning the metallic fittings from rust using the water jet
Degreasing
Priming (one layer) the metallic fittings
Painting in two layers the metallic fittings using the pistol
Sandblast cleaning the contact surfaces (about 20% of the deck weight)
Lining with metal the surfaces
Handling the metallic fittings with the crane
Railway transportation of the fittings for the steel decks, from the factory to the railway station
Trailer transportation from the railway station to the site
The blasting shall be carried out by mobile blasting units without dust, equipped with blasting vessel under pressure and electric or pneumatic suction source. The system allows the absorption of dust and abrasive sand at the same time with surface blasting, enabling the abrasive sand recycling.
All metallic parts to be blasted and painted will be covered with a protective, air-conditioned, sealed tent. The tent allows the works to be carried out in proper inside conditions for blasting and panting.
No liquid or solid matter (sand, dust, paint, solvent, water) shall leak out of the tent during the works. Exceeding the limit of pollutant concentrations for all environment factors shall be avoided.
The waste disposed outdoors shall be permanently controlled and the quantities shall be less than those indicated in the norms in force.
A slight depressurization shall be provided during the blasting and cleaning operations to avoid the materials coming out of the tent. A slight super-pressure shall be provided during the painting operations to avoid the materials from outside coming into the tent.
The lead and dust content in the tent shall be monitored.
In case of any damages of the tent (faults of the sealing system), the site inspector has the right to stop the works on site until repairing.
Technical Specifications - BRIDGES - Chapter 6, Subchapter 6.15.1 page 47
53 | 405 | Boxes in corrugated sheet 5 mm wide, for the side walks of the metallic decks | m2
Corrugated sheet for side walk boxes manufactured in the factory
Mounting the corrugated sheet boxes
Cleaning from rust
Degreasing
Priming (one layer) the metallic fittings
Painting in two layers the metallic fittings using the pistol
Railway transportation of the fittings for the steel decks, from the factory to the railway station, 200km
Trailer transportation from the railway station to the site
Technical Specifications - BRIDGES - Chapter 6, Subchapter 6.15.1 page 44
54 | 406 | Connectors in OL - 3k diameter F 24 mm, between the metallic girder and the reinforced concrete deck box through | pcs
Procuring the connectorsin OL - 3k diameter F 24 mm
Making the hooping for the connectors, OB 37 (F6 mm)
Mounting the connectors hooping
Ceramic rings (procuring + mounting)
Electric welding for the connectors
Railway transportation of the connectors, from the factory to the railway station, 200km
Trailer transportation from the railway station to the site
Technical Specifications - BRIDGES - Chapter 6, Subchapter 6.15.1 page 44
55 | 407 | Spacers made in metallic pipes F 42x 3 for superstructures carried out in metallic girders casted in concrete | m
Spacers made in metallic pipes F 42x 3
Tie-bars in OB 37 F 25 manufactured in workshop
Mounting the tie - bar and the bolt nuts
Collars and bolt nuts for the tie-bar, 4 pieces/m (spacer)
Trailway transportation of the spacers
Truck transport
Technical Specifications - BRIDGES - Chapter 6, Subchapter 6.15.1 page 44
56 | 408 | Metallic boxes in OL 37- 4k for cable | t
Metallic fittings manufactured in the factory
Mounting the metallic fittings
Cleaning the metallic fittings from rust using the water jet
Degreasing
Priming (one layer) the metallic fittings
Painting in two layers the metallic fittings using the pistol
Handling the metallic fittings with the crane
Railway transportation of the fittings for the steel decks, from the factory to the railway station, on 200 km
Trailer transportation from the railway to the site
Technical Specifications - BRIDGES - Chapter 6, Subchapter 6.15.1 page 44
57 | 409 | Metallic boxes in OL 37- 4k for cable | t
Metallic fittings manufactured in the factory
Mounting the metallic fittings
Cleaning the metallic fittings from rust using the water jet
Degreasing
Priming (one layer) the metallic fittings
Painting in two layers the metallic fittings using the pistol
Handling the metallic fittings with the crane
Railway transportation of the fittings for the steel decks, from the factory to the railway station, on 200 km
Trailer transportation from the railway to the site
Technical Specifications - BRIDGES - Chapter 6, Subchapter 6.15.1 page 44
58 | 473 | Dismantling the existing bearing blocks type I - IV | pcs
Dismantling the bearing block
Truck transportation of the bearing block from the site to the deposit
Technical Specifications - BRIDGES - Chapter 7 page 67
59 | 475 | Bearing blocks made in rail type 49 for superstructures carried out in metallic girders embeded in concrete | m
Rails type 49 to prop the superstructures carried out in girders embeded in concrete
Mounting the rails in the bearing box
Loading in the trailer
Trailer transportation from the railway station to the site
Technical Specifications - BRIDGES - Chapter 7 page 66
60 | 478 | Fixed bearing blocks made in neoprene, type 2 (200x300x30) | pcs
Procuring the fixed bearing block
Mounting the fixed bearing block
Leaded sheets for the block
Mortar under the leaded slab
Truck transportation
Technical Specifications - BRIDGES - Chapter 7 page 66
61 | 479 | Mobile bearing blocks made in neoprene, type 2 (200x300x50) | pcs
Procuring the mobile bearing block
Mounting the mobile bearing block
Lead foils for the block
Mortar under the leaded slab
Truck transportation
Technical Specifications - BRIDGES - Chapter 7 page 66
62 | 491 | Bearing block made in raylon and neoprene for railway bridges, 700tf load for a bearing block | pcs
Procuring the material
Lead foils under the bearing block
Truck transportation of the bearing block
Truck loading
Technical Specifications - BRIDGES - Chapter 7 page 66
63 | 523 | Bents made out of eight metallic pipes laid on two rows, in order to mount the decks outside the working location or to mount them as an edge bent for launching or shifting scaffolds for decks with R<150 t | m
Procuring the metallic fittings primed with minium, including the clenches and the screws and the metallic tubes
Bringing the metallic elements close to the mounting place to sort them
Removing the fittings that have been warped when handling and reaming partially the holes
manufacturing and fixing the fittings and the cushions
Mounting using the crane, centring and final bolting
dismantling the component parts of the scaffolds
Sorting the elements and removing them from the mounting place
bringing some pieces out of shape due to handling to their initial shape
Transporting the materials (departure-return)
Technical Specifications - BRIDGES - Chapter 6, Subchapter 6.13 page 42
64 | 526 | Reusable bents made out of eight metallic pipes laid on two rows, in order to mount the decks outside the working location or to mount them as an edge bent for launching or shifting scaffolds for decks with R<150 t | m
Procuring the metallic fittings primed with minium, including the clenches and the screws and the metallic tubes
Bringing the metallic elements close to the mounting place to sort them
Removing the fittings that have been warped when handling and reaming partially the holes
manufacturing and fixing the fittings and the cushions
Mounting using the crane, centring and final bolting
dismantling the component parts of the scaffolds
Sorting the elements and removing them from the mounting place
bringing some pieces out of shape due to handling to their initial shape
Transporting the materials (departure-return)
Technical Specifications - BRIDGES - Chapter 6, Subchapter 6.13 page 42
65 | 530 | Bents made out of old sleeper piles (two piles for a bearing block with the base 2,5 x 2,5 m and up to 2,0 m height) | m3
Procuring and storing the wooden material
clamping iron fittings
mounting the sleeper piles
dismantling the sleeper piles
Transporting the material (departure-return)
Scraping the natural soil
Procuring and rolling the natural aggregates
Removing the platform
Technical Specifications - BRIDGES - Chapter 6, Subchapter 6.13 page 42
66 | 535 | Working platform in the river bed (truncated piramid platform with the large base 17,00 m and small base 8,00 m and height 3,0 m) | m
transporting the soil and the ballast (departure-return)
compacting, 4-6 times passing over each layer; compaction degree 95-100%
Laying manually the material
rolling, wetting and manually polishing the surfaces
Technical Specifications - BRIDGES - Chapter 6, Subchapter 6.17 page 62
67 | 536 | Removing the working platforms in the river bed | m
Scarifying mechanically the ballast
Transporting the soil departure - return
Transporting the ballast departure - return
Loading the material in the truck
Technical Specifications - BRIDGES - Chapter 6, Subchapter 6.17 page 62
68 | 537 | Working platform for the machinery used to introduce the metallic columns or the piles | m2
Removing the vegetal soil to make the platform
Preparing and compacting the ground to make the platform.
Mechanical excavation with the bulldozer, shoving the soil
Natural aggregates layer
Spreading the soil and the ballast using the showel
Loading and unloading the material
Transporting the soil and the stone with the wheelbarrow on 50 m:
transporting the material with the wheelbarrow (departure-return)
Straight shuttering for the concrete in the slab:
Procuring the concrete for the slabs.
Casting the concrete in the slabs
Transporting the concrete
Making the reinforcement for the slabs (mesh net,12,5 cm the mesh)
Mounting the reinforcement
Handling and mounting the slabs; 1,0 mp/0,5 m x 0,5 m = 4,0 pcs/mp
Technical Specifications - BRIDGES - Chapter 6, Subchapter 6.17 page 62
69 | 538 | Removing the working platforms for the machinery used to introduce the metallic columns and the piles | m2
Scarifying mechanically the ballast
Mechanical excavation with the bulldozer, shoving the soil
Truck loading
Transporting the soil and the ballast with the tip lorry
Transporting the soil with the wheelbarrow
Handling and dismantling the slabs
Technical Specifications - BRIDGES - Chapter 6, Subchapter 6.17 page 62
70 | 546 | Steel girders at the ends of the bents made of two rows of pipes to mount the decks ouside the site location or for launching scaffolds or shifting R≤150 | pcs
Mounting the steel elements belonging to the beneficiary and the wooden elements using the crane
Joining the steel elements
Dismantling the metallic elements and the wooden elements
Transportation - two ways
Technical Specifications - BRIDGES - Chapter 6, Subchapter 6.13 page 42
71 | 549 | Reusable steel girders at the ends of the bents made of two rows of pipes to mount the decks ouside the site location or for launching scaffolds or shifting R≤150 | pcs
Mounting the steel elements belonging to the beneficiary and the wooden elements using the crane
Joining the steel elements
Dismantling the metallic elements and the wooden elements
Transportation - two ways
Technical Specifications - BRIDGES - Chapter 6, Subchapter 6.13 page 42
72 | 550 | Superstructure - mounting scaffold (appliable for any scaffold length made of spans L ≤ 20.00 m) | m
Mounting the steel elements belonging to the beneficiary and the wooden elements
Joining the steel elements
Mounting the structural flooring and the provisory wooden parapets
Dismantling the metallic and wooden elements
Loading - unloading materials
two ways transport
Technical Specifications - BRIDGES - Chapter 6, Subchapter 6.13 page 42
73 | 553 | Superstructure - shifting scaffold at both ends for decks R<150 t (at one end) along 15 m shifting distance . Superstructure - shifting scaffolds | m
Mounting the steel elements (shifting girder) and the wooden elements, by crane
Joining the steel elements
Piles to prop-up the shifting girders on the abutment and on the mounting girders superstructure outside the site location or on the launching girders
Sleepers for the shifting way
Dismantling the steel elements and the wooden elements and two ways transport
Technical Specifications - BRIDGES - Chapter 6, Subchapter 6.13 page 42
74 | 572 | Shifting the decks, 10.00 m < L ≤ 20.00 m span at 15.00m distance | pcs
Lifting from the bearing
Lowering on the bearings
Shifting the deck
Technical Specifications - BRIDGES - Chapter 6, Subchapter 6.13 page 42
75 | 586 | Concrete foundation for the bents with one row of pipes (5.00mx2.00mx2.00m) | pcs
Manual digging with propping up 0.00÷2.00 m depth
Corrugated sheet platings to prop up the foundation ditch
Procuring concrete class C 12/15
Procuring fixing bolts
Mounting fixing bolts
Casting the plain concrete in foundations and infrastructure elevations, protection layer of the waterproof system
Demolishing with compressed air hammer
Mechanical excavation in the deposit, truck loading
Spreading with the showel
Compacting with vibrating plates
Watering the soil layers
Water transport by the tank truck
Loading in the truck (corrugated sheet platings, fixing bolts, waste)
Truck transportation of the corrugated sheet plating on 20 km (two ways)
Concrete transport by the concrete mixing car
Transporting the soil (two ways) and the waste by the wheelbarrow, at 50 m distance
Transporting the soil from the deposit (10% of the excavation quantity) and the waste by truck
Technical Specifications - BRIDGES - Chapter 4, Subchapter 4.1; 4.3 page 16; 18; Chapter 5, Subchapter 5.1.3 page 32; Chapter 6, Subchapter 6.7; 6.8 page 37
76 | 602 | Removing by carving the protuberances and the superficial concrete layer on max. 5 cm depth | m2
Removing by carving the protuberances and the superficial concrete layer on max. 5 cm depth
Transporting the materials with the wheelbarrow
Truck loading
Truck transportation
Technical Specifications - BRIDGES - Chapter 6, Subchapter 6.6 pag 36
77 | 603 | Concrete fillings, C20/25 at reinforced concrete elements 0.15mx0.15mx0.05m | pcs
Concrete fillings, C20/25 at reinforced concrete elements 0.15mx0.15mx0.05m (about 10% of the surface is considered)
Procuring and preparing concrete C20/25 for fillings at the reinforced concrete elements
Transporting the concrete by the concrete mixing truck from the railway station to the site
Technical Specifications - BRIDGES - Chapter 4, Subchapter 4.3; 4.4 page 18; Chapter 5, Subchapter 5.1.3 page 32; Chapter 6, Subchapter 6.7; 6.8 page 37
78 | 604 | Removing the protection blanket at waterproof insulations and the old waterproof system on bridges or NEW BRIDGES | m2
Removing the waterproof system protection blanket
Removing the old waterproofing system from the concrete vat
transporting the waste by wheelbarrow
Loading in truck
Truck transportation to the waste pit
Technical Specifications - BRIDGES - Chapter 6, Subchapter 6.6 pag 36
79 | 605 | Injecting epoxy resin into the fissure up to 3mm opening, on 15 cm depth | m
Procuring and injecting the material
Materials transport by truck
Technical Specifications - BRIDGES - Chapter 6, Subchapter 6.10 page 41
80 | 606 | Addition for each 1cm thickness when injecting the fissures with epoxy resin, up to 3mm span | m
Procuring and injecting the material
Materials transport by truck
Technical Specifications - BRIDGES - Chapter 6, Subchapter 6.10 page 41
81 | 607 | Luting the fissures up to 0.5mm opening at the concrete elements, using epoxy resin lute | m
Procuring the material and luting the fissures up to 0,5mm opening at the concrete elements, using epoxy resin lute
Material transportation by truck
Technical Specifications - BRIDGES - Chapter 6, Subchapter 6.10 page 41
82 | 608 | Chiselling the concrete surfaces to adhere the new concrete | m2
Chiselling the concrete surfaces to adhere the new concrete
Transporting the resulted waste
Transporting the water required for chiseling
Technical Specifications - BRIDGES - Chapter 6, Subchapter 6.10 page 41
83 | 609 | Cement mortar plastering 2cm thick, M100 | m2
Cement mortar plastering 2cm thick, M100
Transporting the material
Technical Specifications - BRIDGES - Chapter 6, Subchapter 6.10 page 41
84 | 610 | Cement mortar plastering additional quantity for each 1 cm, M100 | m2
Cement mortar plastering additional quantity for each 1 cm, M100
Transporting the material
Technical Specifications - BRIDGES - Chapter 6, Subchapter 6.10 page 41
85 | 611 | Cutting the corrodated reinforcing | pcs
Cutting the reinforcement F (18÷22) mm
Technical Specifications - BRIDGES - Chapter 4, Subchapter 4.1 page 16
86 | 653 | Replacing the corrugated sheet | m2
Dismantling the corrugated sheet
Procuring and mounting the corrugated sheet platings
Transporting the corrugated sheet to the store house
Manual loading the materials up to 10m
Unloading the material
Transporting the material by direct carrying along 90 m
Technical Specifications - BRIDGES - Chapter 6, Subchapter 6.15.1 page 44
87 | 658 | Dismantling the riveted steel parts into component elements | t
Cutting the rivet ends and taking them out from the holes
Transporting the subanssemblies to the storage places
Loading manually the materials up to 10 m
Unloading the materials
Transporting the materials by direct carrying along 90 m
Technical Specifications - BRIDGES - Chapter 6, Subchapter 6.15.1 page 44
88 | 664 | Painting the steel parts: one priming layer and 2 paint layers | t
Painting the steel parts with one priming layer using an air-compressed pistol
Painting the steel parts with 2 paint layers using an air-compressed device
Washing the greased surface
Transport of the paint
Technical Specifications - BRIDGES - Chapter 6, Subchapter 6.15.1 page 44
89 | 672 | Lifting the decks (50÷100t weight) up to 1.00m and placing them on the support, including cross or longitudinal shifting along maximum 2.00m distance | pcs
Lifting, shifting and placing on the suports
Two-way transport of materials
Two-way transport of materials
Manual loading of the materials up to 10m
Unloading the materials
Transport of material by direct carrying along 90m
Technical Specifications - BRIDGES - Chapter 6, Subchapter 6.15.3 page 47
90 | 674 | Lifting the decks (200÷300t weight) up to 1.00m and placing them on the support, including cross or longitudinal shifting along maximum 2.00m distance | pcs
Lifting, shifting and placing on the suports
Two-way transport of materials
Manual loading of the materials up to 10m
Unloading the materials
Transport of material by direct carrying along 90m
Technical Specifications - BRIDGES - Chapter 6, Subchapter 6.15.3 page 47
91 | 676 | Lifting and placing the decks on supports | t
Lifting and placing the decks on supports
Technical Specifications - BRIDGES - Chapter 6, Subchapter 6.15.3 page 47
92 | 678 | Suspended work platform | m2
Mounting the platform
Dismantling the wooden elements
Two-way transport of materials to the site
Manual loading of the materials up to 10m
Unloading the materials
Technical Specifications - BRIDGES - Chapter 6, Subchapter 6.13 page 42
93 | 679 | Tubular steel scaffold | m2
Scaffold for vertical works up to 30m height
Transport by truck
Manual loading of the materials up to 10m
Unloading the materials
Transport of material by direct carrying
Technical Specifications - BRIDGES - Chapter 6, Subchapter 6.13 page 42
94 | 680 | Guard rails made of iron angle on railway bridges | m
Guard rails made of iron angle on bridges
Loading in truck
Transport by truck
Unloading the materials
Technical Specifications - BRIDGES - Chapter 4, Subchapter 4.15 page 25; Chapter 6, Subchapter 6.16 page 49
95 | 681 | Dismantling the existing guard rails | m
Dismantling the existing guard rails
Loading in truck
Transport by truck
Unloading the materials
Technical Specifications - BRIDGES - Chapter 4, Subchapter 4.15 page 25; Chapter 6, Subchapter 6.16 page 49
96 | 682 | Ends of guard rails on railway bridges | pcs
Ends of guard rails
Handling
Transport by truck
Technical Specifications - BRIDGES - Chapter 4, Subchapter 4.15 page 25; Chapter 6, Subchapter 6.16 page 49
97 | 683 | Dismantling the ends of the guard rails | pcs
Dismantling the ends of the guard rails
Handling
Transport by truck
Technical Specifications - BRIDGES - Chapter 4, Subchapter 4.15 page 25; Chapter 6, Subchapter 6.16 page 49
98 | 684 | Mounting and dismantling the hoists | pcs
Mounting and dismantling the hoists
Loading in truck
Transport by truck
Unloading the materials
Technical Specifications - BRIDGES - Chapter 4, Subchapter 4.15 page 25; Chapter 6, Subchapter 6.16 page 49
99 | 685 | Remounting the suspended work platform | m2
Mounting the platform
Dismantling the wooden elements
Two-way transport of materials to the site
Manual loading of the materials up to 10m
Unloading the materials
Technical Specifications - BRIDGES - Chapter 4, Subchapter 4.15 page 25; Chapter 6, Subchapter 6.16 page 49
100 | 702 | Temporary railway culvert, U5, made of steel elements belonging to the beneficiary, for maximum 30 km/h traffic speed | pcs
Temporary culvert U5 (mounting + dismantling)
Railway transport two-way transport
Transport by trailer from the station to the site (two-way)
Mechanical and manual handling
Rent for the steel elements belonging to the beneficiary
Agents for labor protection
Agents for speed restriction
Technical Specifications - BRIDGES - Chapter 6, Subchapter 6.13 page 42
101 | 703 | Temporary culvert, G12, made of standard elements belonging to the benefciary, for alignment or curve, maximum 30km/h speed | pcs
Temporary culvert, U5 (mounting +dismantling)
Excavation from 0.00 ÷ 2.00 m depth to build the bearing blocks
Excavation from 2.00 ÷ 4.00 m depth to build the bearing blocks
Propping up the trench using corrugated sheet plating, horizontally placed
20cm thick ballast layer under the bearing blocks
Preparing C12/15 concrete for the bearing blocks
Transport of concrete
Casting the concrete in the bearing blocks
Cross-beams to prop up the temporary bridge
fixing bolts Ø32mm
Taking out the crushed stone material up to the sleepers base along 20 cm depth
Taking out the crushed stone material under the sleepers base along 30 cm depth
Earth excavation with inclined slope, without proping up, required to introduce the temporary bridge in the track up to level - 1,32 m from SUL
Mounting the temporary bridge
Oak tree boarding to prop up the embankment at the ends of the bridge
Screening the crushed stone before using, item 11+ 12
30% crushed stone addition to complete the prism
mechanical excavation to make the filling in the track formation level, using the excavator, idem item 13
Transport of earth and crushed stone to the work location using wheelbarrow (twice) items 2,3,5, 11,12,13,17,35 once
Loading in the tip lorry, idem item 17
Transport by tip lorry, idem item 17
Mechanical spreading in the storing place, idem item 2,3,13
Transport by trailer (temporary bridges, 2U5, cross-beams, oak boards, plating for propping up)
Transport of the temporary bridges and railway crane on the railway
Dismantling the temporary bridge G12
Mechanical and manual handling
Earth manual spreading in the work location, item 2,3,5,13
Compacting the earth using vibrating plates to remake the embankments after taking the temporary bridge out of the track, idem item 13
manual watering of the earth layers to obtain the optimal humidity for compaction
Water transport by tank truck
Shaping of crushed stone prism
Rent for the steel elements (G12, 2U5) belonging to the beneficiary
Agents for labor protection
Agents for speed restriction, idem item 33
Demolishing the concrete in the bearing blocks
Demolishing the wooden elements
Technical Specifications - BRIDGES - Chapter 4, Subchapter 4.3; 4.4 page 18; Chapter 6, Subchapter 6.13 page 42
102 | 704 | Temporary culvert, G15, made of standard elements belonging to the benefciary, for alignment or curve, maximum 30km/h speed | pcs
Temporary culvert, U5 (mounting +dismantling)
Excavation from 0.00 ÷ 2.00 m depth to build the bearing blocks
Excavation from 2.00 ÷ 4.00 m depth to build the bearing blocks
Propping up the trench using corrugated sheet plating, horizontally placed
20cm thick ballast layer under the bearing blocks
Preparing C12/15 concrete for the bearing blocks
Transport of concrete
Casting the concrete in the bearing blocks
Cross-beams to prop up the temporary bridge
fixing bolts Ø32mm
Taking out the crushed stone material up to the sleepers base along 20 cm depth
Taking out the crushed stone material under the sleepers base along 30 cm depth
Earth excavation with inclined slope, without proping up, required to introduce the temporary bridge in the track up to level - 1,32 m from SUL
Mounting the temporary bridge
Oak tree boarding to prop up the embankment at the ends of the bridge
Screening the crushed stone before using, item 11+ 12
30% crushed stone addition to complete the prism
mechanical excavation to make the filling in the track formation level, using the excavator, idem item 13
Transport of earth and crushed stone to the work location using wheelbarrow (twice) items 2,3,5, 11,12,13,17,35 once
Loading in the tip lorry, idem item 17
Transport by tip lorry, idem item 17
Mechanical spreading in the storing place, idem item 2,3,13
Transport by trailer (temporary bridges, 2U5, cross-beams, oak boards, plating for propping up)
Transport of the temporary bridges and railway crane on the railway
Dismantling the temporary bridge G15
Mechanical and manual handling
Earth manual spreading in the work location, item 2,3,5,13
Compacting the earth using vibrating plates to remake the embankments after taking the temporary bridge out of the track, idem item 13
manual watering of the earth layers to obtain the optimal humidity for compaction
Water transport by tank truck
Shaping of crushed stone prism
Rent for the steel elements (G15, 2U5) belonging to the beneficiary
Agents for labor protection
Agents for speed restriction, idem item 33
Demolishing the concrete in the bearing blocks
Demolishing the wooden elements
Technical Specifications - BRIDGES - Chapter 4, Subchapter 4.3; 4.4 page 18; Chapter 6, Subchapter 6.13 page 42
103 | 705 | Temporary bridge, G18, made of standard elements belonging to the benefciary, for alignment or curve, maximum 30km/h speed | pcs
Temporary culvert U5 (mounting + demounting)
Excavation from 0.00 ÷ 2.00 m depth to build the bearing blocks
Excavation from 2.00 ÷ 4.00 m depth to build the bearing blocks
Propping up the trench using corrugated sheet plating, horizontally placed
20 cm thick ballast layer under the bearing blocks
Preparing the C12/15 concrete for the bearing blocks
Transport of concrete
Casting the concrete in the bearing blocks
Cross-beams to prop up the temporary bridge
Fixing bolts Ø32mm
Taking out the crushed stone material up to the sleepers base along 20 cm depth
Taking out the crushed stone material up to the sleepers base along 30 cm depth
Earth excavation with inclined slope, without proping up, required to introduce the temporary bridge in the track up to level - 1,72 m from SUL
Mounting the temporary bridge
Oak tree boarding to prop up the embankment at the ends of the bridge
Screening the crushed stone before reusing, item 11 + 12
30% crushed stone addition to complete the prism
mechanical excavation to make the filling in the track formation level, using the excavator, idem item 13
Tranport of earth and crushed stone by wheelbarrow to the work site (twice), item 2,3,5,11,12,13,17
Loading in tip lorry, idem item 17
Transport by tip lorry, idem item 17
Mechanical spreading in the storing place, idem item 2,3,13
Two-way transport by trailer (temporary bridges, 2U5, cross-beams, oak boards, plating for propping up)
Railway transport of temporary bridges and railway crane
Demounting the temporary bridge G18
Mechanical and manual handling
Manual spreading of earth to the work site, item 2,3,5,13
Compacting the earth using vibrating plates to remake the embankments after taking the temporary bridge out of the track, idem item 13
manual watering of the earth layers to obtain the optimal humidity for compaction
Water transport by tank truck
Shaping the crushed stone prism
Rent for the steel elements (G12, 2U5) belonging to the beneficiary
Agents for labor protection
Agents for speed restriction, idem item 33
demolishing the concrete in the bearing blocks
demolishing the wooden elements
Technical Specifications - BRIDGES - Chapter 4, Subchapter 4.3; 4.4 page 18; Chapter 6, Subchapter 6.13 page 42
104 | 706 | Temporary bridge, G22, made of standard elements belonging to the beneficiary, for alignment or curve, maximum 30km/h speed | pcs
Temporary culvert U5 (mounting +demounting)
Excavation from 0.00 ÷ 2.00 m depth to build the bearing blocks
Excavation from 2.00 ÷ 4.00 m depth to build the bearing blocks
Propping up the trench using corrugated sheet plating, horizontally placed
20 cm thick ballast layer under the bearing blocks
Preparing the C12/15 concrete for the bearing blocks
Transport of concrete
Casting the concrete in the bearing blocks
Cross-beams to prop up the temporary bridge
Fixing bolts Ø32mm
Taking out the crushed stone material up to the sleepers base along 20 cm depth
Taking out the crushed stone material up to the sleepers base along 30 cm depth
Earth excavation with inclined slope, without proping up, required to introduce the temporary bridge in the track up to level - 1.92 m from SUL
Mounting the temporary bridge
Oak tree boarding to prop up the embankment at the ends of the bridge
Screening the crushed stone before reusing, item 11 +12
30% crushed stone addition to complete the prism
mechanical excavation to make the filling in the track formation level, using the excavator, idem item 13
Tranport of earth and crushed stone by wheelbarrow to the work site (twice), item 2,3,5,11,12,13,17
Loading in tip lorry, idem item 17
Transport by tip lorry, idem item 17
Mechanical spreading in the storing place, idem item 2,3,13
Two-way transport by trailer (temporary bridges, 2U5, cross-beams, oak boards, plating for propping up)
Railway transport of temporary bridges and railway crane
Demounting the temporary bridge G22
Mechanical and manual handling
Manual spreading of earth to the work site, item 2,3,5,13
Compacting the earth using vibrating plates to remake the embankments after taking the temporary bridge out of the track, idem item 13
manual watering of the earth layers to obtain the optimal humidity for compaction
Water transport by tank truck
Shaping the crushed stone prism
Rent for the steel elements (G12, 2U5) belonging to the beneficiary
Agents for labor protection
Agents for speed restriction, idem item 33
demolishing the concrete in the bearing blocks
demolishing the wooden elements
Technical Specifications - BRIDGES - Chapter 4, Subchapter 4.3; 4.4 page 18; Chapter 6, Subchapter 6.13 page 42
105 | 709 | Temporary bridge with PEINE 60 girders, 6 section girders with D=15.00m, L=15.60m, straight or oblique, made of standard elements belonging to the beneficiary, for alignment or curve, maximum 15km/h speed | pcs
Temporary culvert U5 (mounting +demounting)
Excavation from 0 ÷ 2.00 m depth to build the bearing blocks
Excavation from 2.00 ÷ 4.00 m depth to build the bearing blocks
Propping up the trench using corrugated sheet plating, horizontally placed
20 cm thick ballast layer under the bearing blocks
Preparing the C12/15 concrete for the bearing blocks
Transport of concrete
Casting the concrete in the bearing blocks
Cross-beams to prop up the temporary bridge
Fixing bolts Ø32mm, (L=1.00m)
Taking out the crushed stone material up to the sleepers base along 20 cm depth
Taking out the crushed stone material up to the sleepers base along 30 cm depth
Earth excavation with inclined slope, without proping up, required to introduce the temporary bridge in the track up to level - 1,52 m from SUL
Mounting the girders one by one using the crane, from 15 to 19,9 t
Oak tree boarding to prop up the embankment at the ends of the bridge
Screening the crushed stone before reusing, item 11 +12
30% crushed stone addition to complete the prism
mechanical excavation to make the filling in the track formation level, using the excavator, idem item 13
Tranport of earth and crushed stone by wheelbarrow to the work site (twice), item 2,3,5,11,12,13,17
Loading in tip lorry, idem item 19
Transport by tip lorry, idem item 19
Manual spreading in the storing place, item 2,3,13
Two-way transport by trailer (temporary bridges, 2U5, cross-beams, oak boards, plating for propping up)
Railway transport of temporary bridges and railway crane along 20 km
Demounting the girders
Mechanical and manual handling
Manual spreading of earth to the work site, item 2,3,5,13
Compacting the earth using vibrating plates to remake the embankments after taking the temporary bridge out of the track, idem item 13
manual watering of the earth layers to obtain the optimal humidity for compaction
Water transport by tank truck
Shaping the crushed stone prism
Rent for the steel elements belonging to the beneficiary
Agents for labor protection
Agents for speed restriction, idem item 33
demolishing the concrete in the bearing blocks
Joining the girders using wooden yokes - 13 joining at 1,20 m distance
Wearing floor made of beach tree boards, 4 cm thick
Broad-leaved tree parapet
Demolishing the wooden elements (cross-beams, boards, yokes, wearing floor, parapet)
Technical Specifications - BRIDGES - Chapter 4, Subchapter 4.3; 4.4 page 18; Chapter 6, Subchapter 6.13 page 42
106 | 711 | Temporary bridge with PEINE 60 girders, 6 section girders with D=20.40m, L=21.00m, straight or oblique, made of standard elements belonging to the beneficiary, for alignment or curve, maximum 15km/h speed | pcs
Temporary culvert U5 (mounting +demounting)
Excavation from 0 ÷ 2.00 m depth to build the bearing blocks
Excavation from 2.00 ÷ 4.00 m depth to build the bearing blocks
Propping up the trench using corrugated sheet plating, horizontally placed
20 cm thick ballast layer under the bearing blocks
Preparing the C12/15 concrete for the bearing blocks
Transport of concrete
Casting the concrete in the bearing blocks
Cross-beams to prop up the temporary bridge
Fixing bolts Ø32mm, (L=1.00m)
Taking out the crushed stone material up to the sleepers base along 20 cm depth
Taking out the crushed stone material up to the sleepers base along 30 cm depth
Earth excavation with inclined slope, without proping up, required to introduce the temporary bridge in the track up to level - 1,92 m from SUL
Mounting the girders one by one using the crane
Oak tree boarding to prop up the embankment at the ends of the bridge
Screening the crushed stone before reusing, item 11 +12
30% crushed stone addition to complete the prism
mechanical excavation to make the filling in the track formation level, using the excavator, idem item 13
Tranport of earth and crushed stone by wheelbarrow to the work site (twice), item 2,3,5,11,12,13,17
Loading in tip lorry, idem item 19
Transport by tip lorry, idem item 19
Manual spreading in the storing place, item 2,3,13
Two-way transport by trailer (temporary bridges, 2U5, cross-beams, oak boards, plating for propping up)
Railway transport of temporary bridges and railway crane along 20 km
Demounting the girders
Mechanical and manual handling
Manual spreading in the storing place, item 2,3,13
Compacting the earth using vibrating plates to remake the embankments after taking the temporary bridge out of the track, idem item 13
manual watering of the earth layers to obtain the optimal humidity for compaction
Water transport by tank truck
Shaping the crushed stone prism
Rent for the steel elements belonging to the beneficiary
Agents for labor protection
Agents for speed restriction, idem item 33
demolishing the concrete in the bearing blocks
Joining the girders using wooden yokes
Wearing floor made of beach tree boards, 4 cm thick
Broad-leaved tree parapet
Demolishing the wooden elements (cross-beams, boards, yokes, wearing floor, parapet)
Technical Specifications - BRIDGES - Chapter 4, Subchapter 4.3; 4.4 page 18; Chapter 6, Subchapter 6.13 page 42
107 | 741 | Lines works generated by introducing in/ taking off track of the temporary bridges U4 or U5 | pcs
Detensioning the rails
Making the joints at the existing rail type 65
Dismantling the line type 65 on concrete sleepers when the temporary bridge is introduced in the track and removing the connecting rails
Remaking the line superstructure with rail type 49 at the ends of the temporary bridge and on the temporary bridge
Connecting the line superstructure using connecting rails taken from rail type 65
Making the connecting rails by electric welding
Dismantling the line type 49 at the ends of the temporary bridge and on the temporary bridge
Remaking the line superstructure with rail type 65 when the temporary bridge is taken off the track
Welding the rails by aluminothermic process
Corection for the new railway lines until reaching the normal traffic speed, idem item 8
Removing the crushed stone material out of track up to the sleepers base along the area of the temporary bridge ends, twice
Transport of materials by wheelbarrow
Loading in truck
Transport by tip lorry
Screening the crushed stone
30% crushed stone addition to complete the prism
Technical Specifications - BRIDGES - Chapter 4, Subchapter 4.15 page 25; Chapter 6, Subchapter 6.16 page 49
108 | 742 | Lines works generated by introducing in/ taking off the track of the temporary bridges G12 or G15 or made of PAINE girders, span D=9.00 m; D=12.00 m; D=15.00 m | pcs
Detensioning the rails
Making the joints at the existing rail type 65
Dismantling the line type 65 on concrete sleepers when the temporary bridge is introduced in the track and removing the connecting rails
Remaking the line superstructure with rail type 49 at the ends of the temporary bridge and on the temporary bridge
Connecting the line superstructure using connecting rails taken from rail type 65
Making the connecting rails by electric welding
Dismantling the line type 49 at the ends of the temporary bridge and on the temporary bridge
Remaking the line superstructure with rail type 65 when the temporary bridge is taken off the track
Welding the rails by aluminothermic process
Corection for the new railway lines until reaching the normal traffic speed, idem item 8
Removing the crushed stone material out of track up to the sleepers base along the area of the temporary bridge ends, twice
Transport of materials by wheelbarrow
Loading in truck
Transport by tip lorry
Screening the crushed stone
30% crushed stone addition to complete the prism
Technical Specifications - BRIDGES - Chapter 4, Subchapter 4.15 page 25; Chapter 6, Subchapter 6.16 page 49
109 | 743 | Lines works generated by introducing in/ taking off the track of the temporary bridges G18 or G22 or made of PAINE girders, span D=18.00 m; D=20.40 m | pcs
Detensioning the rails
Making the joints at the existing rail type 65
Dismantling the line type 65 on concrete sleepers when the temporary bridge is introduced in the track and removing the connecting rails
Remaking the line superstructure with rail type 49 at the ends of the temporary bridge and on the temporary bridge
Connecting the line superstructure using connecting rails taken from rail type 65
Making the connecting rails by electric welding
Dismantling the line type 49 at the ends of the temporary bridge and on the temporary bridge
Remaking the line superstructure with rail type 65 when the temporary bridge is taken off the track
Welding the rails by aluminothermic process
Corection for the new railway lines until reaching the normal traffic speed, idem item 8
Removing the crushed stone material out of track up to the sleepers base along the area of the temporary bridge ends, twice
Transport of materials by wheelbarrow
Loading in truck
Transport by tip lorry
Screening the crushed stone
30% crushed stone addition to complete the prism
Technical Specifications - BRIDGES - Chapter 4, Subchapter 4.15 page 25; Chapter 6, Subchapter 6.16 page 49
110 | 763 | Dismantling the normal railway superstructure on (existing) concrete sleepers on open line | km
Dismantling the existing line (demounting the fish plates, unscrewing the bolts, taking out the lag screws, gathering the metallic material and the sleepers and their transport to the storehouse)
Cutting the welded long rails in view of modifying the fastening temperature
Detensioning the welded long rails in view of modifying the fastening temperature
Taking out the crushed stone material up to the sleepers base along 20 cm depth
Taking out the crushed stone material under the sleepers base along 30 cm depth
Transport of crushed stone by wheelbarrow along 50m distance
Loading the crushed stone in truck
Transport of crushed stone by tip lorry along 10km distance
Technical Specifications - BRIDGES - Chapter 4, Subchapter 4.15 page 25; Chapter 6, Subchapter 6.16 page 49
111 | 765 | Mounting the normal railway superstructure on concrete sleepers (reused rail, concrete sleepers and crushed stone taken from the existing line) | km
Screening the crushed stone before use
30% crushed stone addition to complete the prism
Shaping the crushed stone
Remaking the line superstructure with rail type 65 on concrete sleepers using existing material completed with about 30% new material
Joining the rails by welding
Detensioning the welded rails
Tamping I of the sleepers
Tamping II and III of the sleepers
Transport of crushed stone by wheelbarrow at 50m distance
Mechanical and manual handling
Loading the crushed stone in the truck
Transport of the new material (30%) by tip lorry along 20 km distance
Transport of reused crushed stone by tip lorry along 10 km distance
Technical Specifications - BRIDGES - Chapter 4, Subchapter 4.15 page 25; Chapter 6, Subchapter 6.16 page 63
112 | 767 | Lifting the open line up to 25 cm, without dismantling | km
Lifting the open line up to 25 cm, without dismantling
Transport of crushed stone by wheelbarrow at 50m distance
Loading the crushed stone in the truck
Transport of the crushed stone by tip lorry along 20 km distance
Technical Specifications - BRIDGES - Chapter 4, Subchapter 4.15 page 25; Chapter 6, Subchapter 6.16 page 49
113 | 768 | Lifting the open line up to 40 cm, without dismantling | km
Lifting the open line up to 40 cm, without dismantlin
Transport of crushed stone by wheelbarrow
Loading the crushed stone in the truck
Transport of the crushed stone by tip lorry
Technical Specifications - BRIDGES - Chapter 6, Subchapter 6.16 page 49
114 | 769 | Dismantling normal railway lines on wooden sleepers (existing on the bridge) | km
Dismantling the existing line (demounting the fish plates, unscrewing the bolts, taking out the lag screws, gathering the metallic material and the sleepers and their transport to the storehouse)
Cutting the welded long rails in view of modifying the fastening temperature
Detensioning the welded long rails in view of modifying the fastening temperature
Loading the old sleepers in truck
Transport of old sleepers by truck along 20 km distance
Technical Specifications - BRIDGES - Chapter 6, Subchapter 6.16 page 49
115 | 771 | Mounting the normal railway line superstructure (existing rail, new concrete sleepers and new crushed stone - on the bridge) | km
Shaping the crushed stone
Remaking the line superstructure with rail type 65 on concrete sleepers (existing rail + 30% new rail, new cocnrete sleepers and new crushed stone)
Joining the rails by welding
Detensioning the welded rails
Tamping I of the sleepers
Tamping II and III of the sleepers
Transport of the material by trailer along 20 km distance
Mechanical and manual handling
Loading the crushed stone in truck
Transport of the crushed stone by tip lorry along 20 km distance
Transport of the crushed stone by wheelbarrow along 50 m distance
Technical Specifications - BRIDGES - Chapter 4, Subchapter 4.15 page 25; Chapter 6, Subchapter 6.16 page 49
116 | 772 | Correction works for the railway line to reach the normal traffic speed made after remaking the line superstructure | km
Railway line works (correction of the line level, correction of the track axis position; screwing the lag screws)
Technical Specifications - BRIDGES - Chapter 6, Subchapter 6.16 page 49
117 | 801 | Building the technological platform of 30 cm thick ballast filling | m2
Mechanical excavation with 0.71÷1.25m3 caterpillar excavator, internal combustion engine and hydraulic control, into earth of natural humidity, unloading into truck
Two-way transport of ballast by tip lorry
Transport of ballast by wheelbarrow
Spreading the ballast with the shovel
Ballast layer foundation (laying down and compacting)
Technical Specifications - BRIDGES - Chapter 6, Subchapter 6.17 page 62
118 | 802 | Taking the technological platform out of use | m2
Mechanical scarifying of ballast
Loading into truck
Transport of ballast to the storing place
Transport of ballast by wheelbarrow
Technical Specifications - BRIDGES - Chapter 6, Subchapter 6.17 page 62
119 | 803 | Building the 3.50 m wide technological road | km
Mechanical excavation with caterpillar excavator into earth to remove the vegetal layer
Transport of ballast by tip lorry
Spreading with bulldozer
Foundation of rolled natural aggregate layer
Road layer made of cement-stabilized ballast
Preparing the layer made of stabilized ballast
Technical Specifications - BRIDGES - Chapter 6, Subchapter 6.1 page 62
120 | 804 | Taking the technological road out of use | km
Mechanical scarifying of the road surface
Loading into truck
Transport of ballast to the storing place
Technical Specifications - BRIDGES - Chapter 6, Subchapter 6.1 page 62
121 | 821 | PREMO tubes to ensure the temporary water discharge | m
Mounting the tubes Ø 800 L=5.00 m about 2.00 t (pcs)
Procuring the tubes Ø 800 L=5.00 m about 2.00 t (pcs.)
Two-way transport by trailer
Mounting and demounting the tubes by autocrane
Mechanical and manual handling
Technical Specifications - BRIDGES - Chapter 6, Subchapter 6.14 page 43
122 | 822 | Rent of the steel elements belonging to the beneficiary | h
Rent of the steel elements belonging to the beneficiary
Technical Specifications - BRIDGES - Chapter 6, Subchapter 6.14 page 43
123 | 823 | Two-way railway transport along 200km | t
Railway transport of the elements belonging to the beneficiary along 200 km, from the storing place to the destination and back (two-way transport)
Technical Specifications - BRIDGES - Chapter 5 page 31
124 | 824 | Two-way transport by trailer | t
Transport of the elements belonging to the beneficiary from the railway station to the site and back (two-way transport)
Technical Specifications - BRIDGES - Chapter 5 page 31
125 | 825 | Access stairs to the embankment made of prefab concrete steps on site | m
Access concrete steps to the embankment
Loading in truck
Transport by truck
Transport by wheelbarrow
Handling the steps of the access stairs to the embankment
Technical Specifications - BRIDGES - Chapter 4, Subchapter 4.3; 4.4 pag 18
126 | 826 | Metallic balustrade for the access stairs | m
Procuring the pipe for the parapet
Mounting the metallic parapet to the access stairs
Cleaning the rust out of the metallic pipes using water jet
Washing off the grease
Painting the metallic parts using a priming layer
Painting the metallic parts using the pistol - 2 paint layers
Loading in truck
Transport of the materials by truck
Technical Specifications - BRIDGES - Chapter 4, Subchapter 4.8 page 28
127 | 827 | Pipe metallic parapet for the wells and the superstructures of the concrete NEW BRIDGES and bridges | m
Procuring the pipe for the parapet
Mounting the metallic parapet to the access stairs
Cleaning the rust out of the metallic pipes using water jet
Washing off the grease
Painting the metallic parts using a priming layer
Painting the metallic parts using the pistol - 2 paint layers
Loading in truck
Transport of the materials by truck
Technical Specifications - BRIDGES - Chapter 4, Subchapter 4.8 page 28
128 | 829 | Autocrane of 10 ÷ 14 tf capacity to mount or dismantle the bridge superstructures | pcs
Autocrane of 10 ÷ 14 tf capacity
Technical Specifications - BRIDGES - Chapter 5 page 31
129 | 831 | Autocrane of 20 ÷ 29,9 tf capacity | pcs
Autocrane of 30 ÷ 39.9 tf capacity to mount or dismantle the bridge superstructures
Autocrane of 30 ÷ 39.9 tf capacity
Technical Specifications - BRIDGES - Chapter 5 page 31
130 | 832 | Autocrane of 80 ÷ 89.9 tf capacity to mount or dismantle the bridge superstructures | pcs
Autocrane of 80 ÷ 89.9 tf capacity
Technical Specifications - BRIDGES - Chapter 5 page 31
131 | 833 | Autocrane of 120 ÷ 129.9 tf capacity to mount or dismantle the bridge superstructures | pcs
Autocrane of 120 ÷ 129.9 tf capacity
Technical Specifications - BRIDGES - Chapter 5 page 31
132 | 836 | Railway crane of 125 tf capacity to mount or dismantle the bridge superstructures | pcs
Railway crane of 125 tf capacity
Technical Specifications - BRIDGES - Chapter 5 page 31
133 | 838 | Wooden troughs with 0.25m2 section | m
Wooden troughs (8 cm thick beech boards)
Demounting the wooden elements
Transport of materials by truck
Transport of materials (wood and metal) by direct carrying
Technical Specifications - BRIDGES - Chapter 6, Subchapter 6.14 page 43
134 | 841 | Discharge opening | pcs
Cast iron discharge opening for bridges type T2, variant G1
Extension of the discharge opening with D=110mm plastic pipes
Road transport of materials
Technical Specifications - BRIDGES - Chapter 6, Subchapter 6.14 page 44
135 | 842 | Agenţi de semnalizare | h
Agenţi pentru protecţia muncitorilor pentru lucrările de linii
Technical Specifications - BRIDGES - Chapter 6, Subchapter 6.14 pag 44
135 | 842 | Signaling agents | h
Protection Agency workers to work on lines
Technical Specifications - BRIDGES - Chapter 6, Subchapter 6.14 pag 44
136 | 871 | Removing the superstructure of the railway line, before and after the bridge / culverts, and replacing it with superstructure nine (20% new material) | km
Removing line with rail superstructure type 65 on concrete sleepers
Body of railroad rails on concrete sleepers type 65 (20% new material)
Handling
Transport materials trailarul
Technical Specifications - BRIDGES - Chapter 4, Subchapterul 4.15 pag 20; Chapter 6, Subchapterul 6.17 pag 44
137 | 880 | Excavation in the work place | m3
Mechanical excavation in natual humidity soil, hard/very hard,
All necessary excavations less the volume to be manually digged at the joint steps and following the machinery and mechanical loading of about 80% of the excavated volume in transportation means
On even and inclined surfaces up to 50 degrees;
Loading and transporting at 5 km distance
Manual digging in hard/very hard soil, compacting the digging
Manual digging in large areas, hard/very hard soil, about 20% of the excavated volume
Lateral throwing or into a vehicle;
Loading, transport and storing;
Compaction of the work place after excavation.
Technical Specifications - BRIDGES - Chapter 6, Subchapter 6.5 pag 32
138 | 881 | Non-cohesive material filling in the embankment body | m3
Procurement of grained material, granularity and characteristics as specified in the Specifications
Transport to the working place
Levelling the track formation level at the designed profiles and levels
Water transport from the source to the work location and watering the surfaces
Compacting the filling up to the compacting degree depending on the depth measured from the earth platform level at the optimum compacting humidity (average 95% Normal Proctor)
Technical Specifications - BRIDGES - Chapter 6, Subchapter 6.5 pag 32
139 | 882 | Preparing the ground platform to aşternerii substrate path | m2
Leveling platform designed to profile and quotas;
Watering;
Layer compaction level with complete local settlements during compaction;
Purchase and transport of water from source to work.
Any other activity deemed necessary by the contractor to carry out in good conditions of work.
Technical Specifications - BRIDGES - Chapter 6, Subchapter 6.5 pag 32
140 | 883 | Geo-textile materials | m2
Procurement and storage of the material;
Laying, sowing the material strips and fixing it, including the specified overlaps to be paid at the same time
The geotextile material mounted, including the required overlaps;
Only the covered surfaces will be paid at the same time.
Technical Specifications - BRIDGES - Chapter 6, Subchapter 6.5 pag 32
141 | 884 | Biaxial geo-grids – rolls, width of 4.0 m | m2
Procurement of the material, transport to the work place, storing, mounting, fixing and joining the strips with special clips
Only the covered surfaces will be paid at the same time.
Technical Specifications - BRIDGES - Chapter 6, Subchapter 6.5 pag 32
142 | 885 | Material processing platform | m3
Sifting materials
Excavated earth excavation and pushing
The manual loading of the earth
Land spreading
Watering with 5-8t tank with spray device layers.
Road transport materials, semi with special vehicles (tank, concrete etc) 5km distance
Labor (as railway builder. 2).
Industrial water for road works - Earthworks in tanks.
Transport of materials, semi with dump truck
Technical Specifications - BRIDGES - Chapter 6, Subchapter 6.5 pag 32
143 | 886 | Formation Layer for through and open lines | m3
Procurement of the grained material, granularity and characteristics as specified in the Specifications;
Transport to the working place;
Laying the material for the formation protection layer complying with the cross sections;
Compacting the filings up to 98% compaction degree Normal Proctor at the optimal compaction humidity;
Water transport from the source to the working location;
Leveling the track formation level to the designed profile and levels.
Technical Specifications - BRIDGES - Chapter 6, Subchapter 6.5 pag 32
144 | 887 | Banks protection with vegetal soil (incl. sowing of grass) from earth storing place | m2
levelling the earth prominences and filling the holes, compacting these fillings, checking the surface level as it is shown in the project levels;
earth transport to the storage place at 5 km distance,
the vegetal soil transport in the work area, spreading, leveling and hand ramming; thickness of the vegetal soil layer 15 cm;
planting the graminaceae seeds; minimum quantity of grass seed 10 g/m²;
watering of the sown surfaces with the required quantity of water, providing the watering equipment
transport of the organic fertilizer, shovel spreading, rake leveling,
water transport to the work location.
Technical Specifications - BRIDGES - Chapter 6, Subchapter 6.5 pag 32
Objective:
THE REHABILITATION OF THE RAILWAY LINE BRAŞOV - SIMERIA, COMPONENT PART OF THE IV PAN – EUROPEAN CORRIDOR, FOR THE TRAIN CIRCULATION WITH SPEED OF 160 km/h
DESIGNER:
Italferr S.p.A. (Liderul Consorţiului)
Scott Wilson - Obermeyer - Tecnic

## V4S2R
SPECIALITATEA: PODURI
Sectiunea 1: BRAŞOV - SIGHISOARA
Lot 1: BRAŞOV - SIGHISOARA
DESCRIERE ARTICOLE COMASATE
Nr. Crt. | Cod articol | Conţinut articol | UM
1 | 001 | Pichetare de detaliu | m2
Topograf categoria 3
Vopsea
Dulapi de molid, brad
Încărcare în auto
Transport materiale
Caiet de sarcini - PODURI - Capitolul 6, Subcapitol 6.4 pag 35
2 | 002 | Defrişarea şi degajarea suprafeţei de tufişuri sau arbuşti cu diametru până în 10 cm | m2
Degajarea terenului de corpuri străine
Defrişarea manuală a suprafeţelor
Încărcarea materialelor în auto
Transportul materialelor cu roaba
Transportul materialelor cu autotractorul cu remorcă
Împrăştierea în depozit
Caiet de sarcini - PODURI - Capitolul 6, Subcapitol 6.5 pag 36
3 | 003 | Săpătură în spaţii întinse pentru degajarea zonei | m3
Săpătură mecanică în spaţii întinse (cu încărcare în vehicol) 70 %
Săpătură manuală în spaţii întinse 30 %
Transport cu roaba
Încărcarea în auto
Transport cu auto
Împrăştierea mecanică în depozit
Compactarea cu plăci vibratoare
Udarea straturilor de pământ pentru completarea umidităţii necesare compactării
Transportul apei cu autocisterna
Caiet de sarcini - PODURI - Capitolul 6, Subcapitol 6.5 pag 36
4 | 004 | Săpătură manuală în spaţii limitate cu taluz înclinat de la 0,00m la 2,00m adâncime, în terasamentul căii ferate şi/sau canale | m3
Săpătură manuală cu taluz înclinat de la 0,00m la 2,00m adâncime
Transportul cu roaba
Încărcarea în auto
Transport cu auto
Împrăştierea mecanică în depozit
Compactarea cu plăci vibratoare
Udarea straturilor de pământ pentru completarea umidităţii necesare compactării pământului
Transportul apei cu autocisterna
Caiet de sarcini - PODURI - Capitolul 6, Subcapitol 6.5 pag 36
5 | 005 | Săpătură manuală în spaţii limitate cu taluz înclinat de la 2,00m la 4,00m adâncime, în terasamentul căii ferate şi/sau canale | m3
Săpătură manuală cu taluz înclinat de la 2,00m la 4,00m adâncime
Transportul cu roaba
Încărcarea în auto
Transport cu auto
Împrăştierea mecanică în depozit
Compactarea cu plăci vibratoare
Udarea straturilor de pământ pentru completarea umidităţii necesare compactării pământului
Transportul apei cu autocisterna
Caiet de sarcini - PODURI - Capitolul 6, Subcapitol 6.5 pag 36
6 | 006 | Săpătură manuală în spaţii limitate cu taluz înclinat de la 4,00m la 6,00m adâncime, în terasamentul căii ferate şi/sau canale | m3
Săpătură manuală cu taluz înclinat de la 4,00m la 6,00m adâncime
Transportul cu roaba
Încărcarea în auto
Transport cu auto
Împrăştierea mecanică în depozit
Compactarea cu plăci vibratoare
Udarea straturilor de pământ pentru completarea umidităţii necesare compactării pământului
Transportul apei cu autocisterna
Caiet de sarcini - PODURI - Capitolul 6, Subcapitol 6.5 pag 36
7 | 007 | Săpătură manuală în spaţii limitate cu sprijiniri, sub nivelul terenului natural de la 0,00m la 2,00m adâncime | m3
Săpătură manuală cu sprijiniri, de la 0,00÷2,00 m adâncime.
Transportul cu roaba
Încărcarea în auto
Transport cu auto
Împrăştierea mecanică a pământului în depozit
Compactarea cu plăci vibratoare
Udarea straturilor de pământ pentru completarea umidităţii necesare compactării pământului
Transportul apei cu autocisterna
Caiet de sarcini - PODURI - Capitolul 6, Subcapitol 6.5 pag 36
8 | 008 | Săpătură manuală în spaţii limitate cu sprijiniri, sub nivelul terenului natural de la 2,00m la 4,00m adâncime | m3
Săpătură manuală cu sprijiniri, de la 2,00÷4,00 m adâncime.
Transportul cu roaba
Încărcarea în auto.
Transport cu auto
Împrăştierea mecanică a pământului în depozit.
Compactarea cu plăci vibratoare.
Udarea straturilor de pământ pentru completarea umidităţii necesare compactării pământului
Transportul apei cu autocisterna.
Caiet de sarcini - PODURI - Capitolul 6, Subcapitol 6.5 pag 36
9 | 009 | Săpătură manuală în spaţii limitate cu sprijiniri, sub nivelul terenului natural de la 4,00m la 6,00m adâncime | m3
Săpătură manuală cu sprijiniri, de la 4,00÷6,00 m adâncime.
Transportul cu roaba
Încărcarea în auto
Transport cu auto
Împrăştierea mecanică a pământului în depozit
Compactarea cu plăci vibratoare
Udarea straturilor de pământ pentru completarea umidităţii necesare compactării pământului
Transportul apei cu autocisterna
Caiet de sarcini - PODURI - Capitolul 6, Subcapitol 6.5 pag 36
10 | 010 | Realizarea umpluturii | m3
Săpătură mecanică în depozit cu descărcare în auto
Transport cu autobasculanta
Împrăştierea cu lopata
Compactarea cu plăci vibratoare
Udarea straturilor de pământ
Transportul apei cu autocisterna
Caiet de sarcini - PODURI - Capitolul 6, Subcapitol 6.5 pag 36
11 | 011 | Săpătură manuală de la 2,00 ¸6,00m adâncime | m3
Săpătură manuală de pământ în incintă de palplanse de la 2,00 ¸6,00m adâncime.
Transportul cu roaba la 50m
Încărcarea în auto
Transport cu auto la 10km
Împrăştierea mecanică a pământului în depozit
Compactarea cu plăci vibratoare
Udarea straturilor de pământ pentru completarea umidităţii necesare compactării pământului
Transportul apei cu autocisterna
Caiet de sarcini - PODURI - Capitolul 6, Subcapitol 6.5 pag 36
12 | 013 | Săpătură manuală de pământ în incintă de palplanse cu lăţimea peste 1,00m cu evacuarea pământului cu macaraua Pionier, în terenuri cu împingeri mari şi sprijiniri puternice de la 10,00 14,00m adâncime | m3
Săpătură manuală de pământ în incintă de palplanse de la 6,00 ¸10,00m adâncime.
Transportul cu roaba la 50m
Încărcarea în auto
Transport cu auto la 10km
Împrăştierea mecanică a pământului în depozit
Compactarea cu plăci vibratoare
Udarea straturilor de pământ pentru completarea umidităţii necesare compactării pământului
Transportul apei cu autocisterna
Caiet de sarcini - PODURI - Capitolul 6, Subcapitol 6.5 pag 36
13 | 038 | Nivelare şi finisarea suprafeţelor | m2
Nivelare manuală a terenurilor şi platformelor cu denivelări de 10÷20 cm în teren tare.
Finisarea suprafeţelor inclusiv baterea cu maiul de mână
Caiet de sarcini - PODURI - Capitolul 6, Subcapitol 6.5 pag 36
14 | 039 | Epuizarea cu pompa de mână a apelor din săpături | m3
Montarea şi demontarea motopompei
Epuizarea cu pompa de mână (se măsoară la 1 m3 de săpătură)
Transport materiale
Caiet de sarcini - PODURI - Capitolul 5 pag 31
15 | 040 | Epuizarea mecanică a apei din săpături | h
Montarea şi demontarea motopompei
Epuismente mecanice.
Transport materiale
Caiet de sarcini - PODURI - Capitolul 5 pag 31
16 | 057 | Execuţia coloanelor din beton armat ø 1,50 m (se măsoară la m de coloană executată, inclusiv partea superioiară care se sparge) | m
Forarea coloanelor pentru fundaţii în teren categoria a-II-a
Transportul pământului cu roaba
Transportul pământului cu autobasculanta la depozit
Împrăştierea pământului din foraj
Prepararea betonului clasă C25/30 pentru coloane
Spor pentru ciment la betonarea coloanelor
Transportul betonului
Turnarea betonului în coloane clasă C25/30
Materialul metalic confecţionat în uzină pentru tobe
Montarea tobelor
Confecţionarea armăturilor pentru coloane din S 345, S 355 (PC 52)
Confecţionarea armăturilor pentru coloane din S 255 (OB 37)
Confecţionarea carcaselor pentru coloane
Montarea armăturilor în coloane
Ţeavă metalică neagră pentru control sonic (f 60mm)
Ţeavă metalică f 68-4 pentru injecţie
Spargerea părţii superioare a coloanelor
Încărcarea în auto a pământului şi a molozului
Transportul molozului rezultat din demolarea capetelor coloanelor
Transportul materialelor la lucrare (ţevi, armături, etc.)
Caiet de sarcini - PODURI - Capitolul 4, Subcapitol 4.1; 4.2; 4.4; 4.5 pag 16; Capitolul 6, Subcapitol 6.8; 6.15.2 pag 39, pag 45
17 | 058 | Lucrări necesare pentru încercarea coloanei de ø 1,50m | buc
Săpătură manuală de pământ în spaţii limitate având peste 1,00m lăţime cu sprijinire
Sprijiniri cu dulapi metalici verticali
Transportul pământului cu roaba pe distanţa de 50m
Transportul pământului cu autobasculanta la depozit
Împrăştierea pământului în straturi de 10-30 cm
Compactarea cu maiul de mână a umpluturilor executate în straturi orizontale inclusiv udarea fiecărui strat de pământ în parte
Cofraje pentru betoane la cuzinetul coloanei de probă, executate din panouri cu placaj tip P
Oţel beton S 255, S 235 (OB37), pentru cuzineţi
Montarea armăturii
Preparare beton clasa C 25/30 pentru cuzinetul coloanei care se încearcă (cu agregate grele, sortate, în instalaţii centralizate)
Turnarea betonului, clasă C 25/30, în cuzinetul coloanei care se încearcă
Transportul betonului cu autobetoniera
Tăierea cu flacăra oxiacetilenică a armăturilor
Dărâmarea betonului armat din cuzinetul coloanei care se încearcă
Transportul molozului rezultat cu autobasculanta
Transportul materialelor, la lucrare (sprijiniri, armături, etc.)
Caiet de sarcini - PODURI - Capitolul 4, Subcapitol 4.1; 4.2; 4.4; 4.5 pag 16; Capitolul 6, Subcapitol 6.8; 6.15.2 pag 39, pag 45
18 | 059 | Încercarea coloanelor cu diametru de ø 1,50 m, în amplasament (*** Art. 059 nu conţine lucrările auxiliare, cuprinse în art. 058) | buc
Chiria elementelor de inventar pentru încercarea coloanelor
Confecţii metalice pentru virole
Sudarea armăturilor la virole
Ridicarea cu presele la încercarea coloanei
Tăierea armăturilor
Îndreptarea armăturilor
Manipulari mecanice şi manuale
Transportul materialelor (dus-întors)
Caiet de sarcini - PODURI - Capitolul 4, Subcapitol 4.1; 4.2; 4.4; 4.5 pag 16; Capitolul 6, Subcapitol 6.15.2 pag 45
19 | 102 | Sprijinirea gropii de fundaţie cu dulapi metalici bătuţi vertical | m2
Sprijinirea gropilor de fundaţie cu dulapi verticali şi cadre de lemn
Chiria elementelor metalice
Încărcarea în auto
Transport auto dus-întors
Caiet de sarcini - PODURI - Capitolul 6, Subcapitol 6.14 pag 43
20 | 103 | Palplanşe metalice | m2
Fişa palplanşelor
Extragerea palplanşelor
Transportul cu autotrailer dus-întors
Transportul pe c.f. dus-întors de la depozit la gara de destinaţie a elementelor metalice de inventar
Manipulări mecanice şi manuale
Caiet de sarcini - PODURI - Capitolul 4, Subcapitol 4.13 pag 24
21 | 104 | Cadre spaţiale pentru sprijinirea palplanşelor | m3
Confecţionarea, montarea şi demontarea sprijinirilor, palplanşelor
Încărcarea în auto
Transportul cadrelor cu trailerul dus-întors
Caiet de sarcini - PODURI - Capitolul 4, Subcapitol 4.13 pag 24
22 | 131 | Demolarea zidăriei din piatră brută sau moloane | m3
Demolarea zidăriei cu mijloace mecanice
Transportul cu roaba
Încărcarea în auto
Transportul cu autobasculanta
Caiet de sarcini - PODURI - Capitolul 6, Subcapitol 6.6 pag 36
23 | 132 | Demolarea parţială a elementelor de beton cu unelte de mână | m3
Demolare parţială a elementelor de beton cu unelte de mână
Transportul cu roaba
Încărcarea în auto
Transportul cu auto
Caiet de sarcini - PODURI - Capitolul 6, Subcapitol 6.6 pag 36
24 | 133 | Prelucrarea suprafeţei de beton în vederea aderării unui beton nou | m2
Prelucrarea feţei văzute prin şpiţuire în câmp continuu
Curăţarea cu peria de sârmă şi spoirea cu lapte de ciment
Curăţirea suprafeţei cu jet de aer
Încărcarea în auto
Transport auto
Caiet de sarcini - PODURI - Capitolul 6, Subcapitol 6.6 pag 36
25 | 134 | Demolarea mecanică a elementelor de beton | m3
Demolare cu ciocan cu aer comprimat
Transportul cu roaba
Încărcarea în auto
Transportul cu auto
Caiet de sarcini - PODURI - Capitolul 6, Subcapitol 6.6 pag 36
26 | 151 | Cofraje drepte pentru betoane | m2
Cofraje drepte pentru betoane
Încărcarea în auto
Transportul cu autocamionul dus-întors
Caiet de sarcini - PODURI - Capitolul 4, Subcapitol 4.2 pag 17
27 | 152 | Cofraje curbe pentru betoane | m2
Cofraje curbe
Încărcare în auto
Transportul cu auto dus-întors
Caiet de sarcini - PODURI - Capitolul 4, Subcapitol 4.2 pag 17
28 | 153 | Cofraje pierdute în elemente de beton casetate | m2
Cofraje din placaj de fag nerecuperabile
Încărcare în auto
Transportul cu auto dus-întors
Caiet de sarcini - PODURI - Capitolul 4, Subcapitol 4.2 pag 17
29 | 154 | Cintre pentru susţinerea cofrajelor | t
Montarea elementelor metalice de inventar cu greutatea de 2 t/buc (se va prevedea chirie cu art.822)
Demontarea elementelor metalice de inventar
Transportul cu trailerul, dus-întors
Transportul pe c.f. dus-întors de la depozit la gara de destinaţie a elementelor metalice de inventar
Manipularea mecanică şi manuală
Caiet de sarcini - PODURI - Capitolul 4, Subcapitol 4.2 pag 17
30 | 155 | Material lemnos pentru susţinerea cofrajelor | m3
Montarea cintrelor şi eşafodajelor din lemn
Demontarea lemnăriei
Încărcarea în auto
Transport auto dus-întors
Caiet de sarcini - PODURI - Capitolul 4, Subcapitol 4.2 pag 17
31 | 156 | Material metalic pentru realizarea cadrelor de susţinere a cofrajelor autoportante | t
Material metalic din OL 37-2n pentru realizarea cadrelor de susţinere a cofrajelor autoportante
Montarea cadrelor metalice
Curăţirea de rugină cu jet de apă a pieselor metalice
Spălarea de corpuri grase
Vopsirea pieselor metalice cu un strat de grund
Vopsirea cu pistolul a pieselor metalice cu 2 straturi de vopsea
Manipulări cu macaraua a pieselor metalice
Transportul pe calea ferată a pieselor metalice
Transportul cu trailerul de la gară la şantier
Caiet de sarcini - PODURI - Capitolul 4, Subcapitol 4.2 pag 17
32 | 157 | Refolosire material metalic pentru realizarea cadrelor de susţinere a cofrajelor autoportante | t
Montarea cadrelor metalice
Curăţirea de rugină cu jet de apă a pieselor metalice
Spălarea de corpuri grase
Vopsirea pieselor metalice cu un strat de grund
Manipulări cu macaraua a pieselor metalice
Transportul local al pieselor
Caiet de sarcini - PODURI - Capitolul 4, Subcapitol 4.2 pag 17
33 | 162 | Beton clasa C 8/ 10 | m3
Procurarea betonului
Turnarea betonului simplu in fundatii
Transportul betonului
Caiet de sarcini - PODURI - Capitolul 4, Subcapitol 4.4 pag 19; Capitolul 5, Subcapitol 5.1.3 pag 32; Capitolul 6, Subcapitol 6.7; 6.8 pag 37
34 | 164 | Beton clasa C 16/ 20 | m3
Procurarea betonului
Turnarea betonului armat în fundatiile si elevatiile infrastructurilor, stratul de protectie al hidroizolatiei
Transportul betonului cu autoagitatorul
Caiet de sarcini - PODURI - Capitolul 4, Subcapitol 4.4 pag 19; Capitolul 5, Subcapitol 5.1.3 pag 32; Capitolul 6, Subcapitol 6.7; 6.8 pag 37
35 | 166 | Beton clasa C 25/ 30 | m3
Procurarea betonului
Turnarea betonului în dalele tablierelor din beton armat
Transportul betonului
Caiet de sarcini - PODURI - Capitolul 4, Subcapitol 4.4 pag 19; Capitolul 5, Subcapitol 5.1.3 pag 32; Capitolul 6, Subcapitol 6.7; 6.8 pag 37
36 | 167 | Beton clasa C 30/ 37 | m3
Procurarea betonului
Turnarea betonului în dalele tablierelor din beton armat, în tabliere cu grinzi metalice înglobate în beton
Transportul betonului
Caiet de sarcini - PODURI - Capitolul 4, Subcapitol 4.4 pag 19; Capitolul 5, Subcapitol 5.1.3 pag 32; Capitolul 6, Subcapitol 6.7; 6.8 pag 37
37 | 168 | Beton clasa C 35/ 45 | m3
Procurarea betonului
Spor de ciment 2AS pentru realizarea dozajului minim de ciment de 575kg/m3
Turnarea betonului în tabliere din beton armat, precomprimat
Transportul betonului
Caiet de sarcini - PODURI - Capitolul 4, Subcapitol 4.4 pag 19; Capitolul 5, Subcapitol 5.1.3 pag 32; Capitolul 6, Subcapitol 6.7; 6.8 pag 37
38 | 181 | Armătură din S255, S235 (OB 37) | kg
Confecţionarea armăturilor
Montarea armăturilor
Înădirea armăturilor
Încărcarea în auto
Transport cu trailerul
Caiet de sarcini - PODURI - Capitolul 4, Subcapitol 4.1 pag 16; Subcapitol 4.4.3 pag 19
39 | 182 | Armătură din S355, S345, S335 (PC 52) | kg
Confecţionarea armăturilor
Montarea armăturilor
Înădirea armăturilor
Încărcarea în auto
Transport cu trailerul
Caiet de sarcini - PODURI - Capitolul 4, Subcapitol 4.1 pag 16; Subcapitol 4.4.3 pag 19
40 | 193 | Armătură din S420, S405, S395 (PC 60) | kg
Confecţionarea armăturilor
Montarea armăturilor
Înădirea armăturilor
Încărcarea în auto
Transport cu trailerul
Caiet de sarcini - PODURI - Capitolul 4, Subcapitol 4.1 pag 16; Subcapitol 4.4.3 pag 19
41 | 211 | Rost vertical de separaţie din materiale moderne între 2 betoane alăturate | m2
Rost din 2 foi de carton bitumat
Transportul materialului la şantier
Caiet de sarcini - PODURI - Capitolul 4, Subcapitol 4.6 pag 22
42 | 212 | Hidroizolaţie pe feţele nevăzute ale infrastructurilor şi elementelor de racordare | m2
Tencuială de mortar de ciment de 2 cm grosime
Bitum filerizat aplicat în 2 straturi
Încărcarea în auto
Transportul materialelor cu auto
Caiet de sarcini - PODURI - Capitolul 4, Subcapitol 4.5 pag 21
43 | 213 | Protejarea suprafeţei văzute a betonului la infrastructuri, suprastructuri şi elemente de racordare | m2
Curăţarea suprafeţei cu jet de aer
Strat de amorsaj
Protejarea betonului cu material modern pentru impermeabilizarea betonului
Transportul materialelor
Caiet de sarcini - PODURI - Capitolul 4, Subcapitol 4.5 pag 21; Capitolul 6, Subcapitol 6.13 pag 42
44 | 214 | Hidroizolaţie la podurile sau podeţele de cale ferată cu cuvă din beton | m2
Hidroizolaţie la podurile sau podeţele de cale ferată cu cuvă din beton
Strat de amorsaj pentru şapa hidrofugă
Şapă de protecţie a hidroizolaţiei din beton C12/15, armat cu plasă de sârmă (5cm grosime şapă)
Transportul materialelor
Transportul cu autoagitatorul a betonului din şapă
Caiet de sarcini - PODURI - Capitolul 4, Subcapitol 4.5 pag 21; Capitolul 6, Subcapitol 6.13 pag 42
45 | 215 | Asigurarea etanşeităţii hidroizolaţiei la racordarea cu structura de rezistenţă | m
Umplutură pentru etanşarea hidroizolaţiei la marginea şapei
Transportul materialelor
Caiet de sarcini - PODURI - Capitolul 4, Subcapitol 4.5 pag 21; Capitolul 6, Subcapitol 6.13 pag 42
46 | 216 | Dispozitiv modern pentru acoperirea rosturilor de separaţie | m
Dispozitiv modern pentru acoperirea rosturilor de separaţie
Transportul cu auto a materialelor
Caiet de sarcini - PODURI - Capitolul 4, Subcapitol 4.6 pag 22
47 | 231 | Dren din materiale moderne | m2
Dren din material modern
Cofraj drept pentru rigola drenului)
Beton simplu C6/7,5 în rigolă
Turnarea betonului în rigolă
Ţeavă PVC cu F(75-90) mm
Geotextil pentru protecţia ţevii
Încărcarea materialelor în auto
Transportul materialelor cu auto dus-întors
Transportul betonului cu autobetoniera
Caiet de sarcini - PODURI - Capitolul 4, Subcapitol 4.14 pag 25
48 | 232 | Geogrile biaxiale în terasamentul din spatele culeilor: | m2
Aşternerea geogrilei biaxiale în terasamentul din spatele culeilor
Procurarea geogrilei biaxiale
Transportul materialului
Încărcarea în auto
Caiet de sarcini - PODURI - Capitolul 4, Subcapitol 4.14 pag 25
49 | 233 | Protejarea terasamentului cu geotextil (NETESIN) sub stratul de repartiţie de sub prisma de piatră spartă | m2
Aşternerea materialului pentru protejarea terasamentului
Procurarea geotextilului pentru protejarea terasamentului (NETESIN)
Transportul materialului
Încărcarea în auto
Caiet de sarcini - PODURI - Capitolul 4, Subcapitol 4.14 pag 25
50 | 234 | Pereu zidit din piatră brută de 20 cm grosime | m2
Pereu zidit din piatră brută de 20 cm grosime (cuprinde şi rostuirea cu mortar)
Încărcarea în auto
Transport auto
Transport cu roaba
Caiet de sarcini - PODURI - Capitolul 4, Subcapitol 4.11 pag 23
51 | 236 | Pereu uscat din piatră brută de 30 cm grosime pe taluze şi sferturi de con, inclusiv rostuirea şi stratul drenant de nisip | m2
Peru uscat din piatră brută de 30cm grosime
Rostuirea pereului cu mortar de ciment
Strat drenant din nisip de 15cm grosime
Încărcarea în auto
Transport auto
Transport cu roaba
Caiet de sarcini - PODURI - Capitolul 4, Subcapitol 4.11 pag 23
52 | 238 | Saltea din bolovani de râu la capetele podeţului | m3
Saltea din bolovani de râu
Încărcare în auto
Transport auto
Transport cu roaba
Caiet de sarcini - PODURI - Capitolul 4, Subcapitol 4.11 pag 23
53 | 239 | Zidărie din piatră brută pentru refacerea drenului existent | m3
Zidărie uscată din bolovani de râu pentru refacerea drenului existent.
Filtru invers în straturi succesive din nisip şi pietriş
Încărcarea în auto
Transport auto
Transport cu roaba
Caiet de sarcini - PODURI - Capitolul 4, Subcapitol 4.11 pag 23
54 | 303 | Element prefabricat, L, confecţionat pe şantier, din beton armat clasă C8/10, pentru susţinerea prismului de balast (înălţime 1,00 m; lăţime 0,60m; lungime 1,00 m; grosime 0,20m) | buc
Prepararea betonului clasă C8/10
Turnarea betonului în cofraje pentru realizarea “L”- urilor
Armături pentru betoane OB 37 ø (10÷16)mm
Montarea armăturilor în cofraje pentru realizarea “L”- urilor
Cofraje pentru realizarea “L”- urilor
Transport betonului de la staţie la şantier
Transport armăturii şi cofrajelor la atelier şi a prefabricatelor de la atelier la lucrare
Manipulări manuale şi mecanice
Caiet de sarcini - PODURI - Capitolul 4, Subcapitol 4.1; 4.2 ; 4.3; 4.4 pag 16; Capitolul 5, Subcapitol 5.1.2 pag 32
55 | 305 | Element prefabricat, L, confecţionat pe şantier, din beton armat clasă C12/15, pentru protecţia schelelor (înălţime 1,70 m; lăţime 1,55m; lungime 1,00 m; grosime 0,25m) | buc
Prepararea betonului clasă C12/15
Turnarea betonului în cofraje pentru realizarea “L”- urilor
Armături pentru betoane OB 37 ø (10÷16)mm
Montarea armăturilor în cofraje pentru realizarea “L”- urilor
Cofraje pentru realizarea “L”- urilor
Transport betonului de la staţie la şantier
Transport armăturii şi cofrajelor la atelier şi a prefabricatelor de la atelier la lucrare
Manipulări manuale şi mecanice
Caiet de sarcini - PODURI - Capitolul 4, Subcapitol 4.1; 4.2 ; 4.3; 4.4 pag 16; Capitolul 5, Subcapitol 5.1.2 pag 32
56 | 306 | Cofraj pierdut din dale prefabricate confecţionate pe şantier, din beton armat clasă C12/15, armate cu STNB ø 6mm (înălţime 0,03 m; lăţime ~ 0,350m; lungime ~ 1,00 m) | buc
Cofraje drepte din placaj tip P pentru realizarea dalelor prefabricate
Procurarea betonului clasă C 12/15
Turnarea betonului în dale
Procurarea armăturii din STNB ø 6mm
Montarea armăturii din STNB ø 6mm pentru realizarea cofrajelor pierdute prefabricate
Transportul betonului cu autoagitatorul
Manipularea mecanică şi manuală
Încărcarea în auto a materialelor
Transportul materialelor
Caiet de sarcini - PODURI - Capitolul 4, Subcapitol 4.1; 4.2 ; 4.3; 4.4 pag 16; Capitolul 5, Subcapitol 5.1.2 pag 32
57 | 307 | Dale prefabricate confecţionate pe şantier, din beton armat clasă C12/15, armate cu OB 37 ø 6mm (înălţime 0,10 m; lăţime 0,30m; lungime 0,50 m) | buc
Cofraje drepte din placaj tip P pentru realizarea dalelor prefabricate
Procurarea betonului clasă C 12/15
Turnarea betonului în dale
Procurarea armăturii din OB 37 ø 6mm
Montarea armăturii din OB 37 ø 6mm pentru realizarea dalelor prefabricate
Transportul betonului cu autoagitatorul
Manipularea mecanică şi manuală
Încărcarea în auto a materialelor
Transportul materialelor
Caiet de sarcini - PODURI - Capitolul 4, Subcapitol 4.1; 4.2 ; 4.3; 4.4 pag 16; Capitolul 5, Subcapitol 5.1.2 pag 32
58 | 401 | Tabliere metalice din OL 37 EP şi Ol 37 - 4k | t
Piese metalice confecţionate în uzină
Montarea tablierelor metalice
Curăţirea de rugină cu jet de apă a pieselor metalice
Spălarea de corpuri grase
Vopsirea pieselor metalice cu un strat de grund
Vopsirea cu pistolul a pieselor metalice cu 2 straturi de vopsea
Curăţirea prin sablare a suprafeţelor în contact (cca.20% din greutatea tablierului)
Metalizarea suprafeţelor sablate
Manipulări cu macaraua a pieselor metalice
Transportul pe calea ferată a pieselor tablierelor metalice de la uzină la staţia de cale ferată
Transportul cu trailerul de la gară la şantier
Sablarea se va efectua cu unităţi mobile de sablare fără praf echipate cu vas de sablare sub presiune şi o sursă de aspirare electrică sau pneumatică. Sistemul permite absorbţia prafului şi a abrazivului concomitent cu sablarea suprafeţei, garantând recircularea abrazivului.
Toate părţile metalice care vor fi sablate şi vopsite sunt acoperite de un cort de protecţie, climatizat şi etanş. El permite lucrul continuu într-o atmosferă interioară ideală pentru sablare şi vopsire.
Niciun lichid sau solid (nisip, praf, vopsea, solvent, apă) nu se poate scurge din cort în afară pe toată durata lucrării. Se va evita depăşirea concentraţiilor limită de poluanţi pentru toţi factorii de mediu.
Deşeurile evacuate la exterior vor fi controlate în permanenţă şi vor fi sub toate aspectele inferioare cantităţilor prevăzute în normele în vigoare.
O uşoară depresurizare se va crea în timpul operaţiilor de sablare şi curăţire pentru evitarea ieşirii materialelor din cort la exterior. O uşoară suprapresiune se va crea în timpul operaţiei de vopsire pentru evitarea intrării de materiale din exterior în cort.
Conţinutul de plumb şi praf din atmosfera cortului vor fi monitorizate.
Caiet de sarcini - PODURI - Capitolul 6, Subcapitol 6.15.1pag 44
59 | 402 | Tabliere metalice din oţel OL 37 - 2n | t
Piese metalice confecţionate în uzină
Montarea tablierelor metalice
Curăţirea de rugină cu jet de apă a pieselor metalice
Spălarea de corpuri grase
Vopsirea pieselor metalice cu un strat de grund
Vopsirea cu pistolul a pieselor metalice cu 2 straturi de vopsea
Curăţirea prin sablare a suprafeţelor în contact (cca.20% din greutatea tablierului)
Metalizarea suprafeţelor
Manipulări cu macaraua a pieselor metalice
Transportul pe calea ferată a pieselor tablierelor metalice de la uzină la staţia de cale ferată
Transportul cu trailerul de la gară la şantier
Sablarea se va efectua cu unităţi mobile de sablare fără praf echipate cu vas de sablare sub presiune şi o sursă de aspirare electrică sau pneumatică. Sistemul permite absorbţia prafului şi a abrazivului concomitent cu sablarea suprafeţei, garantând recircularea abrazivului.
Toate părţile metalice care vor fi sablate şi vopsite sunt acoperite de un cort de protecţie, climatizat şi etanş. El permite lucrul continuu într-o atmosferă interioară ideală pentru sablare şi vopsire.
Niciun lichid sau solid (nisip, praf, vopsea, solvent, apă) nu se poate scurge din cort în afară pe toată durata lucrării. Se va evita depăşirea concentraţiilor limită de poluanţi pentru toţi factorii de mediu.
Deşeurile evacuate la exterior vor fi controlate în permanenţă şi vor fi sub toate aspectele inferioare cantităţilor prevăzute în normele în vigoare.
O uşoară depresurizare se va crea în timpul operaţiilor de sablare şi curăţire pentru evitarea ieşirii materialelor din cort la exterior. O uşoară suprapresiune se va crea în timpul operaţiei de vopsire pentru evitarea intrării de materiale din exterior în cort.
Conţinutul de plumb şi praf din atmosfera cortului vor fi monitorizate.
În caz de disfuncţionalitate a cortului (defect de etanşeitate) dirigintele de şantier îşi rezervă dreptul de a întrerupe lucrările pe şantier până la remediere.
Caiet de sarcini - PODURI - Capitolul 6, Subcapitol 6.15.1pag 47
60 | 403 | Console de trotuar şi parapete din OL 37 - 2n pentru tabliere metalice | t
Piese metalice confecţionate în uzină
Montarea parapetului şi a trotuarului
Curăţirea de rugină cu jet de apă a pieselor metalice
Spălarea de corpuri grase
Vopsirea pieselor metalice cu un strat de grund
Vopsirea cu pistolul a pieselor metalice cu 2 straturi de vopsea
Curăţirea prin sablare a suprafeţelor în contact (cca.20% din greutatea consolelor de trotuar şi a parapeţilor)
Metalizarea suprafeţelor
Manipulări cu macaraua a pieselor metalice
Transportul pe calea ferată a pieselor tablierelor metalice de la uzină la staţia de cale ferată
Transportul cu trailerul de la gară la şantier
Sablarea se va efectua cu unităţi mobile de sablare fără praf echipate cu vas de sablare sub presiune şi o sursă de aspirare electrică sau pneumatică. Sistemul permite absorbţia prafului şi a abrazivului concomitent cu sablarea suprafeţei, garantând recircularea abrazivului.
Toate părţile metalice care vor fi sablate şi vopsite sunt acoperite de un cort de protecţie, climatizat şi etanş. El permite lucrul continuu într-o atmosferă interioară ideală pentru sablare şi vopsire.
Niciun lichid sau solid (nisip, praf, vopsea, solvent, apă) nu se poate scurge din cort în afară pe toată durata lucrării. Se va evita depăşirea concentraţiilor limită de poluanţi pentru toţi factorii de mediu.
Deşeurile evacuate la exterior vor fi controlate în permanenţă şi vor fi sub toate aspectele inferioare cantităţilor prevăzute în normele în vigoare.
O uşoară depresurizare se va crea în timpul operaţiilor de sablare şi curăţire pentru evitarea ieşirii materialelor din cort la exterior. O uşoară suprapresiune se va crea în timpul operaţiei de vopsire pentru evitarea intrării de materiale din exterior în cort.
Conţinutul de plumb şi praf din atmosfera cortului vor fi monitorizate.
În caz de disfuncţionalitate a cortului (defect de etanşeitate) dirigintele de şantier îşi rezervă dreptul de a întrerupe lucrările pe şantier până la remediere.
Caiet de sarcini - PODURI - Capitolul 6, Subcapitol 6.15.1pag 47
61 | 404 | Tabliere metalice din OL 52 EP | t
Piese metalice confecţionate în uzină
Montarea tablierelor metalice
Curăţirea de rugină cu jet de apă a pieselor metalice
Spălarea de corpuri grase
Vopsirea pieselor metalice cu un strat de grund
Vopsirea cu pistolul a pieselor metalice cu 2 straturi de vopsea
Curăţirea prin sablare a suprafeţelor în contact (cca.20% din greutatea tablierelor)
Metalizarea suprafeţelor
Manipulări cu macaraua a pieselor metalice
Transportul pe calea ferată a pieselor tablierelor metalice de la uzină la staţia de cale ferată pe 200 km
Transportul cu trailerul de la gară la şantier
Sablarea se va efectua cu unităţi mobile de sablare fără praf echipate cu vas de sablare sub presiune şi o sursă de aspirare electrică sau pneumatică. Sistemul permite absorbţia prafului şi a abrazivului concomitent cu sablarea suprafeţei, garantând recircularea abrazivului.
Toate părţile metalice care vor fi sablate şi vopsite sunt acoperite de un cort de protecţie, climatizat şi etanş. El permite lucrul continuu într-o atmosferă interioară ideală pentru sablare şi vopsire.
Niciun lichid sau solid (nisip, praf, vopsea, solvent, apă) nu se poate scurge din cort în afară pe toată durata lucrării. Se va evita depăşirea concentraţiilor limită de poluanţi pentru toţi factorii de mediu.
Deşeurile evacuate la exterior vor fi controlate în permanenţă şi vor fi sub toate aspectele inferioare cantităţilor prevăzute în normele în vigoare.
O uşoară depresurizare se va crea în timpul operaţiilor de sablare şi curăţire pentru evitarea ieşirii materialelor din cort la exterior. O uşoară suprapresiune se va crea în timpul operaţiei de vopsire pentru evitarea intrării de materiale din exterior în cort.
Conţinutul de plumb şi praf din atmosfera cortului vor fi monitorizate.
În caz de disfuncţionalitate a cortului (defect de etanşeitate) dirigintele de şantier îşi rezervă dreptul de a întrerupe lucrările pe şantier până la remediere.
Caiet de sarcini - PODURI - Capitolul 6, Subcapitol 6.15.1pag 47
62 | 405 | Dulapi din tablă striată cu grosimea de 5 mm pentru trotuarele tablierelor metalice | m2
Tablă striată prelucrată în uzină sub formă de dulapi de trotuar
Montarea dulapilor din tablă striată
Curăţirea de rugină
Spălarea de corpuri grase
Vopsirea pieselor metalice cu un strat de grund
Vopsirea cu pistolul a pieselor metalice cu 2 straturi de vopsea
Transportul pe cale ferată a pieselor tablierelor metalice de la uzină la staţia de cale ferată
Transportul cu trailerul de la gară la şantier
Caiet de sarcini - PODURI - Capitolul 6, Subcapitol 6.15.1pag 44
63 | 406 | Conectori din OL-3k cu diametrul Ф 24 mm pentru asigurarea conlucrării între grinda metalică şi cuva de beton armat | buc
Procurarea conectorilor din OL-3k cu diametrul Ф 24 mm.
Confecţionarea fretei pentru conectori din OB 37 (Ф6 mm)
Montarea fretelor conectorilor
Inele de ceramică (procurare + montare)
Sudură electrică pentru conectori
Transportul pe calea ferată a conectorilor de la uzină la staţia de cale ferată
Transportul cu trailerul de la gară la şantier
Caiet de sarcini - PODURI - Capitolul 6, Subcapitol 6.15.1pag 44
64 | 407 | Distanţieri din ţevi metalice Ф 42 x 3 pentru suprastructuri realizate din grinzi metalice înglobate în beton | m
Distanţieri din ţeavă de oţel Ф 42 x 3
Tirant din OB 37 Ф 25 confecţionat în ateliere centralizate
Montarea tirantului şi a piuliţelor
Şaibe şi piuliţe pentru tirant 4 buc/m de distanţier
Transport pe calea ferată a distanţierilor
Transport cu autocamionul
Caiet de sarcini - PODURI - Capitolul 6, Subcapitol 6.15.1pag 44
65 | 408 | Cutii metalice din OL 37 - 4k pentru cabluri | t
Piese metalice confecţionate în uzină
Montarea pieselor metalice
Curăţirea de rugină cu jet de apă a pieselor metalice
Spălarea de corpuri grase
Vopsirea pieselor metalice cu un strat de grund
Vopsirea cu pistolul a pieselor metalice cu 2 straturi de vopsea
Manipulări cu macaraua a pieselor metalice
Transportul pe calea ferată a pieselor tablierelor metalice de la uzină la staţia de cale ferată pe 200 km
Transportul cu trailerul de la gară la şantier
Caiet de sarcini - PODURI - Capitolul 6, Subcapitol 6.15.1pag 44
66 | 409 | Electrification poles in OL 37- 4k | t
Piese metalice confecţionate în uzină
Montarea pieselor metalice
Curăţirea de rugină cu jet de apă a pieselor metalice
Spălarea de corpuri grase
Vopsirea pieselor metalice cu un strat de grund
Vopsirea cu pistolul a pieselor metalice cu 2 straturi de vopsea
Manipulări cu macaraua a pieselor metalice
Transportul pe calea ferată a pieselor tablierelor metalice de la uzină la staţia de cale ferată pe 200 km
Transportul cu trailerul de la gară la şantier
Caiet de sarcini - PODURI - Capitolul 6, Subcapitol 6.15.1pag 44
67 | 463 | Aparate de reazem fix din otel turnat tip V | buc
Aparat de reazem fix tip V
Foi de plumb sub aparatele de reazem
Mortar de pozare a aparatului de reazem
Transport pe calea ferata a aparatului de reazem pe 200 km
Transport cu auto de la gară la şantier
Caiet de sarcini - PODURI - Capitolul 7 pag 66
68 | 464 | Aparate de reazem mobil din otel turnat tip V | buc
Aparat de reazem mobil tip V
Foi de plumb sub aparatele de reazem
Mortar de pozare a aparatului de reazem
Transport pe calea ferata a aparatului de reazem pe 200 km
Transport cu auto de la gară la şantier
Caiet de sarcini - PODURI - Capitolul 7 pag 66
69 | 473 | Demontarea aparatelor de reazem existente de tip V-IX | buc
Demontarea aparatului de reazem
Transport cu auto a aparatului de reazem de la şantier la depozit
Caiet de sarcini - PODURI - Capitolul 7 pag 66
70 | 474 | Demontarea aparatelor de reazem existente de tip I-IV | buc
Demontarea aparatului de reazem
Transport cu auto a aparatului de reazem de la şantier la depozit
Caiet de sarcini - PODURI - Capitolul 7 pag 66
71 | 475 | Aparate de reazem din şină tip 49 de cale ferată pentru suprastructurile realizate din grinzi metalice înglobate în beton | m
Şine de cale ferată tip 49 pentru rezemarea suprastructurilor realizate din grinzi înglobate în beton
Montarea şinelor în cuzineţi
Încărcarea în trailer
Transport cu trailerul de la gară la şantier
Caiet de sarcini - PODURI - Capitolul 7 pag 66
72 | 476 | Aparate de reazem fix din neopren tip 1 (140x200x16) | buc
Procurare aparat de reazem fix
Montarea aparatului de reazem fix
Foi de plumb pentru aparat
Mortar sub placa de plumb
Transport cu auto
Caiet de sarcini - PODURI - Capitolul 7 pag 66
73 | 477 | Aparate de reazem mobil din neopren tip 1 (140x200x35) | buc
Procurare aparat de reazem mobil
Montarea aparatului de reazem mobil
Foi de plumb pentru aparat
Mortar sub placa de plumb
Transport cu auto
Caiet de sarcini - PODURI - Capitolul 7 pag 66
74 | 478 | Aparate de reazem fix din neopren tip 2 (200x300x30) | buc
Procurare aparat de reazem fix
Montarea aparatului de reazem fix
Foi de plumb pentru aparat
Mortar sub placa de plumb
Transport cu auto
Caiet de sarcini - PODURI - Capitolul 7 pag 66
75 | 479 | Aparate de reazem mobil din neopren tip 2 (200x300x50) | buc
Procurare aparat de reazem mobil
Montarea aparatului de reazem mobil.
Foi de plumb pentru aparat
Mortar sub placa de plumb
Transport cu auto
Caiet de sarcini - PODURI - Capitolul 7 pag 66
76 | 491 | Aparat de reazem din teflon şi neopren pentru poduri de cale ferată pentru 700 tf încărcare pentru un aparat | buc
Procurare material
Plumb în foi sub aparate de reazem
Transport cu auto al aparatului
Încărcarea în auto.
Caiet de sarcini - PODURI - Capitolul 7 pag 66
77 | 521 | Înfingerea şi extragerea tuburilor metalice (820 mm) pentru paleile schelelor: | m
Procurarea tuburilor metalice
Apropierea elementelor de locul de montaj inclusiv sortarea lor;
Furnizarea, montarea şi demontarea dispozitivelor de batere
Introducerea tuburilor metalice
Tăierea capului tuburilor după batere
Extragerea tuburilor metalice
Confecţionarea şi fixarea calajelor şi pernelor
Mutarea instalaţiei de batere de la un grup la altul
Montarea cu ajutorul macaralelor, centrarea şi bulonarea definitivă
Indepărtarea elementelor de la locul de demontare, inclusiv sortarea lor
Transportul tuburilor metalice dus-întors.
Caiet de sarcini - PODURI - Capitolul 6, Subcapitolul 6.13 pag 42
78 | 522 | Palei din patru ţevi metalice aşezate pe un singur rând pentru schele de montaj în ax sau pentru ridicarea tablierelor existente de pe reazeme | m
Procurarea pieselor metalice grunduite cu vopsea de miniu de plumb inclusiv niturile şi şuruburile, inclusiv a tuburilor metalice
Apropierea elementelor de locul de montaj inclusiv sortarea lor;
Indepărtarea unor piese deformate din manipulare şi alezarea parţială a găurilor
Confecţionarea şi fixarea calajelor şi pernelor
Montarea cu ajutorul macaralelor, centrarea şi bulonarea definitivă
Demontarea pieselor componente ale schelelor;
Indepărtarea elementelor de la locul de demontare, inclusiv sortarea lor
Indreptarea unor piese deformate din manipulare;
Transportul materialului metalic (dus-întors)
Caiet de sarcini - PODURI - Capitolul 6, Subcapitolul 6.13 pag 42
79 | 523 | Palei din opt ţevi metalice aşezate pe două rânduri, pentru montarea tablierelor în afara amplasamentului sau ca palee marginală pentru schele de lansare sau ripare pentru tabliere cu R<150 t | m
Procurarea pieselor metalice grunduite cu vopsea de miniu de plumb inclusiv niturile şi şuruburile, inclusiv a tuburilor metalice;
Apropierea elementelor de locul de montaj inclusiv sortarea lor;
Indepărtarea unor piese deformate din manipulare şi alezarea parţială a găurilor;
Confecţionarea şi fixarea calajelor şi pernelor
Montarea cu ajutorul macaralelor, centrarea şi bulonarea definitivă;
Demontarea pieselor componente ale schelelor;
Indepărtarea elementelor de la locul de demontare, inclusiv sortarea lor;
Indreptarea unor piese deformate din manipulare;
Transportul materialelor dus-întors.
Caiet de sarcini - PODURI - Capitolul 6, Subcapitolul 6.13 pag 42
80 | 524 | Palei din douăsprezece ţevi metalice aşezate pe trei rânduri, pentru schele de lansare, ripare a tablierelor cu 150 t < R < 250 t | m
Procurarea pieselor metalice grunduite cu vopsea de miniu de plumb inclusiv niturile şi şuruburile, inclusiv a tuburilor metalice;
Apropierea elementelor de locul de montaj inclusiv sortarea lor;
Indepărtarea unor piese deformate din manipulare şi alezarea parţială a găurilor;
Confecţionarea şi fixarea calajelor şi pernelor
Montarea cu ajutorul macaralelor, centrarea şi bulonarea definitivă;
Demontarea pieselor componente ale schelelor;
Indepărtarea elementelor de la locul de demontare, inclusiv sortarea lor;
Indreptarea unor piese deformate din manipulare;
Transportul materialelor dus-întors.
Caiet de sarcini - PODURI - Capitolul 6, Subcapitolul 6.13 pag 42
81 | 525 | Refolosiri palei din patru ţevi metalice aşezate pe un singur rând pentru schele de montaj în ax sau pentru ridicarea tablierelor existente de pe reazeme (fără material): | m
Refolosire pieselor metalice grunduite cu vopsea de miniu de plumb inclusiv niturile şi şuruburile, inclusiv a tuburilor metalice
Apropierea elementelor de locul de montaj inclusiv sortarea lor
Indepărtarea unor piese deformate din manipulare şi alezarea parţială a găurilor
Confecţionarea şi fixarea calajelor şi pernelor
Montarea cu ajutorul macaralelor, centrarea şi bulonarea definitivă
Demontarea pieselor componente ale schelelor
Indepărtarea elementelor de la locul de demontare, inclusiv sortarea lor
Indreptarea unor piese deformate din manipulare
Transportul materialelor dus-întors
Caiet de sarcini - PODURI - Capitolul 6, Subcapitolul 6.13 pag 42
82 | 526 | Refolosiri palei din opt ţevi metalice aşezate pe două rânduri, pentru montarea tablierelor în afara amplasamentului sau ca palee marginală pentru schele de lansare sau ripare pentru tabliere cu R<150 t (fără material): | m
Refolosire pieselor metalice grunduite cu vopsea de miniu de plumb inclusiv niturile şi şuruburile, inclusiv a tuburilor metalice
Apropierea elementelor de locul de montaj inclusiv sortarea lor
Indepărtarea unor piese deformate din manipulare şi alezarea parţială a găurilor
Confecţionarea şi fixarea calajelor şi pernelor
Montarea cu ajutorul macaralelor, centrarea şi bulonarea definitivă
Demontarea pieselor componente ale schelelor
Indepărtarea elementelor de la locul de demontare, inclusiv sortarea lor
Indreptarea unor piese deformate din manipulare
Transportul materialelor dus-întors
Caiet de sarcini - PODURI - Capitolul 6, Subcapitolul 6.13 pag 42
83 | 529 | Buloane de scelment | kg
Procurarea buloanelor de scelment
Montarea buloanelor de scelment
Incărcarea în auto
Transportul materialului
Caiet de sarcini - PODURI - Capitolul 6, Subcapitolul 6.13 pag 42
84 | 530 | Palei executate din stive de traverse vechi (se consideră două stive pentru un reazem cu baza 2,5 x 2,5 m şi până la 2,0 m înălţime) | m3
Procurarea şi depozitarea materialului lemnos;
Fierăria de prindere;
Montarea stivelor de traverse;
Demontarea stivelor de traverse;
Transportul materialelor dus-întors;
Decaparea terenului natural;
Procurarea şi cilindrarea agregatelor naturale;
Desfiinţarea platformei.
Caiet de sarcini - PODURI - Capitolul 6, Subcapitolul 6.13 pag 42
85 | 535 | Platformă de lucru în albie (se consideră o platformă trunchi de piramidă cu baza mare 17,00m şi baza mică 8,00m şi înălţimea de 3,0m) | m
Transportul pământului şi balastului dus-întors
Compactarea prin 4-6 treceri suprapuse peste fiecare strat, gradul de compactare fiind de 95-100%
Aşternerea manuală a materialului
Cilindrarea, stropirea cu apă, politura manuală a suprafeţei
Caiet de sarcini - PODURI - Capitolul 6, Subcapitolul 6.17 pag 62
86 | 536 | Desfiinţarea platformelor de lucru în albie | m
Scarificarea mecanică a balastului
Transportul pământului dus-întors
Transportul balastului dus-întors
Incărcarea în auto a materialului.
Caiet de sarcini - PODURI - Capitolul 6, Subcapitolul 6.17 pag 62
87 | 537 | Platformă de lucru pentru utilajele folosite la introducerea coloanelor metalice sau a piloţilor | m2
Înlăturarea stratului vegetal pentru realizarea platformei
Pregătirea şi compactarea terenului pentru realizarea platformei
Săpătură mecanică cu buldozer, cu împingerea pământului
Strat de agregate naturale
Împrăştierea pământului şi balastului cu lopata
Încărcarea şi descărcarea materialelor
Transportul pământului şi pietrei cu roaba
Transportul materialelor cu autobasculanta (dus-întors)
Cofraje drepte pentru betonul din dală
Procurarea betonului pentru dale
Turnarea betonului în dale
Transportul betonului
Confecţionarea armăturilor pentru dale (plase cu ochiuri de 12,5 cm)
Montarea armăturilor
Manipularea şi montarea dalelor
Caiet de sarcini - PODURI - Capitolul 6, Subcapitolul 6.17 pag 62
88 | 538 | Desfiinţarea platformelor de lucru pentru utilajele de introducere a coloanelor metalice sau a piloţilor | m2
Scarificarea mecanică a balastului
Săpătură mecanică cu buldozer, cu împingerea pământului
Încărcarea în auto
Transportul pământului şi balastului cu autobasculanta
Transportul pământului cu roaba
Manipularea şi demontarea dalelor
Caiet de sarcini - PODURI - Capitolul 6, Subcapitolul 6.17 pag 62
89 | 545 | Grinzi în capul paleilor pentru schelele de montaj în amplasament sau pentru ridicarea tablierelor existente de pe reazeme | buc
Montarea cu macaraua a elementelor metalice de inventar şi a lemnăriei,
Injuguirea elementelor metalice,
Demontarea elementelor metalice şi a lemnăriei;
Incarcarea - descarcarea materialelor
Transportul dus-întors.
Caiet de sarcini - PODURI - Capitolul 6, Subcapitolul 6.13 pag 42
90 | 546 | Grinzi metalice în capul paleilor din ţevi pe 2 rânduri pentru montarea tablierelor in afara amplasamentului sau pentru schele de lansare sau ripare pentru R≤150 | buc
Montarea cu macaraua a elementelor metalice de inventar şi a lemnăriei,
Injuguirea elementelor metalice,
Demontarea elementelor metalice şi a lemnăriei;
Transportul dus-întors.
Caiet de sarcini - PODURI - Capitolul 6, Subcapitolul 6.13 pag 42
91 | 548 | Refolosiri grinzi în capul paleilor pentru schelele de montaj în amplasament sau pentru ridicarea tablierelor existente de pe reazeme (fără material) | buc
Montarea cu macaraua a elementelor metalice de inventar şi a lemnăriei,
Injuguirea elementelor metalice,
Demontarea elementelor metalice şi a lemnăriei;
Incarcarea - descarcarea materialelor
Transportul dus-întors.
Caiet de sarcini - PODURI - Capitolul 6, Subcapitolul 6.13 pag 42
92 | 549 | Refolosiri grinzi metalice în capul paleilor din ţevi pe 2 rânduri pentru montarea tablierelor in afara amplasamentului sau pentru schele de lansare sau ripare pentru R≤150 | buc
Montarea cu macaraua a elementelor metalice de inventar şi a lemnăriei
Injuguirea elementelor metalice
Demontarea elementelor metalice şi a lemnăriei
Transportul dus-întors
Caiet de sarcini - PODURI - Capitolul 6, Subcapitolul 6.13 pag 42
93 | 550 | Suprastructură schelă de montaj (se poate aplica pentru orice lungime de schelă alcătuită din deschideri L ≤ 20,00 m) | m
Montarea cu macaraua a elementelor metalice de inventar şi a lemnăriei,
Injuguirea elementelor metalice,
Montarea podinei de rezistenţă şi a parapeţilor provizorii din lemn,
Demontarea elementelor metalice şi a lemnăriei,
Incărcarea-descărcarea materialelor;
Transportul dus-întors.
Caiet de sarcini - PODURI - Capitolul 6, Subcapitolul 6.13 pag 42
94 | 553 | Suprastructură schelă de ripare la ambele capete pentru tabliere cu R<150 t (la un capăt) pe distanţa de ripare 15m Suprastructură schele de ripare | m
Montarea cu macaraua a elementelor metalice (grinda de ripare) şi a lemnăriei
Injuguirea elementelor metalice
Stive pentru rezemarea grinzilor de ripare pe culei şi pe suprastuctura grinzilor de montare în afara amplasamentului sau pe grinzile de lansare
Traversele pentru calea de ripare
Demontarea elementelor metalice şi a lemnăriei şi transportul dus-întors
Caiet de sarcini - PODURI - Capitolul 6, Subcapitolul 6.13 pag 42
95 | 554 | Suprastructură schelă de ripare la ambele capete pentru tabliere cu 150 R 250 t (la un capăt) pe distanţa de ripare 15m | m
Montarea cu macaraua a elementelor metalice (grinda de ripare) şi a lemnăriei
Injuguirea elementelor metalice
Stive pentru rezemarea grinzilor de ripare pe culei şi pe suprastuctura grinzilor de montare în afara amplasamentului sau pe grinzile de lansare
Traversele pentru calea de ripare
Demontarea elementelor metalice şi a lemnăriei şi transportul dus-întors
Caiet de sarcini - PODURI - Capitolul 6, Subcapitolul 6.13 pag 42
86 | 572 | Riparea tablierelor cu deschiderea 10,00 m < L ≤ 20,00 m la distanţa de 15,00 m | buc
Ridicarea de pe reazeme;
Coborârea pe reazeme;
Riparea tablierului.
Caiet de sarcini - PODURI - Capitolul 6, Subcapitolul 6.13 pag 42
97 | 573 | Riparea tablierelor cu deschiderea 20,00 m L 40,00 m la distanţa de 15,00 m | buc
Ridicarea de pe reazeme;
Coborârea pe reazeme;
Riparea tablierului.
Caiet de sarcini - PODURI - Capitolul 6, Subcapitolul 6.13 pag 42
98 | 577 | Lansarea tablierelor cu deschiderea L 10,00 m la distanţa (20,00 50,00) m | buc
Ridicarea de pe reazeme;
Coborârea pe reazeme;
Lansarea tablierului.
Caiet de sarcini - PODURI - Capitolul 6, Subcapitolul 6.13 pag 42
99 | 586 | Fundaţie din beton pentru paleile cu un singur rând de ţevi (5,00mx2,00mx2,00m) | buc
Săpătură manuală cu sprijiniri, de la 0,00÷2,00 m adâncime.
Dulapi metalici pentru sprijinirea gropii de fundaţie
Procurarea betonului clasa C 12/15
Procurarea buloanelor de scelment
Montarea buloanelor de scelment
Turnarea betonului simplu în fundaţiile şi elevaţiile infrastructurilor, stratul de protecţie al hidroizolaţiei
Demolare cu ciocan cu aer comprimat
Săpătură mecanică în depozit cu descărcare în auto
Împrăştierea cu lopata.
Compactarea cu plăci vibratoare
Udarea straturilor de pământ
Transportul apei cu autocisterna
Încărcarea în auto (duapi metalici, buloane de scelment, demolări)
Transport auto a dulapilor metalici (dus-întors)
Transportul betonului cu autoagitatorul
Transportul cu roaba al pământului (dus-întors) şi al molozului
Transportul cu auto pământul din depozit (10% din cantitatea de la săpătură) şi molozul
Caiet de sarcini - PODURI - Capitolul 4, Subcapitol 4.1; 4.3 pag 16; 18; Capitolul 5, Subcapitol 5.1.3 pag 32; Capitolul 6, Subcapitol 6.7; 6.8 pag 37
100 | 601 | Desfacerea tencuielilor de pe infrastructuri şi/sau suprastructuri | m2
Desfacerea tencuielilor (pe cca 5cm)
Transportul materialelor cu roaba
Încărcarea în auto
Transportul cu auto
Caiet de sarcini - PODURI - Capitolul 4, Subcapitol 4.1; 4.3 pag 16; 18; Capitolul 5, Subcapitol 5.1.3 pag 32; Capitolul 6, Subcapitol 6.7; 6.8 pag 37
101 | 602 | Înlăturarea prin cioplire a proieminenţelor sau a stratului de beton surpeficial pe max. 5cm adâncime | m2
Înlăturarea prin cioplire a proieminenţelor sau a stratului de beton surpeficial pe max. 5cm adâncime
Transportul materialelor cu roaba
Încărcarea în auto
Transportul cu auto
Caiet de sarcini - PODURI - Capitolul 6, Subcapitolul 6.6 pag 37
102 | 603 | Plombe din beton C20/25 la elementele din beton armat cu dimensiunile 0,15mx0,15mx0,05m | buc
Plombe din beton C20/25 la elementele din beton armat cu dimensiunile 0,15x0,15x0,05 (se consideră aprox. 10%din suprafaţă)
Procurarea şi prepararea betonului C20/25 pentru plombe la elementele din beton armat
Transportul betonului cu autoagitatorul de la staţie la şantier
Caiet de sarcini - PODURI - Capitolul 4, Subcapitol 4.3; 4.4 pag 18; Capitolul 5, Subcapitol 5.1.3 pag 32; Capitolul 6, Subcapitol 6.7; 6.8 pag 37
103 | 604 | Desfacerea şapei de protecţie la izolaţii hidrofuge şi a hidroizolaţiei vechi de pe poduri sau podeţe | m2
Desfacerea şapei de protecţie a hidroizolaţiei
Desfacerea hidroizolaţiei vechi de pe cuva de beton
Transportul deşeurilor cu roaba
Încărcarea în auto
Transportul cu auto, la groapa de gunoi
Caiet de sarcini - PODURI - Capitolul 6, Subcapitolul 6.6 pag 36
104 | 605 | Injectarea fisurilor până la 3mm deschidere cu răşini epoxidice, pe adâncimea de 15cm | m
Procurarea materialului şi injectarea lui
Transportul cu auto al materialelor
Caiet de sarcini - PODURI - Capitolul 6, Subcapitolul 6.10 pag 41
105 | 606 | Diferenţă în plus pentru fiecare 1cm grosime la injectarea fisurilor până la 3mm deschidere, cu răşini epoxidice | m
Procurarea materialului şi injectarea lui
Transportul cu auto al materialului
Caiet de sarcini - PODURI - Capitolul 6, Subcapitolul 6.10 pag 41
106 | 607 | Chituirea cu chit de răşini epoxidice a fisurilor până la 0,5mm deschidere la elementele din beton | m
Procurarea materialului şi chituirea cu chit de rşţini epoxidice a fisurilor cu deschidere depână la 0,5mm
Transportul cu auto al materialelor
Caiet de sarcini - PODURI - Capitolul 6, Subcapitolul 6.10 pag 41
107 | 608 | Prelucrarea suprafeţelor din beton prin şpiţuire în vederea aderării betonului nou | m2
Prelucrarea suprafeţelor din beton prin şpiţuire în vederea aderării betonului nou
Transportul molozului rezultat în urma prelucrării
Transportul apei necesare pentru şpiţuire suprafeţei
Caiet de sarcini - PODURI - Capitolul 6, Subcapitolul 6.10 pag 41
108 | 609 | Tencuială din mortar de ciment, de 2cm grosime, marca M100 | m2
Tencuială din mortar de ciment, de 2cm grosime, marca M100
Transportul materialului
Caiet de sarcini - PODURI - Capitolul 6, Subcapitolul 6.10 pag 41
109 | 610 | Diferenţă pentru fiecare 1cm în plus de tencuială din mortar de ciment, marca M100 | m2
Diferenţă pentru fiecare 1cm în plus de tencuială din mortar de ciment, marca M100
Transportul materialului
Caiet de sarcini - PODURI - Capitolul 6, Subcapitolul 6.10 pag 41
110 | 611 | Tăierea armăturilor corodate | buc
Tăierea armăturilor cu F (18÷22) mm
Caiet de sarcini - PODURI - Capitolul 4, Subcapitolul 4.1 pag 16
111 | 651 | Repararea tablierelor metalice cu material metalic prelucrat parţial în uzină pentru consolidări | t
Material metalic pentru consolidare
Pregatirea si asamblarea materialului metalic
Transportul materialelor la santier
Încărcarea manuală a materialelor până la 10m
Descărcarea materialelor
Transportul materialelor prin purtare directă pe 90m
Caiet de sarcini - PODURI - Capitolul 6, Subcapitolul 6.15.3 pag 47
112 | 653 | Înlocuirea tablei striate | m2
Demontarea tablei striate
Procurare şi montare a dulapilor de tablă striată
Transportul tablei striate în depozit
Încărcarea manuală a materialelor până la 10m
Descărcarea materialelor
Transportul materialelor prin purtare directă
Caiet de sarcini - PODURI - Capitolul 6, Subcapitolul 6.15.3 pag 47
113 | 654 | Înlocuirea dulapilor de trotuar din tablă striată de 5mm grosime | m2
Demontarea dulapilor uzati
Procurare şi montare a dulapilor de trotuar din tablă striată de 5mm
Transportul dulapilor
Încărcarea manuală a materialelor până la 10m
Descărcarea materialelor
Transportul materialelor prin purtare directă
Caiet de sarcini - PODURI - Capitolul 6, Subcapitolul 6.15.3 pag 47
114 | 655 | Înlocuire opritor de balast, metalic | buc
Demontarea opritorului metalic
Procurare şi montarea opritorului metalic
Incarcarea si transportul auto
Descărcarea materialelor
Transportul materialelor cu roaba pe 50m
Caiet de sarcini - PODURI - Capitolul 6, Subcapitolul 6.15.3 pag 47
115 | 656 | Îndreptarea pieselor metalice deformate după dezmembrare | t
Indreptarea pieselor amprentate, dupa dezmembrare (otel profilat, platbande)
Caiet de sarcini - PODURI - Capitolul 6, Subcapitolul 6.15.3 pag 47
116 | 657 | Îndreptarea pieselor metalice deformate nedezmembrate | t
Indreptarea pieselor nedezmembrate (lonjeroni, antretoaze, diagonale)
Caiet de sarcini - PODURI - Capitolul 6, Subcapitolul 6.15.3 pag 47
117 | 658 | Dezmembrarea pieselor metalice nituite în elemente componente | t
Tăierea capetelor de nituri şi scoaterea acestora din găuri
Transportul subansamblelor în depozit
Încărcarea manuală a materialelor până la 10m
Descărcarea materialelor
Transportul materialelor prin purtare directă
Caiet de sarcini - PODURI - Capitolul 6, Subcapitolul 6.15.3 pag 47
118 | 659 | Dezmembrarea părţilor avariate prin tăiere cu flacăra oxiacetilenică | t
Tăierea şi manevrarea pieselor
Transportul deşeurilor în depozit
Transportul materialelor prin purtare directă
Încărcarea manuală a materialelor
Descărcarea materialelor
Caiet de sarcini - PODURI - Capitolul 6, Subcapitolul 6.15.3 pag 47
119 | 660 | Curatarea pieselor metalice de rugina | t
Curatarea pieselor metalice de rugina
Caiet de sarcini - PODURI - Capitolul 6, Subcapitolul 6.15.3 pag 47
120 | 661 | Curatarea de vopsea veche, cu rascheta | t
Curatarea de vopsea veche, cu rascheta
Caiet de sarcini - PODURI - Capitolul 6, Subcapitolul 6.15.3 pag 47
121 | 664 | Vopsirea pieselor metalice cu un strat de grund şi 2 straturi de vopsea | t
Chituirea pieselor metalice înainte de vopsire (cuprinde si procurarea materialului)
Vopsirea pieselor metalice cu un strat de grund aplicat cu pistol cu aer comprimat
Vopsirea pieselor metalice cu 2 straturi de vopsea aplicate cu aparat cu aer comprimat
Spălarea de corpuri grase
Transportul vopselei
Se măsoară la tona de material metalic vopsit
Caiet de sarcini - PODURI - Capitolul 6, Subcapitolul 6.15.3 pag 47
122 | 667 | Înlocuirea traverselor existente de lemn cu altele noi | buc
Demontarea traverselor uzate
Traverse noi pe poduri metalice
Transportul traverselor pe santier
Încărcarea manuală a materialelor
Descărcarea materialelor
Caiet de sarcini - PODURI - Capitolul 6, Subcapitolul 6.15.3 pag 47
123 | 670 | Curăţirea, vopsirea şi ungerea aparatelor de reazem aflate în operă (inclusiv demontarea şi montarea) | buc
Demontarea aparatelor de reazem
Vopsirea si ungerea aparatelor de reazem aflate in opera la podurile metalice
Montarea aparatelor de reazem
Caiet de sarcini - PODURI - Capitolul 7 pag 66
124 | 672 | Ridicarea până la 1,00m şi aşezarea pe reazem inclusiv riparea transversală sau longitudinală pe maxim 2,00m distanţă a tablierelor cu greutatea de (50÷100)t | buc
Ridicarea, riparea şi aşezarea pe reazem
Transport materiale dus-întors
Transport materiale dus-întors
Încărcarea manuală a materialelor până la 10m
Descărcarea materialelor
Transportul materialelor prin purtare directă pe 90m
Caiet de sarcini - PODURI - Capitolul 6, Subcapitolul 6.15.3 pag 47
125 | 674 | Ridicarea până la 1,00m şi aşezarea pe reazem inclusiv riparea transversală sau longitudinală pe maxim 2,00m distanţă a tablierelor cu greutatea de (200÷300)t | buc
Ridicarea, riparea şi aşezarea pe reazeme
Transport materiale dus-întors
Încărcarea manuală a materialelor până la 10m
Descărcarea materialelor
Transportul materialelor prin purtare directă
Caiet de sarcini - PODURI - Capitolul 6, Subcapitolul 6.15.3 pag 47
126 | 676 | Ridicarea şi aşezarea pe reazeme a tablierelor | t
Ridicarea şi aşezarea pe reazeme a tablierelor
Caiet de sarcini - PODURI - Capitolul 6, Subcapitolul 6.15.3 pag 47
127 | 678 | Platformă de lucru suspendată | m2
Montarea platformei
Demontarea lemnăriei
Transportul materialelor la şantier dus-întors
Încărcarea manuală a materialelor
Descărcarea materialelor
Caiet de sarcini - PODURI - Capitolul 6, Subcapitolul 6.13 pag 42
128 | 679 | Schelă metalică tubulară | m2
Schelă pentru lucrări verticale până la 30m înălţăme
Transport auto
Încărcarea manuală a materialelor până la 10m
Descărcarea materialelor
Transportul materialelor prin purtare directă pe 90m
Caiet de sarcini - PODURI - Capitolul 6, Subcapitolul 6.13 pag 42
129 | 680 | Contraşini pe poduri de cale ferată din corniere | m
Contraşini pe poduri din corniere
Încărcarea în auto
Transportul cu auto
Descărcarea materialelor
Caiet de sarcini - PODURI - Capitolul 4, Subcapitolul 4.15 pag 25; Capitolul 6, Subcapitolul 6.16 pag 49
130 | 681 | Demontarea contraşinelor existente | m
Demontarea contraşinelor existente
Încărcarea în auto
Transportul cu auto
Descărcarea materialelor
Caiet de sarcini - PODURI - Capitolul 4, Subcapitolul 4.15 pag 25; Capitolul 6, Subcapitolul 6.16 pag 49
131 | 682 | Capete de contraşini pe poduri de cale ferată | buc
Capete de contraşini
Manipulări
Transportul cu auto
Caiet de sarcini - PODURI - Capitolul 4, Subcapitolul 4.15 pag 25; Capitolul 6, Subcapitolul 6.16 pag 49
132 | 683 | Demontarea capetelor de contraşini | buc
Demontarea capetelor de contraşini
Manipulări
Transportul cu auto
Caiet de sarcini - PODURI - Capitolul 4, Subcapitolul 4.15 pag 25; Capitolul 6, Subcapitolul 6.16 pag 49
133 | 684 | Montarea şi demontarea troliilor. | buc
Montarea şi demontarea troliilor.
Încărcarea în auto
Transportul cu auto
Descărcarea materialelor
Caiet de sarcini - PODURI - Capitolul 4, Subcapitolul 4.15 pag 25; Capitolul 6, Subcapitolul 6.16 pag 49
134 | 685 | Remontare platformă de lucru suspendată | m2
Montarea platformei
Demontarea lemnăriei
Transportul materialelor la şantier dus-întors
Încărcarea manuală a materialelor până la 10m
Descărcarea materialelor
Caiet de sarcini - PODURI - Capitolul 4, Subcapitolul 4.15 pag 25; Capitolul 6, Subcapitolul 6.16 pag 49
135 | 702 | Podeţ provizoriu de cale ferată U5 pentru circulaţie cu viteza maximă de 30 km/oră, alcătuite din elemente metalice de inventar | buc
Podeţ provizoriu U5 (montarea + demontarea)
Transport pe calea ferată , dus-întors:
Transport cu traileul de la gară la şantier (dus-întors).
Manipulări mecanice şi manuale
Chiria elementelor metalice de inventar
Lucrari de protectie impotriva influentei liniei c.f. electrificate
Agenţi pentru protecţia muncii
Agenţi pentru respectarea restricţiei de viteză
Caiet de sarcini - PODURI - Capitolul 6, Subcapitolul 6.13 pag 42
136 | 703 | Pod provizoriu G12 pe care se circulă cu viteza maximă de 30 km/oră, din elemente de inventar tipizate, pentru aliniament sau curbă | buc
Podeţ provizoriu U5 (montarea + demontarea)
Săpătură de la 0 ÷ 2,00 m adâncime pentru executarea blocurilor de rezemare
Săpătură de la 2,00 ÷ 4,00 m adâncime pentru executarea blocurilor de rezemare
Sprijinirea gropii cu dulapi metalici aşezaţi orizontal
Strat de balast de 20 cm grosime sub blocurile de rezemare
Prepararea betonului C12/15 pentru blocurile de rezemare
Transportul betonului
Turnarea betonului în blocurile de rezemare
Babe pentru rezemarea podului provizoriu
Buloane de scelment Ø32mm
Scoaterea materialului de piatră spartă până la talpa traverselor pe 20 cm adâncime
Scoaterea materialului de piatră spartă de sub talpa traverselor pe 30 cm adâncime
Săpătură de pământ cu taluz înclinat fără sprijiniri, necesară pentru introducerea în cale a podului provizoriu până la nivelul – 1,32 m de la NST
Montarea podului provizoriu
Dulapi de stejar pentru sprijinirea terasamentului la capetele podului:
Ciuruirea pietrei sparte înainte de refolosire art. 11 + 12
30% spor de piatră spartă pentru completarea prismei
Săpătură mecanică cu excavatorul pentru realizarea umpluturii în platforma căii ferate idem art. 13.
Transportul pământului şi al pietrei sparte cu roaba la lucrare (de 2 ori) art. 2, 3, 5, 11, 12, 13, 17, 35 o dată
Încărcarea în autobasculantă, idem art. 17.
Transport cu autobasculanta, idem art. 17.
Împrăştierea mecanică în depozit, idem art. 2, 3, 13
Transport cu trailerul (poduri provizorii, 2U5, babe, dulapi de stejar, dulapi pentru sprijiniri)
Transportul podurilor provizorii şi al macaralei feroviare pe calea ferată
Demontarea podului provizoriu G12
Manipulări mecanice şi manuale
Împrăştierea manuală a pâmântului la lucrare, art. 2, 3, 5, 13
Compactarea cu plăci vibratoare a pământului în refacerea terasamentului c.f.după scoaterea din cale a podului provizoriu, idem art.13
Udarea manuală a straturilor de pământ pentru obţinerea umidităţii optime în vederea compactării
Transportul apei cu autocisterna
Profilarea prismei de piatră spartă
Chiria elementelor metalice de inventar (G12; 2U5)
Lucrari de protectie impotriva influentei liniei c.f. electrificate
Agenţi pentru protecţia muncii
Agenţi pentru respectarea restricţiei de viteză, idem art. 33
Demolarea betonului din blocurile de rezemare
Demolarea lemnăriei
Caiet de sarcini - PODURI - Capitolul 4, Subcapitolul 4.3; 4.4 pag 18; Capitolul 6, Subcapitolul 6.13 pag 42
137 | 704 | Pod provizoriu G15 pe care se circulă cu viteza maximă de 30 km/oră, din elemente de inventar tipizate, pentru aliniament sau curbă | buc
Podeţ provizoriu U5 (montarea + demontarea)
Săpătură de la 0 ÷ 2,00 m adâncime pentru executarea blocurilor de rezemare
Săpătură de la 2,00 ÷ 4,00 m adâncime pentru executarea blocurilor de rezemare
Sprijinirea gropii cu dulapi metalici aşezaţi orizontal
Strat de balast de 20 cm grosime sub blocurile de rezemare
Prepararea betonului C12/15 pentru blocurile de rezemare
Transportul betonului
Turnarea betonului în blocurile de rezemare
Babe pentru rezemarea podului provizoriu
Buloane de scelment Ø32mm
Scoaterea materialului de piatră spartă până la talpa traverselor pe 20 cm adâncime
Scoaterea materialului de piatră spartă de sub talpa traverselor pe 30 cm adâncime
Săpătură de pământ cu taluz înclinat fără sprijiniri, necesară pentru introducerea în cale a podului provizoriu până la nivelul – 1,32 m de la NST
Montarea podului provizoriu
Dulapi de stejar pentru sprijinirea terasamentului la capetele podului:
Ciuruirea pietrei sparte înainte de refolosire art. 11 + 12
30% spor de piatră spartă pentru completarea prismei
Săpătură mecanică cu excavatorul pentru realizarea umpluturii în platforma căii ferate idem art. 13.
Transportul pământului şi al pietrei sparte cu roaba la lucrare (de 2 ori) art. 2, 3, 5, 11, 12, 13, 17, 35 o dată
Încărcarea în autobasculantă, idem art. 17.
Transport cu autobasculanta, idem art. 17.
Împrăştierea mecanică în depozit, idem art. 2, 3, 13
Transport cu trailerul (poduri provizorii, 2U5, babe, dulapi de stejar, dulapi pentru sprijiniri)
Transportul podurilor provizorii şi al macaralei feroviare pe calea ferată
Demontarea podului provizoriu G15
Manipulări mecanice şi manuale
Împrăştierea manuală a pâmântului la lucrare, art. 2, 3, 5, 13
Compactarea cu plăci vibratoare a pământului în refacerea terasamentului c.f.după scoaterea din cale a podului provizoriu, idem art.13
Udarea manuală a straturilor de pământ pentru obţinerea umidităţii optime în vederea compactării
Transportul apei cu autocisterna
Profilarea prismei de piatră spartă
Chiria elementelor metalice de inventar (G15; 2U5)
Lucrari de protectie impotriva influentei liniei c.f. electrificate
Agenţi pentru protecţia muncii
Agenţi pentru respectarea restricţiei de viteză, idem art. 33
Demolarea betonului din blocurile de rezemare
Demolarea lemnăriei
Caiet de sarcini - PODURI - Capitolul 4, Subcapitolul 4.3; 4.4 pag 18; Capitolul 6, Subcapitolul 6.13 pag 42
138 | 705 | Pod provizoriu G18 pe care se circulă cu viteza maximă de 30 km/oră, din elemente de inventar tipizate, pentru aliniament sau curbă | buc
Podeţ provizoriu U5 (montarea + demontarea)
Săpătură de la 0 ÷ 2,00 m adâncime pentru executarea blocurilor de rezemare
Săpătură de la 2,00 ÷ 4,00 m adâncime pentru executarea blocurilor de rezemare
Sprijinirea gropii cu dulapi metalici aşezaţi orizontal
Strat de balast de 20 cm grosime sub blocurile de rezemare
Prepararea betonului C12/15 pentru blocurile de rezemare
Transportul betonului
Turnarea betonului în blocurile de rezemare
Babe pentru rezemarea podului provizoriu
Buloane de scelment Ø32mm:
Scoaterea materialului de piatră spartă până la talpa traverselor pe 20 cm adâncime
Scoaterea materialului de piatră spartă de sub talpa traverselor pe 30 cm adâncime
Săpătură de pământ cu taluz înclinat fără sprijiniri, necesară pentru introducerea în cale a podului provizoriu până la nivelul – 1,72 m de la NST
Montarea podului provizoriu
Dulapi de stejar pentru sprijinirea terasamentului la capetele podului
Ciuruirea pietrei sparte înainte de refolosire art. 11 + 12
30% spor de piatră spartă pentru completarea prismei
Săpătură mecanică cu excavatorul pentru realizarea umpluturii în platforma căii ferate idem art. 13
Transportul pământului şi al pietrei sparte cu roaba la lucrare (de 2 ori) art. 2, 3, 5, 11, 12, 13, 17
Încărcarea în autobasculantă, idem art. 17
Transport cu autobasculanta, idem art. 17
Împrăştierea mecanică în depozit, idem art. 2, 3, 13
Transport cu trailerul dus-întors (poduri provizorii, 2U5, babe, dulapi de stejar, dulapi pentru sprijiniri)
Transportul podurilor provizorii şi al macaralei feroviare pe calea ferată
Demontarea podului provizoriu G18
Manipulări mecanice şi manuale
Împrăştierea manuală a pâmântului la lucrare, art. 2, 3, 5, 13
Compactarea cu plăci vibratoare a pământului la refacerea terasamentului căii ferate după scoaterea din cale a podului provizoriu, idem art.13
Udarea manuală a straturilor de pământ pentru obţinerea umidităţii optime în vederea compactării
Transportul apei cu autocisterna
Profilarea prismei de piatră spartă
Chiria elementelor metalice de inventar (G18 şi 2U5)
Lucrari de protectie impotriva influentei liniei c.f. electrificate
Agenţi pentru protecţia muncii
Agenţi pentru respectarea restricţiei de viteză, idem art. 33
Demolarea betonului din blocurile de rezemare
Demolarea lemnăriei
Caiet de sarcini - PODURI - Capitolul 4, Subcapitolul 4.3; 4.4 pag 18; Capitolul 6, Subcapitolul 6.13 pag 42
139 | 706 | Pod provizoriu G22 pe care se circulă cu viteza maximă de 30 km/oră, din elemente de inventar tipizate, pentru aliniament sau curbă | buc
Podeţ provizoriu U5 (montarea + demontarea)
Săpătură de la 0 ÷ 2,00 m adâncime pentru executarea blocurilor de rezemare
Săpătură de la 2,00 ÷ 4,00 m adâncime pentru executarea blocurilor de rezemare
Sprijinirea gropii cu dulapi metalici aşezaţi orizontal
Strat de balast de 20 cm grosime sub blocurile de rezemare
Prepararea betonului C12/15 pentru blocurile de rezemare
Transportul betonului
Turnarea betonului în blocurile de rezemare
Babe pentru rezemarea podului provizoriu
Buloane de scelment Ø32mm:
Scoaterea materialului de piatră spartă până la talpa traverselor pe 20 cm adâncime
Scoaterea materialului de piatră spartă de sub talpa traverselor pe 30 cm adâncime
Săpătură de pământ cu taluz înclinat fără sprijiniri, necesară pentru introducerea în cale a podului provizoriu până la nivelul – 1,92 m de la NST
Montarea podului provizoriu
Dulapi de stejar pentru sprijinirea terasamentului la capetele podului
Ciuruirea pietrei sparte înainte de refolosire art. 11 + 12
30% spor de piatră spartă pentru completarea prismei
Săpătură mecanică cu excavatorul pentru realizarea umpluturii în platforma căii ferate idem art. 13
Transportul pământului şi al pietrei sparte cu roaba la lucrare (de 2 ori) art. 2, 3, 5, 11, 12, 13, 17
Încărcarea în autobasculantă, idem art. 17
Transport cu autobasculanta, idem art. 17
Împrăştierea mecanică în depozit, idem art. 2, 3, 13
Transport cu trailerul dus-întors (poduri provizorii, 2U5, babe, dulapi de stejar, dulapi pentru sprijiniri)
Transportul podurilor provizorii şi al macaralei feroviare pe calea ferată
Demontarea podului provizoriu G22
Manipulări mecanice şi manuale
Împrăştierea manuală a pâmântului la lucrare, art. 2, 3, 5, 13
Compactarea cu plăci vibratoare a pământului în refacerea terasamentului căii ferate după scoaterea din cale a podului provizoriu, idem art.13
Udarea manuală a straturilor de pământ pentru obţinerea umidităţii optime în vederea compactării
Transportul apei cu autocisterna
Profilarea prismei de piatră spartă
Chiria elementelor metalice de inventar (G15 şi 2U5)
Lucrari de protectie impotriva influentei liniei c.f. electrificate
Agenţi pentru protecţia muncii
Agenţi pentru respectarea restricţiei de viteză, idem art. 33
Demolarea betonului din blocurile de rezemare
Demolarea lemnăriei
Caiet de sarcini - PODURI - Capitolul 4, Subcapitolul 4.3; 4.4 pag 18; Capitolul 6, Subcapitolul 6.13 pag 42
140 | 709 | Pod provizoriu din grinzi PEINE 60, 6 grinzi în secţiune cu D=15,00m, L=15,60m pe care se circulă cu viteză maximă de 15km/h din elemente de inventar tipizate, pentru aliniament sau curbă, drepte sau oblice. | buc
Podeţ provizoriu U5 (montarea + demontarea)
Săpătură de la 0 ÷ 2,00 m adâncime pentru executarea blocurilor de rezemare
Săpătură de la 2,00 ÷ 4,00 m adâncime pentru executarea blocurilor de rezemare
Sprijinirea gropii cu dulapi metalici aşezaţi orizontal
Strat de balast de 20 cm grosime sub blocurile de rezemare
Prepararea betonului C12/15 pentru blocurile de rezemare
Transportul betonului
Turnarea betonului în blocurile de rezemare
Babe pentru rezemarea podului provizoriu
Buloane de scelment Ø32mm: (L=1,00m)
Scoaterea materialului de piatră spartă până la talpa traverselor pe 20 cm adâncime
Scoaterea materialului de piatră spartă de sub talpa traverselor pe 30 cm adâncime
Săpătură de pământ cu taluz înclinat fără sprijiniri, necesară pentru introducerea în cale a podului provizoriu până la nivelul – 1,52 m de la NST
Montarea grinzilor una câte una cu macaraua de la 15 la 19,9 t
Dulapi de stejar pentru sprijinirea terasamentului la capetele podului
Ciuruirea pietrei sparte înainte de refolosire art. 11 + 12
30% spor de piatră spartă pentru completarea prismei
Săpătură mecanică cu excavatorul pentru realizarea umpluturii în platforma căii ferate idem art. 13
Transportul pământului şi al pietrei sparte cu roaba la lucrare (de 2 ori) art. 2, 3, 5, 11, 12, 13, 17
Încărcarea în autobasculantă, idem art. 19
Transport cu autobasculanta, idem art. 19
Împrăştierea mecanică în depozit, idem art. 2, 3, 13
Transport cu trailerul dus întors (poduri provizorii, 2U5, babe, dulapi de stejar, dulapi pentru sprijiniri)
Transportul podurilor provizorii şi al macaralei feroviare pe c.f. pe 20 km
Demontarea grinzilor
Manipulări mecanice şi manuale
Împrăştierea manuală a pâmântului la lucrare, art. 2, 3, 5, 13
Compactarea cu plăci vibratoare a pământului în refacerea terasamentului c.f.după scoaterea din cale a podului provizoriu, idem art.13
Udarea manuală a straturilor de pământ pentru obţinerea umidităţii optime în vederea compactării
Transportul apei cu autocisterna
Profilarea prismei de piatră spartă
Chiria elementelor metalice de inventar
Lucrari de protectie impotriva influentei liniei c.f. electrificate
Agenţi pentru protecţia muncii
Agenţi pentru respectarea restricţiei de viteză, idem art. 33
Demolarea betonului din blocurile de rezemare
Solidarizarea grinzilor cu juguri din lemn (Juguri din lemn) - 13solidarizări la 1,20m distanţă
Podina de uzură din dulapi de fag de 4cm grosime
Parapet din lemn de foioase
Demolarea lemnăriei (babe, dulapi, juguri, podină de uzură, parapet)
Caiet de sarcini - PODURI - Capitolul 4, Subcapitolul 4.3; 4.4 pag 18; Capitolul 6, Subcapitolul 6.13 pag 42
141 | 711 | Pod provizoriu din grinzi PEINE 100, 6 grinzi în secţiune cu D=20,40m, L=21,00m, pe care se circulă cu viteză maximă de 15km/h din elemente de inventar tipizate, pentru aliniament sau curbă, drepte sau oblice. | buc
Podeţ provizoriu U5 (montarea + demontarea)
Săpătură de la 0 ÷ 2,00 m adâncime pentru executarea blocurilor de rezemare
Săpătură de la 2,00 ÷ 4,00 m adâncime pentru executarea blocurilor de rezemare
Sprijinirea gropii cu dulapi metalici aşezaţi orizontal
Strat de balast de 20 cm grosime sub blocurile de rezemare:
Prepararea betonului C12/15 pentru blocurile de rezemare
Transportul betonului
Turnarea betonului în blocurile de rezemare
Babe pentru rezemarea podului provizoriu
Buloane de scelment Ø32mm: (L=1,00m)
Scoaterea materialului de piatră spartă până la talpa traverselor pe 20 cm adâncime
Scoaterea materialului de piatră spartă de sub talpa traverselor pe 30 cm adâncime
Săpătură de pământ cu taluz înclinat fără sprijiniri, necesară pentru introducerea în cale a podului provizoriu până la nivelul –1,92 m de la NST
Montarea grinzilor una câte una cu macaraua
Dulapi de stejar pentru sprijinirea terasamentului la capetele podului
Ciuruirea pietrei sparte înainte de refolosire art. 11 + 12
30% spor de piatră spartă pentru completarea prismei
Săpătură mecanică cu excavatorul pentru realizarea umpluturii în platforma căii ferate idem art. 13
Transportul pământului şi al pietrei sparte cu roaba la lucrare (de 2 ori) art. 2, 3, 5, 11, 12, 13, 17
Încărcarea în autobasculantă, idem art. 19
Transport cu autobasculanta, idem art. 19
Împrăştierea mecanică în depozit, idem art. 2, 3, 13
Transport cu trailerul dus întors (poduri provizorii, 2U5, babe, dulapi de stejar, dulapi pentru sprijiniri)
Transportul podurilor provizorii şi al macaralei feroviare pe c.f. pe 20 km
Demontarea grinzilor
Manipulări mecanice şi manuale
Împrăştierea manuală a pâmântului la lucrare, art. 2, 3, 5, 13
Compactarea cu plăci vibratoare a pământului în refacerea terasamentului c.f. după scoaterea din cale a podului provizoriu, idem art.13
Udarea manuală a straturilor de pământ pentru obţinerea umidităţii optime în vederea compactării
Transportul apei cu autocisterna
Profilarea prismei de piatră spartă
Chiria elementelor metalice de inventar
Lucrari de protectie impotriva influentei liniei c.f. electrificate
Agenţi pentru protecţia muncii
Agenţi pentru respectarea restricţiei de viteză, idem art. 33
Demolarea betonului din blocurile de rezemare
Solidarizarea grinzilor cu juguri din lemn
Podina de uzură din dulapi de fag de 4cm grosime
Parapet din lemn de foioase
Demolarea lemnăriei (babe, dulapi, juguri, podina de uzură, parapet)
Caiet de sarcini - PODURI - Capitolul 4, Subcapitolul 4.3; 4.4 pag 18; Capitolul 6, Subcapitolul 6.13 pag 42
142 | 741 | Lucrări de linii generate de introducerea/scoaterea în/din cale a podurilor provizorii U4 sau U5 | buc
Detensionarea şinelor
Crearea rosturilor la şina existentă tip 65
Demontarea liniei tip 65 pe traverse de beton la introducerea în cale a podului provizoriu şi scoaterea cupoanelor de racordare
Refacerea suprastructurii de linie cu şină tip 49 la capetele podului provozoriu şi pe podul provizoriu
Racordarea suprastructurii de linie cu cupoane de racordare obţinute din şină tip 65
Confecţionarea cupoanelor de racordare prin sudură electrică
Demontarea liniei tip 49 de la capetele podului provizoriu şi pe podul provizoriu
Refacerea suprastructurii de linie cu şină tip 65 la scoaterea din cale a podului provozoriu
Sudarea şinelor prin procedeul aluminotermic
Rectificări efectuate la linii noi de cale ferată până la atingerea vitezei normale de circulaţie, idem art. 8
Scoaterea materialului de piatră spartă din linie până la talpa traverselor pe zona de la capetele podului provizoriu, de 2 ori
Transportul materialului cu roaba
Încărcarea în auto
Transport cu autobasculanta
Ciuruirea pietrei sparte
30% spor de piatră spartă pentru completarea prismei
Caiet de sarcini - PODURI - Capitolul 4, Subcapitolul 4.15 pag 25; Capitolul 6, Subcapitolul 6.16 pag 49
143 | 742 | Lucrări de linii generate de introducerea/scoaterea în/din cale a podurilor provizorii G12 sau G15 sau din grinzi PAINE cu deschiderea D=9,00 m; D=12,00 m; D=15,00 m | buc
Detensionarea şinelor
Crearea rosturilor la şina existentă tip 65
Demontarea liniei tip 65 pe traverse de beton la introducerea în cale a podului provizoriu şi scoaterea cupoanelor de racordare
Refacerea suprastructurii de linie cu şină tip 49 la capetele podului provozoriu şi pe podul provizoriu
Racordarea suprastructurii de linie cu cupoane de racordare obţinute din şină tip 65
Confecţionarea cupoanelor de racordare prin sudură electrică
Demontarea liniei tip 49 de la capetele podului provizoriu şi pe podul provizoriu
Refacerea suprastructurii de linie cu şină tip 65 la scoaterea din cale a podului provozoriu
Sudarea şinelor prin procedeul aluminotermic
Rectificări efectuate la linii noi de cale ferată până la atingerea vitezei normale de circulaţie, idem art. 8
Scoaterea materialului de piatră spartă din linie până la talpa traverselor pe zona de la capetele podului provizoriu, de 2 ori
Transportul materialului cu roaba
Încărcarea în auto
Transport cu autobasculanta
Ciuruirea pietrei sparte
30% spor de piatră spartă pentru completarea prismei
Caiet de sarcini - PODURI - Capitolul 4, Subcapitolul 4.15 pag 25; Capitolul 6, Subcapitolul 6.16 pag 49
144 | 743 | Lucrări de linii generate de introducerea/scoaterea în/din cale a podurilor provizorii G18 sau G22 sau din grinzi PAINE cu deschiderea D=18,00 m; D=20,40 m | buc
Detensionarea şinelor
Crearea rosturilor la şina existente tip 65
Demontarea liniei tip 65 pe traverse de beton la introducerea în cale a podului provizoriu şi scoaterea cupoanelor de racordare
Refacerea suprastructurii de linie cu şină tip 49 la capetele podului provozoriu şi pe podul provizoriu
Racordarea suprastructurii de linie cu cupoane de racordare obţinute din şină tip 65
Confecţionarea cupoanelor de racordare prin sudură electrică
Demontarea liniei tip 49 de la capetele podului provizoriu şi pe podul provizoriu
Refacerea suprastructurii de linie cu şină tip 65 la scoaterea din cale a podului provozoriu
Sudarea şinelor prin procedeul aluminotermic
Rectificări efectuate la linii noi de cale ferată până la atingerea vitezei
Scoaterea materialului de piatră spartă din linie până la talpa traverselor pe zona de la capetele podului provizoriu, de 2 ori
Transportul materialului cu roaba
Încărcarea în auto
Transport cu autobasculanta
Ciuruirea pietrei sparte
30% spor de piatră spartă pentru completarea prismei
Caiet de sarcini - PODURI - Capitolul 4, Subcapitolul 4.15 pag 25; Capitolul 6, Subcapitolul 6.16 pag 49
145 | 761 | Prindere indirectă elastică pentru contraşini şi capete de contraşini | set
Procurarea si depozitarea materialelor de prindere
Prinderea contrasinei si a capetelor de contrasina pe pod si la capetele podului, linie simpla
Detensionarea şinelor lungi, sudate, în vederea modificării temperaturii de fixare
Transportul materialelor de prindere
Caiet de sarcini - PODURI - Capitolul 4, Subcapitolul 4.15 pag 25; Capitolul 6, Subcapitolul 6.16 pag 49
146 | 763 | Demontare suprastructură de linii ferate normale pe traverse de beton (existente) în linie curentă | km
Demontarea liniei existente (demontarea ecliselor şi desfacerea buloanelor; scoaterea tirfoanelor; strângerea materialului metalic şi a traverselor cu transportul lor în depozit)
Tăierea şinelor lungi, sudate, în vederea modificării temperaturii de fixare
Detensionarea şinelor lungi, sudate, în vederea modificării temperaturii de fixare
Scoaterea materialului de piatră spartă până la talpa traversei, pe 20cm adâncime
Scoaterea materialului de piatră spartă de sub talpa traversei, pe 30cm adâncime
Transportul pietrei spartă cu roaba, pe distanţa de 50m
Încărcarea în auto a pietrei spartă
Transportul pietrei spartă cu autobasculanta, pe distanţa de 10km
Caiet de sarcini - PODURI - Capitolul 4, Subcapitolul 4.15 pag 25; Capitolul 6, Subcapitolul 6.16 pag 49
147 | 765 | Montare suprastructură de linii ferate normale pe traverse de beton (şină, traverse din beton şi piatră spartă refolosite de la linia existentă) | km
Ciuruirea pietrei sparte înainte de refolosire
30% spor de piatră spartă pentru completarea prismei
Profilarea pietrei sparte
Refacerea suprastructurii de linie cu şină tip 65 pe traverse de beton cu material existent suplimentat cu cca. 30% material nou
Înădirea şinelor prin sudură
Detensionarea şinelor sudate
Burajul I al traverselor
Burarea II şi III a traverselor
Transportul pietrei spartă cu roaba, pe distanţa de 50m
Manipulări mecanice şi manuale
Încărcarea în auto a pietrei spartă
Transportul materialului nou (30%) cu autobasculanta, pe distanţa de 20km
Transportul pietrei sparte refolosită, cu autobasculanta, pe distanţa de 10km
Caiet de sarcini - PODURI - Capitolul 4, Subcapitolul 4.15 pag 25; Capitolul 6, Subcapitolul 6.16 pag 49
148 | 767 | Ridicarea fără demontare a liniei curente cu până la 25cm | km
Ridicarea fără demontare a liniei curente cu până la 25cm
Transportul pietrei spartă cu roaba, pe distanţa de 50m
Încărcarea în auto a pietrei spartă
Transportul pietrei sparte cu autobasculanta, pe distanţa de 20km
Caiet de sarcini - PODURI - Capitolul 4, Subcapitolul 4.15 pag 25; Capitolul 6, Subcapitolul 6.16 pag 49
149 | 768 | Ridicarea fără demontare a liniei curente cu până la 40cm | km
Ridicarea fără demontare a liniei curente cu până la 40cm
Transportul pietrei spartă cu roaba
Încărcarea în auto a pietrei spartă
Transportul pietrei sparte cu autobasculanta
Caiet de sarcini - PODURI - Capitolul 6, Subcapitolul 6.16 pag 69
150 | 769 | Demontări de linii ferate normale pe traverse de lemn (existente pe pod) | km
Demontarea liniei existente (demontarea ecliselor şi desfacerea buloanelor; scoaterea tirfoanelor; strângerea materialului metalic şi a traverselor cu transportul lor în depozit)
Tăierea şinelor lungi, sudate, în vederea modificării temperaturii de fixare
Detensionarea şinelor lungi, sudate, în vederea modificării temperaturii de fixare
Încărcarea în auto a traverselor vechi
Transportul traverselor vechi cu autocamionul, pe distanţa de 20km
Caiet de sarcini - PODURI - Capitolul 6, Subcapitolul 6.16 pag 69
151 | 771 | Montare suprastructură de linii ferate normale (şină existentă, traverse din beton noi şi piatră spartă nouă – pe pod) | km
Profilarea pietrei sparte
Refacerea suprastructurii de linie cu şină tip 65 pe traverse de beton (cu şină existentă + 30% şină nouă, traverse de beton noi şi piatră spartă nouă)
Înădirea şinelor prin sudură
Detensionarea şinelor sudate
Burajul I al traverselor
Burarea II şi III a traverselor
Transportul materialului cu trailerul, pe distanţa de 20km
Manipulări mecanice şi manuale
Încărcarea în auto a pietrei spartă
Transportul pietrei sparte cu autobasculanta, pe distanţa de 20km
Transportul pietrei spartă cu roaba, pe distanţa de 50m
Caiet de sarcini - PODURI - Capitolul 4, Subcapitolul 4.15 pag 25; Capitolul 6, Subcapitolul 6.16 pag 49
152 | 772 | Lucrări de rectificare ale liniei de cale ferată, până la atingerea vitezei normale de circulaţie, efectuate după refacerea suprastructurii liniei | km
Lucrări efectuate la linii de cale ferată (rectificarea nivelului liniei; rectificarea poziţiei axului căii; strângerea tuturor tirfoanelor)
Caiet de sarcini - PODURI - Capitolul 6, Subcapitolul 6.16 pag 49
153 | 801 | Realizare platformă tehnologică din umplutură de balast de 30cm grosime | m2
Săpătură mecanică cu excavatorul pe şenile de 0,71÷1,25m3 cu motor cu ardere internă şi comandă hidraulică, în pământ cu umiditate naturală, cu descărcare în autovehicul
Transportul balastului cu autobasculanta, dus – întors
Transportul balastului cu roaba
Împrăştierea cu lopata a balastului
Fundaţie din strat de balast (aşternere şi compactare)
Caiet de sarcini - PODURI - Capitolul 6, Subcapitolul 6.17 pag 62
154 | 802 | Desfiinţare platformă tehnologică | m2
Scarificarea mecanică a balastului
Încărcarea în auto
Transportul balastului în depozit
Transportul balastului cu roaba
Caiet de sarcini - PODURI - Capitolul 6, Subcapitolul 6.17 pag 62
155 | 803 | Realizare drum tehnologic de 3,50m lăţime | km
Săpătură mecanică cu excavatorul pe şenile în pământ pentru îndepărtarea stratului vegetal
Transportul balastului cu autobasculanta
Împrăştierea cu buldozerul
Fundaţie din strat de agregate naturale cilindrată
Caiet de sarcini - PODURI - Capitolul 6, Subcapitolul 6.17 pag 62
156 | 804 | Desfiinţare drum tehnologic | km
Scarificarea mecanică a platformei drumului
Încărcarea în auto
Transportul balastului în depozit
Caiet de sarcini - PODURI - Capitolul 6, Subcapitolul 6.17 pag 62
157 | 821 | Tuburi PREMO pentru asigurarea provizorie a scurgerii apelor | m
Montare tuburi Ø 800 L=5,00 m cca. 2,00 t (buc.)
Procurare tuburi Ø 800 L=5,00 m cca. 2,00 t (buc.)
Transportul cu trailerul dus-întors
Montarea şi demontarea tuburilor cu automacaraua
Manipulari mecanice şi manuale
Caiet de sarcini - PODURI - Capitolul 6, Subcapitolul 6.14 pag 43
158 | 822 | Folosirea palplanselor metalice | tona x oră
Chiria elementelor metalice de inventar
Caiet de sarcini - PODURI - Capitolul 6, Subcapitolul 6.14 pag 43
159 | 823 | Transportul pe calea ferată, dus-întors | t
Transportul pe calea ferată de la depozit la gara de destinaţie şi înapoi (dus-întors), a elementelor de inventar
Caiet de sarcini - PODURI - Capitolul 5 pag 31
160 | 824 | Transportul cu trailerul, dus-întors | t
Transportul cu trailerul de la gara la şantier şi înapoi (dus-întors), a elementelor de inventar
Caiet de sarcini - PODURI - Capitolul 5 pag 31
161 | 825 | Scări de acces pe terasament din trepte de beton prefabricate pe şantier | m
Scări din beton pentru acces pe terasament.
Încărcare în auto
Transport auto
Transport cu roaba
Manipularea treptelor de la scările de acces pe terasamente.
Caiet de sarcini - PODURI - Capitolul 4, Subcapitol 4.3; 4.4 pag 18
162 | 826 | Balustradă metalică pentru scările de acces | m
Procurare ţeavă pentru parapet
Montarea parapetului metalic la scările de acces
Curăţirea de rugină cu jet de apă a ţevilor metalice
Spălarea de corpuri grase
Vopsirea pieselor metalice cu un strat de grund
Vopsirea cu pistolul a pieselor metalice cu 2 straturi de vopsea
Încărcare în auto.
Transportul cu auto al materialelor
Caiet de sarcini - PODURI - Capitolul 4, Subcapitol 4.8 pag 23
163 | 827 | Parapet metalic din ţeavă pentru puţuri şi suprastructurile podeţelor şi podurilor din beton | m
Procurare ţeavă pentru parapet
Montarea parapetului metalic la scările de acces
Curăţirea de rugină cu jet de apă a ţevilor metalice
Spălarea de corpuri grase
Vopsirea pieselor metalice cu un strat de grund
Vopsirea cu pistolul a pieselor metalice cu 2 straturi de vopsea
Încărcare în auto.
Transportul cu auto al materialelor
Caiet de sarcini - PODURI - Capitolul 4, Subcapitol 4.8 pag 23
164 | 829 | Automacara de 10 ÷ 14 tf capacitate pentru montarea sau demontarea suprastructurilor de poduri | buc
Automacara de 10 ÷ 14 tf capacitate
Caiet de sarcini - PODURI - Capitolul 5 pag 31
165 | 830 | Automacara de 20 ÷ 29.9 tf capacitate pentru montarea sau demontarea suprastructurilor de poduri | buc
Automacara de 20 ÷ 29.9 tf capacitate
Caiet de sarcini - PODURI - Capitolul 5 pag 31
166 | 831 | Automacara de 20 ÷ 29,9 tf capacitate | buc
Automacara de 30 ÷ 39,9 tf capacitate pentru montarea sau demontarea suprastructurilor de poduri
Automacara de 30 ÷ 39,9 tf capacitate
Caiet de sarcini - PODURI - Capitolul 5 pag 31
167 | 832 | Automacara de 80 ÷ 89,9 tf capacitate pentru montarea sau demontarea suprastructurilor de poduri | buc
Automacara de 80 ÷ 89,9 tf capacitate
Caiet de sarcini - PODURI - Capitolul 5 pag 31
168 | 833 | Automacara de 120 ÷ 129,9 tf capacitate pentru montarea sau demontarea suprastructurilor de poduri | buc
Automacara de 120 ÷ 129,9 tf capacitate
Caiet de sarcini - PODURI - Capitolul 5 pag 31
169 | 836 | Macara feroviară de 125 tf capacitate pentru montarea sau demontarea suprastructurilor de poduri | buc
Macara feroviară de 125 tf capacitate
Caiet de sarcini - PODURI - Capitolul 5 pag 31
170 | 838 | Jgheaburi din lemn cu secţiunea de 0,25m2 | m
Jgheaburi din lemn (dulapi de fag de 8cm grosime)
Demontare lemnărie
Transportul materialelor cu auto
Transportul materialelor (lemn şi metal) prin purtare directă
Caiet de sarcini - PODURI - Capitolul 6, Subcapitol 6.14 pag 43
171 | 841 | Guri de scurgere | buc
Guri de scurgere din fontă pentru poduri, tip T2, varianta G1
Prelungirea gurilor de scurgere cu ţevi din plastic d=110mm
Transportul materialelor cu auto
Caiet de sarcini - PODURI - Capitolul 6, Subcapitol 6.14 pag 44
172 | 842 | Agenţi de semnalizare | h
Agenţi pentru protecţia muncitorilor pentru lucrările de linii
Caiet de sarcini - PODURI - Capitolul 6, Subcapitol 6.14 pag 44
173 | 871 | Demontarea suprastructurii liniei de cale ferată, înainte şi după pod/podeţ, precum şi înlocuirea acesteia cu suprastructură nouă (20% material nou) | km
Demontarea suprastructurii de linie cu şina tip 65 pe traverse de beton
Suprastructură de linie de cale ferată cu şine tip 65 pe traverse de beton (20% material nou)
Manipularea materialelor
Transportul materialelor cu trailarul
Caiet de sarcini - PODURI - Capitolul 4, Subcapitolul 4.15 pag 20; Capitolul 6, Subcapitolul 6.17 pag 44
174 | 880 | Săpătură în ampriză | m3
Săpătură mecanică în pământ cu umiditate naturală, categoria tare/foarte tare;
Toate săpăturile, mai puţin volumul ce se va săpa manual la treptele de înfrăţire şi în urma utilajului şi încărcarea mecanică în mijloace de transport aproximativ 80% din volumul excavat;
Toate lucrările pe suprafeţe drepte şi înclinate până la 50grade;
Încărcare şi transport la 5 km;
Săpătură manuală în pământuri categoria tare/foarte tare;compactarea amprizei săpăturii;
Săpătura manuală în spaţii întinse a pământului categoria tare/ foarte tare aproximativ 20% din volumul excavat;
Aruncarea laterală sau într-un vehicul;
Încărcare, transport şi depozitare;
Compactarea amprizei săpăturii .
Caiet de sarcini - PODURI - Capitolul 6, Subcapitol 6.5 pag 32
175 | 881 | Umplutură din material necoeziv în corpul terasamentului | m3
Procurarea materialului granular cu granulometria şi caracteristicile prevăzute în caietul de sarcini;
Transportul la punctul de lucru;
Nivelarea platformei c.f. la profilul şi cotele proiectate;
transportul apei de la sursă la lucrare şi udarea suprafeţelor;
Compactarea umpluturilor până la gradul de compactare în funcţie de adâncimea măsurată de la nivelul platformei de pământ, la umiditatea optimă de compactare (medie 95% Proctor Normal).
Caiet de sarcini - PODURI - Capitolul 6, Subcapitol 6.5 pag 32
176 | 882 | Pregătirea platformei de pământ în vederea aşternerii substratului căii | m2
Nivelarea platformei la profilul şi cotele proiectate;
Udarea;
Compactarea stratului nivelat, cu completarea tasărilor locale în timpul compactării;
Procurarea şi transportul apei de la sursă la lucrare.
Orice altă activitate pe care contractorul o consideră necesară pentru realizarea în bune condiții a lucrării.
Caiet de sarcini - PODURI - Capitolul 6, Subcapitol 6.5 pag 32
177 | 883 | Materiale geotextile | m2
Procurarea şi depozitarea materialului;
Aşternerea, coaserea fâşiilor de material ce se pun în operă şi fixarea lui, incluzând suprapunerile specificate care vor fi plătite o dată;
Materialele geotextile puse în operă, inclusiv suprapunerile necesare;
Se vor plăti o dată doar suprafeţele acoperite.
Caiet de sarcini - PODURI - Capitolul 6, Subcapitol 6.5 pag 32
178 | 884 | Geogrile biaxiale – role de 4,0m lăţime | m2
procurarea materialului, transportul materialului la lucrare, depozitare, montaj, fixare şi îmbinarea fâşiilor cu agrafe speciale;
se vor plăti o dată doar suprafeţele acoperite.
Caiet de sarcini - PODURI - Capitolul 6, Subcapitol 6.5 pag 32
179 | 885 | Prelucrare material de pe platformă | m3
Ciuruire materiale
Escavarea și împingerea pământului escavat
Încărcarea manuală a pământului
Împrăştierea pământului
Udarea cu autocisterna de 5-8t cu dispozitiv de stropire straturilor.
Transport rutier materiale, semifabricate cu autovehiculele speciale (cisterna, beton etc) pe distanţa de 5km
Manopera (constructor căi ferate cat. 2).
Apă industrială pentru lucrări de drumuri – terasamente în cisterne.
Transportul rutier al materialelor, semifabricatelor cu autobasculanta
Caiet de sarcini - PODURI - Capitolul 6, Subcapitol 6.5 pag 32
180 | 886 | Stratul de formă pentru liniile directe şi curente | m3
Procurarea materialului granular cu granulometria şi caracteristicile prevăzute în caietul de sarcini;
Transportul la punctul de lucru;
Aşternerea materialului pentru stratul de formă conform profilelor transversale;
Compactarea umpluturilor până la gradul de compactare prescris în proiect 98% Proctor Normal, la umiditatea optimă de compactare;
Transportul apei de la sursă la lucrare;
Nivelarea platformei c.f. la profilul şi cotele proiectate.
Caiet de sarcini - PODURI - Capitolul 6, Subcapitol 6.5 pag 32
181 | 887 | Protecţia taluzelor cu pământ vegetal (inclusiv însămânţarea) din depozit de pământ | m2
Săparea micilor proeminenţe de pământ şi umplerea depresiunilor, compactarea acestor umpluturi şi verificarea suprafeţelor la cotele proiectului;
Transportul pământului până în depozit la distanţa de 5 km;
Transportul pământului vegetal în interiorul zonei de lucru , aşternerea, nivelarea şi baterea uşoară cu maiul;grosimea stratului de pământ vegetal de 15 cm;
Plantarea seminţelor de plante graminee, cantitatea minimă de seminţe 10g/mp;
Udarea suprafeţelor însămânţate cu apă, asigurarea şi funcţionarea întregului echipament necesar pentru udare;
Transportul îngrăşămintelor organice în interiorul zonei de lucru, împrăştierea cu lopata, nivelarea sumară cu grebla;
Transportul apei la locul de pus în operă.
Caiet de sarcini - PODURI - Capitolul 6, Subcapitol 6.5 pag 32
Întocmit Verificat
ing. Ionela Lungu dr. ing. Carmen Bălan
Obiectiv:
REABILITAREA LINIEI DE CALE FERATĂ BRAŞOV - SIMERIA, PARTE COMPONENTĂ A CORIDORULUI IV PAN-EUROPEAN, PENTRU CIRCULAŢIA TRENURILOR CU VITEZA MAXIMĂ DE 160 km/h
PROIECTANT:
Italferr S.p.A. (Liderul Consorţiului)
Scott Wilson - Obermeyer - Tecnic