## F5
FORMULAR F5
Obiectiv: |  |  | Proiectant:
REABILITAREA LINIEI DE CALE FERATĂ BRAŞOV - SIMERIA, PARTE COMPONENTĂ A CORIDORULUI IV PAN-EUROPEAN, PENTRU CIRCULAŢIA TRENURILOR CU VITEZA MAXIMĂ DE 160 km/h |  |  | Italferr S.p.A. (Liderul Consorţiului) Scott Wilson - Obermeyer - Tecnic
Sectiunea: Brasov-Sighisoara
Specialiatatea lucrarii: Semnalizare-GSMR
Fisa Tehnica nr. 01
| Masini/Echipamente/Dotari: | Cabina GSMR pentru BTS de-a lungul caii ferate
| Cod: | GS01
Nr. crt. | Specificatii tehnice impuse prin Specificatii tehnice | Corespondenta propunerii tehnice cu specificatii tehnice impuse prin specificatii tehnice | Producator
1 | 2 | 3 | 4
1 | Parametrii tehnici si functionali
1.1 | Dimensiunea maxima 245 x 400 x 300 cm L x W x H
1.2 | Gama temperatura de operare –30 °C la + 55 °C
1.3 | Umiditatea de operare 95% Umiditatea relativa la 30° C, fara condensare
1.4 | Echipat cu sistem de aer conditionat
1.5 | Echipat cu sistem de detectare a focului
1.6 | Echipat cu sistem anti efractie
1.7 | Echipat cu sistem pentru supravegherea mediului
2 | Specificatii de performanta si conditii cu referire la siguranta in serviciu
2.1 | MTBF Timp Mediu Intre Eroare 10 years
2.2 | Reliabilitare R(t) pentru un an si feedback 0.8 - ≥0,999
2.3 | Rata erorii (l) pentru un feedback de 0.8 - ≤0,001% an-1
3 | Conditii cu referire la conformitatea cu standarde relevante
3.1 | Directive de joasa tensiune 73/23EEC,93/68 EEC
3.2 | Directiv de compatibilitate electromagnetica EMC 89/336
3.4 | 2002/95/EC Directive RoHs 2002/95/EC (Restrictia de a folosii anumite substante periculoase in echipamentele Electrice si Electronice)
3.5 | 1999/05/CE Directive CE
3.6 | SR CEI 60664-1 Coordonarea izolaţiei echipamentelor în reţelele de joasă tensiune – Partea1: Principii, prescripţii şi încercări
3.7 | STAS R 9321 Prefabricate electrice de joasă tensiune.
3.8 | SR EN 60529 - Grade de protecţie asigurate prin carcase (Cod IP).
3.9 | STAS 12604/5
3.10 | ETSI ETS300-119/1/2/3/4 Echipamente Ingineresti
3.11 | ISO 1461connectori folositi pentru a folosii energie electrica
3.12 | ETS300-019 Class 3.1 E Sistem conditionat
3.13 | UNI EN ISO 9001:2000 Certificatul Sistemului de Calitate- "Cabina pentru telecomunicatii."
3.14 | Procesele sudate folosite pentru materialele aprobate de institutii autorizate, si sudori. In conformitate cu: UNI 10147; CEE 73/23;
4 | Conditii de garantie si post garantie
4.1 | La livrarea echipamentelor va prezenta beneficiarului lista cu piese de schimb pentru perioada de garantie si post garantie (10 ani pentru punctul de inceput ), si toate uneltele si dispozitivele necesare de asemenea pentru mentenanta reparatie
Proiectant,
(semnatura autorizata)