## F5
FORMULAR F5
Obiectiv: |  |  | Proiectant:
REABILITAREA LINIEI DE CALE FERATĂ BRAŞOV - SIMERIA, PARTE COMPONENTĂ A CORIDORULUI IV PAN-EUROPEAN, PENTRU CIRCULAŢIA TRENURILOR CU VITEZA MAXIMĂ DE 160 km/h |  |  | Italferr S.p.A. (Liderul Consorţiului) Scott Wilson - Obermeyer - Tecnic
Sectiunea: Brasov-Sighisoara
Specialitatea lucrarii:Semnalizare-GSMR
Fisa tehnica nr. 13
| Masini/Echipamente/Dotari: | Portalul celului(CSG) pentru reteaua principala IP-MPLS
| Cod: | SE13
Nr. crt. | Corespondenta propunerii tehnice cu specificatii tehnice impuse prin specificatii tehnice | Corespondenta propunerii tehnice cu specificatii tehnice impuse prin specificatii tehnice | Producator
1 | 2 | 3 | 4
1 | Parametrii tehnici si functionali
1.1 | Ethernet Rapid 8 (10/100) Interfete din cupru
1.2 | 16 E1 RJ45 porturile canalelor
1.3 | Interfata Ethernet Gigabit 6 , de cel putin 3 cu suport (SFP)
1.4 | MBGP VPN, RFC 4364;
1.5 | CSC VPN si Inter-AS VPN (Optiunea a, B si C);
1.6 | 802.1Q, de cel putin 250 VLANs.
1.7 | Q-in-Q;
1.8 | L2 trafic;
1.9 | ConectivitateEthernet Fault Manager (CFM) 802.1ag;
1.10 | Legatura OAM IEEE 802.3ah si IEEE 802.3 Clause 57;
1.11 | Conectivitatea Ethernet Fault Manager (CFM) 802.1ag;
1.12 | Interfata Locala Ethernet Management (E-LMI);
1.13 | OSPF V2 protocolul de rutare conform cu RFC 2338;
1.14 | Interfata de rutare IS-IS conform cu RFC 1142;
1.15 | Ingineri de trafic pentru protocoale de rutare OSPF si IS-IS si protocolul de rutare
1.16 | TDM PW peste MPLS, conform cu CESoPSN RFC 5086 & SAToP RFC 4553;
1.17 | Ethernet PW peste MPLS conform cu RFC 4447 and RFC 4448;
1.18 | cel putin 100 GRE tuneluri pentru SAToP, CESoPSN, Ethernet peste MPLS conform cu RFC 2784 and 4023.
1.19 | BFD for OSPF, ISIS, BGP and static routes.
1.20 | Gama temperaturii de de Operare –20 °C to + 60 °C
1.21 | Umiditatea de operare 95% Umiditatea relativa la 30° C, fara condensare
2 | Specificatii de performanta si conditii cu referire la siguranta in serviciu
2.1 | MTBF Timp Mediu Intre Eroare 10 ani
2.2 | Reliabilitare R(t) pentru un an si feedback 0.8 - ≥0,999
2.3 | Rata erorii (l) pentru un feedback de 0.8 - ≤0,001% year-1
3 | Condtions regarding the conformity with relevant standards
3.1 | Directive de joasa tensiune73/23EEC,93/68 EEC
3.2 | Directiv de compatibilitate electromagnetica EMC 89/336
3.3 | 2002/95/EC Directive RoHs 2002/95/EC (Restrictia de a folosii anumite substante periculoase in echipamentele Electrice si Electronice)
3.4 | 1999/05/CE Directive CE
3.5 | ETSI ETS300-119/1/2/3/4 Echipamentele Ingineresti
3.6 | ETS300-019 Class 3.1 E Sistem de Conditionare
3.7 | UNI EN ISO 9001:2000 Certificat pentru Sistemul Calitatii
4 | Conditii de garantie si post garantie
4.1 | La livrarea echipamentelor va prezenta beneficiarului lista cu piese de schimb pentru perioada de garantie si post garantie (10 ani pentru punctul de inceput ), si toate uneltele si dispozitivele necesare de asemenea pentru mentenanta reparatie
Proiectant,
(semnatura autorizata)