## F5
FORMULAR F5
Obiectiv: |  |  | Proiectant:
REABILITAREA LINIEI DE CALE FERATĂ BRAŞOV - SIMERIA, PARTE COMPONENTĂ A CORIDORULUI IV PAN-EUROPEAN, PENTRU CIRCULAŢIA TRENURILOR CU VITEZA MAXIMĂ DE 160 km/h |  |  | Italferr S.p.A. (Liderul Consorţiului) Scott Wilson - Obermeyer - Tecnic
Sectiunea: Brasov-Sighisoara
Specialitatea lucrarii:Semnalizare-GSMR
Fisa tehnica nr. 14
| Masini/Echipamente/Dotari: | Switch Service pentru servicii secundare
| Cod: | SE14
Nr. crt. | Corespondenta propunerii tehnice cu specificatii tehnice impuse prin specificatii tehnice | Corespondenta propunerii tehnice cu specificatii tehnice impuse prin specificatii tehnice | Producator
1 | 2 | 3 | 4
1 | Parametrii tehnici si functionali
1.1 | Ethernet rapid 8 (10/100) Interfata din cupru
1.2 | 8 RJ45 porturi pentru canale
1.2 | 4 Ethernet Rapid (10/100) optical Interfaces
1.9 | Conectivitate Ethernet Fault Manager (CFM) 802.1ag;
1.10 | Legatura OAM IEEE 802.3ah si IEEE 802.3 Clause 57;
1.12 | Interfata Locala Ethernet Management (E-LMI);
1.16 | TDM PW peste MPLS, conform cu CESoPSN RFC 5086 & SAToP RFC 4553;
1.17 | Ethernet PW peste MPLS conform cu RFC 4447 si RFC 4448;
1.20 | Gama temperaturii de operare –30 °C to + 60 °C
1.21 | Umiditatea de operare 95% Umiditatea relativa la 30° C, fara condensare
2 | Specificatii de performanta si conditii cu referire la siguranta in serviciu
2.1 | MTBF Timp Mediu Intre Eroare 10 ani
2.2 | Reliabilitare R(t) pentru un an si feedback 0.8 - ≥0,999
2.3 | Rata erorii (l) pentru un feedback de 0.8 - ≤0,001% year-1
3 | Condtions regarding the conformity with relevant standards
3.1 | Directive de joasa tensiune73/23EEC,93/68 EEC
3.2 | Directiv de compatibilitate electromagnetica EMC 89/336
3.3 | 2002/95/EC Directive RoHs 2002/95/EC (Restrictia de a folosii anumite substante periculoase in echipamentele Electrice si Electronice)
3.4 | 1999/05/CE Directive CE
3.5 | ETSI ETS300-119/1/2/3/4 Echipamentul ingineresc
3.6 | ETS300-019 Class 3.1 E Sistemul de conditionar
3.7 | UNI EN ISO 9001:2000 Certificatul sistemului de calitate
4 | Conditii de garantie si post garantie
4.1 | La livrarea echipamentelor va prezenta beneficiarului lista cu piese de schimb pentru perioada de garantie si post garantie (10 ani pentru punctul de inceput ), si toate uneltele si dispozitivele necesare de asemenea pentru mentenanta reparatie
Proiectant,
(semnatura autorizata)