## V4S2E
SPECIALITY: CULVERTS
Section 1: BRAŞOV - SIGHISOARA
Lot 1: BRAŞOV - SIGHISOARA
ITEM DESCRIPTION
No | Item code | Item content | UM
1 | 001 | Detailed pegging out | m2
Topograph category 3
Painting
Pine spruce and pine boxes
Loading in truck
Transport of the materials
Technical Specifications - CULVERTS - Chapter 6, Subchapter 6.4 page 31
2 | 002 | Clearing and cleaning the areas with bushes and shrubs having the diameter up to 10 cm | m2
Cleaning foreign matter from the area
Clearing manually the areas
Loading materials for truck transportation
Transporting the materials using the wheelbarrow
Transporting the materials using the tractor trailer
Spreading in the storing place
Technical Specifications - CULVERTS - Chapter 6, Subchapter 6.5 page 32
3 | 003 | Excavations to clear open areas | m3
Mechanical excavation in open area (including loading into the truck) 70%
Manual digging in open area 30%
Transport using the wheelbarrow
Truck loading
Transport by truck
Mechanical excavation in open area (including loading into the truck) 70%
Compacting using vibration plates
Watering the soil layers so as to have the necessary humidity for the compaction procedure
Transporting the water using the tank truck
Technical Specifications - CULVERTS - Chapter 6, Subchapter 6.5 page 32
4 | 004 | Manual digging 0.00m to 2.00m deep, in limited areas with inclined slope, into the track embankment and/or canals | m3
Manual digging 0.00m to 2.00m deep, inclined slope
Transporting using the wheelbarrow
Truck loading
Transporting
Mechanical spreading in the deposit
Compacting using vibration plates
Watering the soil layers so as to have the necessary humidity for the compaction procedure
Transporting the water using the tank truck
Technical Specifications - CULVERTS - Chapter 6, Subchapter 6.5 page 32
5 | 005 | Manual digging 2.00m to 4.00m deep, in limited areas with inclined slope, into the track embankment and/or canals | m3
Manual digging 2.00m to 4.00m deep, inclined slope
Transporting using the wheelbarrow
Truck loading
Transport by truck
Mechanical spreading in the deposit
Compacting using vibration plates
Watering the soil layers so as to have the necessary humidity for the compaction procedure
Transporting the water using the tanker
Technical Specifications - CULVERTS - Chapter 6, Subchapter 6.5 page 32
6 | 006 | Manual digging 4.00m to 6.00m deep, in limited areas with inclined slope, into the track embankment and/or canals | m3
Manual digging 4.00m to 6.00m deep, inclined slope
Transport using the wheelbarrow
Truck loading
Transporting
Mechanical spreading in the storing place
Compacting using vibration plates
Watering the soil layers so as to have the necessary humidity for the compaction procedure
Transporting the water using the tank truck
Technical Specifications - CULVERTS - Chapter 6, Subchapter 6.5 page 32
7 | 007 | Manual digging 0.00m to 2.00m under the natural ground level, in limited areas, using props | m3
Manual digging 0.00m to 2.00m deep, using props
Transport using the wheelbarrow
Truck loading
Transporting
Spreading mechanically the soil in the storing place
Compacting using vibration plates
Watering the soil layers so as to have the necessary humidity for the compaction procedure
Transporting the water with the tank truck
Technical Specifications - CULVERTS - Chapter 6, Subchapter 6.5 page 32
8 | 008 | Manual digging 2.00m to 4.00m under the natural ground level, in limited areas, using props | m3
Manual digging 2.00m to 4.00m deep, using props
Transport using the wheelbarrow
Truck loading
Transporting
Spreading mechanically the soil in the storing place
Compacting using vibration plates
Watering the soil layers so as to have the necessary humidity for the compaction procedure
Transporting the water with the tank truck
Technical Specifications - CULVERTS - Chapter 6, Subchapter 6.5 page 32
9 | 009 | Manual digging 4.00m to 6.00m under the natural ground level, in limited areas, using props | m3
Manual digging 4.00m to 6.00m deep, using props
Transport using the wheelbarrow
Truck loading
Transporting
Spreading mechanically the soil in the storing place
Compacting using vibration plates
Watering the soil layers so as to have the necessary humidity for the compaction procedure
Transporting the water with the tank truck
Technical Specifications - CULVERTS - Chapter 6, Subchapter 6.5 page 32
10 | 010 | Filling | m3
Mechanical excavation in the storing place, truck unloading
Transporting using the tip lorry
Spreading the soil using the shovel
Compacting using vibration plates
Watering the soil layers
Transporting the water with the tank truck
Technical Specifications - CULVERTS - Chapter 6, Subchapter 6.5 page 32
11 | 038 | Levelling and reconditioning the surfaces | m2
Levelling manually the hard soil fields and the platforms with 10÷20 cm inequalities
Reconditioning the surfaces using the hand rammer
Technical Specifications - CULVERTS - Chapter 6, Subchapter 6.5 page 32
12 | 040 | Mechanical dewatering of the excavation | h
Mechanical dewatering
Technical Specifications - CULVERTS - Chapter 5 page 26
13 | 101 | Propping the foundation pit using metallic boxes fixed horizontally | m2
Metallic boxes to prop the foundation pit
Truck loading
Truck transportation, departure - return
Technical Specifications - CULVERTS - Chapter 6, Subchapter 6.14 page 39
14 | 102 | Propping the foundation pit using metallic boxes fixed vertically | m2
Metallic boxes and wooden frames to prop the foundation pit
Truck loading
Truck transportation, departure - return
Technical Specifications - CULVERTS - Chapter 6, Subchapter 6.14 page 39
15 | 103 | Steel sheets | m2
Steel sheet
Removing the metallic sheets
Trailer transportation departure - return
Transporting on railway,departure-return, the metallic elements on stock, from the deposit to the destination railway station
Mechanical and manual handling
Technical Specifications - CULVERTS - Chapter 4, Subchapter 4.13 page 20
16 | 104 | Spatial frames to prop the steel sheets | m3
Preparing, mounting and dismantling the props of the steel sheets
Truck loading
Transporting the frames departure-return using the trailer
Technical Specifications - CULVERTS - Chapter 4, Subchapter 4.13 page 20
17 | 131 | Demolishing rough stone masonry or dressed stone masonry | m3
Mechanical demolishing of the masonry
Transportation using the wheelbarrow
Truck loading
Transportation using the tip lorry
Technical Specifications - CULVERTS - Chapter 6, Subchapter 6.6 page 33
18 | 132 | Partial manual demolishing of the concrete elements | m3
Partial manual demolishing of the concrete elements
Transportation using the wheelbarrow
Truck loading
Truck transportation
Technical Specifications - CULVERTS - Chapter 6, Subchapter 6.6 page 33
19 | 133 | Treating the concrete surface for a new concrete adhesion | m2
Chiselling continuously the visible surface
Cleaning the surfaces using the wire brush and cement milk coating
Cleaning the surface using the air jet
Truck loading
Truck transportation
Technical Specifications - CULVERTS - Chapter 6, Subchapter 6.7 page 33
20 | 134 | Demolishing mechanically the concrete elements | m3
Demolishing using the compressed air hammer
Transportation using the wheelbarrow
Truck loading
Truck transportation
Technical Specifications - CULVERTS - Chapter 6, Subchapter 6.6 page 33
21 | 151 | Straight shuttering for concrete | m2
Straight shuttering for concrete
Truck loading
Truck transportation departure-return
Technical Specifications - CULVERTS - Chapter 4, Subchapter 4.2 page 12
22 | 152 | Curved shuttering for concrete | m2
Curved shuttering
Truck loading
Truck transportation departure-return
Technical Specifications - CULVERTS - Chapter 4, Subchapter 4.2 page 12
23 | 154 | Centering to prop up the shuttering | t
Mounting the metallic elements on the inventory, 2t/piece (the rent for these metallic elements is comprised in item 822)
Dismantling the metallic elements on the inventory (belonging to the beneficiary)
Trailer transportation, departure-return
Railway transportation of the inventory metallic elements, 200 km departure-return, from the storing place to the destination railway station
Manual and mechanical handling
Technical Specifications - CULVERTS - Chapter 4, Subchapter 4.2 page 12
24 | 155 | Wooden material to prop the shuttering | m3
Mounting the cintres and the wooden scaffold
Dismantling the wooden elements
Truck loading
Truck transportation departure-return
Technical Specifications - CULVERTS - Chapter 4, Subchapter 4.2 page 12
25 | 166 | Concrete class C 25/30 | m3
Concrete procurement
Casting the concrete into the reinforced concrete deck slabs, in the decks with metallic beams embeded in the concrete
Concrete transportation
Technical Specifications - CULVERTS - Chapter 4, Subchap 4.4 page 14; Chapter 5, Subchap 5.1.3 page 26; Chapter 6, Subchap 6.7; 6.8 page 33
26 | 168 | Concrete class C 35/45 | m3
Concrete procurement
Increase of cement dosage to achieve minimum 2AS cement 575kg/m3
Casting the concrete in bearings and generally, in the prefab elements
Concrete transportation
Technical Specifications - CULVERTS - Chapter 4, Subchap 4.4 page 14; Chapter 5, Subchap 5.1.3 page 26; Chapter 6, Subchap 6.7; 6.8 page 33
27 | 181 | Reinforcement in S255, S235 (OB 37) | kg
Preparing the reinforcement
Mounting the reinforcements
Joining the reinforcements
Truck loading
Trailer transportation
Technical Specifications - CULVERTS - Chapter 4, Subchapter 4.1 pag 11; Subchapter 4.4.3 pag 14
28 | 182 | Reinforcement in S355, S345, S335 (PC 52) | kg
Preparing the reinforcement
Mounting the reinforcements
Joining the reinforcements
Truck loading
Trailer transportation
Technical Specifications - CULVERTS - Chapter 4, Subchapter 4.1 pag 11; Subchapter 4.4.3 pag 14
29 | 193 | Reinforcement in S420, S405, S395 (PC 60) | kg
Preparing the reinforcement
Mounting the reinforcements
Joining the reinforcements
Truck loading
Trailer transportation
Technical Specifications - CULVERTS - Chapter 4, Subchapter 4.1 pag 11; Subchapter 4.4.3 pag 14
30 | 211 | Vertical separation joint made in modern materials and located between 2 neighbouring concrete blocks | m2
Joint made in 2 asphalt boards
Transporting the materials to the site location
Technical Specifications - CULVERTS - Chapter 4, Subchapter 4.6 pag 17
31 | 212 | Waterproofing the unvisible surfaces of the infrastructure and of the connection elements | m2
Cement mortar plastering 2 cm thick
Filler bitumen in 2 layers
Truck loading
Truck transportation
Technical Specifications - CULVERTS - Chapter 4, Subchapter 4.5 pag 16
32 | 213 | Protecting the concrete visible surfaces of the infrastructure, superstructure and connection elements | m2
Cleaning the surfaces using the air jet
Priming layer
Waterproofing the concrete using modern materials
Materials transportation
Technical Specifications - CULVERTS - Chapter 4, Subchapter 4.5 page 16; Chapter 6, Subchapter 6.13 page 38
33 | 214 | Waterproofing the railway CULVERTS, concrete deck box through | m2
Waterproofing the railway CULVERTS, concrete deck box through
Priming layer for waterproof blanket
Protection blanket for the waterproofing made in concrete C 12/15 and reinforced with wire net (blanket 5cm thick)
Materials transportation
Transporting the concrete from the blanket using the concrete mixing car
Technical Specifications - CULVERTS - Chapter 4, Subchapter 4.5 page 16; Chapter 6, Subchapter 6.13 page 38
34 | 215 | Waterproof tightening for the connection to the resistance structure | m
Filling to tighten the waterproofing at the blanket edge
Materials transportation
Technical Specifications - CULVERTS - Chapter 4, Subchapter 4.5 page 16; Chapter 6, Subchapter 6.13 page 38
35 | 216 | Modern device to cover the separation joints | m
Modern device to cover the separation joints
Transporting the materials using the truck
Technical Specifications - CULVERTS - Chapter 4, Subchapter 4.6 page 17
36 | 231 | Drain made in modern materials | m2
Drain made of modern materials
Straight shuttering for the drain gutter
Plain concrete C 6/7.5 in the gutter
Casting the concrete into the gutter
PVC tube with Ø (75-90) mm
Geotextile to protect the pipe
Loading the materials into the truck
Transporting the materials using the truck, departure-return
Transporting the concrete using the concrete mixing truck
Technical Specifications - CULVERTS - Chapter 4, Subchapter 4.14 pag 20
37 | 234 | Revetment in rough stone, 20 cm thick | m2
Revetment in rough stone, 20 cm thick (including mortar jointing)
Truck loading
Truck transportation
Wheelbarrow transportation
Technical Specifications - CULVERTS - Chapter 4, Subchapter 4.11 page 18
38 | 236 | Dry revetment in rough stone, 30 cm thick, on the ditch slope and cone quarters, including the jonting and the sand draining layer | m2
Dry revetment in rough stone, 30 cm thick
Jointing the revetment using cement mortar
Sand draining layer, 15 cm thick
Truck loading
Truck transportation
Wheelbarrow transportation
Technical Specifications - CULVERTS - Chapter 4, Subchapter 4.11 page 18
39 | 238 | River gravel mat located at the ends of the culvert | m3
River gravel mat
Truck loading
Truck transportation
Wheelbarrow transportation
Technical Specifications - CULVERTS - Chapter 4, Subchapter 4.11 page 18
40 | 239 | Rough stone masonry to rebuild the existing drain | m3
Dry masonry made in river gravel to rebuild the existing drain
Inverse filter in succesive sand and gravel layers
Truck loading
Truck transportation
Wheelbarrow transportation
Technical Specifications - CULVERTS - Chapter 4, Subchapter 4.14 page 20
41 | 253 | Reinforced concrete prefab element, frame C 2, manufactured in the factory | pcs
Procuring frame C2
Mounting the prefab element using the railway crane or the motor crane
Caulking the joints between the prefab with cement mortar (joint: 2 cm thick between the prefab elements)
Manual and mechanical handling
Trailer transportation
Technical Specifications - CULVERTS - Chapter 4, Subchapter 4.1; 4.2; 4.3; 4.4 page 11; Chapter 5, Subchapter 5.1.2 page 27
42 | 254 | Reinforced concrete prefab element, tympanum T 2, manufactured in the factory | pcs
Procuring tympanum T 2
Prefab bolts
Mounting the prefab element using the railway crane or the motor crane
Caulking the joints between the prefab with cement mortar (joint: 1 cm thick between the prefab elements)
Manual and mechanical handling
Trailer transportation
Technical Specifications - CULVERTS - Chapter 4, Subchapter 4.1; 4.2; 4.3; 4.4 page 11; Chapter 5, Subchapter 5.1.2 page 27
43 | 255 | Reinforced concrete prefab element, frame C 3, manufactured in the factory | pcs
Procuring frame C3
Mounting the prefab element using the railway crane or the motor crane
Caulking the joints between the prefab with cement mortar (joint: 2 cm thick between the prefab elements and 3 cm thick to fix it on the foundation))
Manual and mechanical handling
Trailer transportation
Technical Specifications - CULVERTS - Chapter 4, Subchapter 4.1; 4.2; 4.3; 4.4 page 11; Chapter 5, Subchapter 5.1.2 page 27
44 | 256 | Reinforced concrete prefab element, tympanum T 3, manufactured in the factory | pcs
Procuring tympanum T 3
Prefab bolts
Mounting the prefab element using the railway crane or the motor crane
Caulking the joints between the prefab with cement mortar (joint: 1 cm thick between the prefab elements)
Manual and mechanical handling
Trailer transportation from the railway station to the site
Technical Specifications - CULVERTS - Chapter 4, Subchapter 4.1; 4.2; 4.3; 4.4 page 11; Chapter 5, Subchapter 5.1.2 page 27
45 | 257 | Pre-stressed reinforced concrete central slab D4, manufactured in the factory | pcs
Procuring central slab D4
Mounting the prefab element using the railway crane or the motor crane
Caulking the joints between the prefab with cement mortar (joint: 1 cm thick between the prefab elements and 1 cm when fixing it on Ls)
Manual and mechanical handling
Trailer transportation
Technical Specifications - CULVERTS - Chapter 4, Subchapter 4.1; 4.2; 4.3; 4.4 page 11; Chapter 5, Subchapter 5.1.2 page 27; Chapter 6, Subchapter 6.12 page 38
46 | 258 | Pre-stressed reinforced concrete marginal slab D4, manufactured in the factory | pcs
Procuring marginal slab D4
Mounting the prefab element using the railway crane or the motor crane
Caulking the joints between the prefab with cement mortar (joint: 1 cm thick between the prefab elements and 1 cm when fixing it on Ls)
Manual and mechanical handling
Trailer transportation
Technical Specifications - CULVERTS - Chapter 4, Subchapter 4.1; 4.2; 4.3; 4.4 page 11; Chapter 5, Subchapter 5.1.2 page 27; Chapter 6, Subchapter 6.12 page 38
47 | 259 | Pre-stressed reinforced concrete central slab D5, manufactured in the factory | pcs
Procuring central slab D5
Mounting the prefab element using the railway crane or the motor crane
Caulking the joints between the prefab with cement mortar (joint: 1 cm thick between the prefab elements and 1 cm when fixing it on Ls)
Manual and mechanical handling
Trailer transportation
Technical Specifications - CULVERTS - Chapter 4, Subchapter 4.1; 4.2; 4.3; 4.4 page 11; Chapter 5, Subchapter 5.1.2 page 27; Chapter 6, Subchapter 6.12 page 38
48 | 260 | Pre-stressed reinforced concrete marginal slab D5, manufactured in the factory | pcs
Procuring marginal slab D5
Mounting the prefab element using the railway crane or the motor crane
Caulking the joints between the prefab with cement mortar (joint: 1 cm thick between the prefab elements and 1 cm when fixing it on Ls)
Manual and mechanical handling
Trailer transportation
Technical Specifications - CULVERTS - Chapter 4, Subchapter 4.1; 4.2; 4.3; 4.4 page 11; Chapter 5, Subchapter 5.1.2 page 27; Chapter 6, Subchapter 6.12 page 38
49 | 261 | Reinforced concrete prefab element (3.20 m high; 1.60 m long), L1, manufactured in the factory | pcs
Procuring the prefab element L1
Mounting the prefab element using the railway crane or the motor crane
Caulking the joints between the prefab with cement mortar (3 cm thickness to fix it on the foundation)
Manual and mechanical handling
Trailer transportation
Technical Specifications - CULVERTS - Chapter 4, Subchapter 4.1; 4.2; 4.3; 4.4 page 11; Chapter 5, Subchapter 5.1.2 page 27
50 | 262 | Reinforced concrete prefab element (2.80 m high; 1.60 m long), L2, manufactured in the factory | pcs
Procuring the prefab element L2
Mounting the prefab element using the railway crane or the motor crane
Caulking the joints between the prefab with cement mortar (3 cm thickness to fix it on the foundation)
Manual and mechanical handling
Trailer transportation
Technical Specifications - CULVERTS - Chapter 4, Subchapter 4.1; 4.2; 4.3; 4.4 page 11; Chapter 5, Subchapter 5.1.2 page 27
51 | 264 | Prefab concrete wing A1 (H = 2.40 m), manufactured in the factory | pcs
Procuring wing A1
Mounting the prefab element using the railway crane or the motor crane
Caulking the joints between the prefab with cement mortar (3 cm thickness to fix it on the foundation)
Manual and mechanical handling
Trailer transportation
Technical Specifications - CULVERTS - Chapter 4, Subchapter 4.1; 4.2; 4.3; 4.4 page 11; Chapter 5, Subchapter 5.1.2 page 27
52 | 265 | Prefab concrete wing A2 (H = 2.80 m), manufactured in the factory | pcs
Procuring wing A2
Mounting the prefab element using the railway crane or the motor crane
Caulking the joints between the prefab with cement mortar (3 cm thickness to fix it on the foundation)
Manual and mechanical handling
Trailer transportation
Technical Specifications - CULVERTS - Chapter 4, Subchapter 4.1; 4.2; 4.3; 4.4 page 11; Chapter 5, Subchapter 5.1.2 page 27
53 | 266 | Prefab concrete wing A3 (H = 3.20 m), manufactured in the factory | pcs
Procuring wing A2
Mounting the prefab element using the railway crane or the motor crane
Caulking the joints between the prefab with cement mortar (3 cm thickness to fix it on the foundation)
Manual and mechanical handling
Trailer transportation
Technical Specifications - CULVERTS - Chapter 4, Subchapter 4.1; 4.2; 4.3; 4.4 page 11; Chapter 5, Subchapter 5.1.2 page 27
54 | 269 | Prefabricated, footbridge arched central B2, made of reinforced concrete. (Light 2.00 m; length 1.60 m) | pcs
Procuring central arch B2
Mounting the prefab element using the railway crane or the motor crane
Caulking the joints between the prefab with cement mortar
Manual and mechanical handling
Trailer transportation from the railway station to the site
Technical Specifications - CULVERTS - Chapter 4, Subchapter 4.1; 4.2; 4.3; 4.4 page 11; Chapter 5, Subchapter 5.1.2 page 27
55 | 270 | Prefabricated, footbridge arched marginal B2, made of reinforced concrete. (Light 2.00 m; length 1.60 m) | pcs
Procuring marginal arch B2
Mounting the prefab element using the railway crane or the motor crane
Caulking the joints between the prefab with cement mortar
Manual and mechanical handling
Trailer transportation from the railway station to the site
Technical Specifications - CULVERTS - Chapter 4, Subchapter 4.1; 4.2; 4.3; 4.4 page 11; Chapter 5, Subchapter 5.1.2 page 27
56 | 271 | Prefabricated, footbridge arched central B3, made of reinforced concrete. (Light 3.00 m; length 1.60 m) | pcs
Procuring central arch B3
Mounting the prefab element using the railway crane or the motor crane
Caulking the joints between the prefab with cement mortar
Manual and mechanical handling
Straight shuttering for concrete
Curved shuttering for concrete
Truck loading
Truck transportation departure-return
Preparing the reinforcement in S255, S235 (OB 37)
Preparing the reinforcement in S355, S345, S335 (PC 52)
Mounting the reinforcements
Joining the reinforcements
Truck loading
Casting the concrete
Concrete transportation
Trailer transportation from the railway station to the site
Technical Specifications - CULVERTS - Chapter 4, Subchapter 4.1; 4.2; 4.3; 4.4 page 11; Chapter 5, Subchapter 5.1.2 page 27
57 | 272 | Prefabricated, footbridge arched marginal B3, made of reinforced concrete. (Light 3.00 m; length 1.60 m) | pcs
Procuring marginal arch B3
Mounting the prefab element using the railway crane or the motor crane
Caulking the joints between the prefab with cement mortar
Manual and mechanical handling
Straight shuttering for concrete
Curved shuttering for concrete
Truck loading
Truck transportation departure-return
Preparing the reinforcement in S255, S235 (OB 37)
Preparing the reinforcement in S355, S345, S335 (PC 52)
Mounting the reinforcements
Joining the reinforcements
Truck loading
Casting the concrete
Concrete transportation
Trailer transportation from the railway station to the site
Technical Specifications - CULVERTS - Chapter 4, Subchapter 4.1; 4.2; 4.3; 4.4 page 11; Chapter 5, Subchapter 5.1.2 page 27
58 | 302 | Reinforced concrete (class C8/10) prefab element, L, (height 0.70m, width 0.60m; length 1.00m; thickness 0.20m), manufactured on site to sustain the ballast prism | pcs
Preparing the concrete class C8/10
Casting the concrete in the shuttering to make the "L"
Reinforcement for concrete OB ø (10÷16)mm
Mounting the reinforcement in the shuttering to make the "L"
Shuttering to carry out the "L"
Transporting the concrete from the railway station to the site
Transporting the reinforcement and the shuttering to the workshop and the prefab, from the workshop to the site
Manual and mechanical handling
Technical Specifications - CULVERTS - Chapter 4, Subchapter 4.1; 4.2; 4.3; 4.4 page 11; Chapter 5, Subchapter 5.1.2 page 27
59 | 303 | Reinforced concrete (class C8/10) prefab element, L, (height 1.00m, width 0.60m; length 1.00m; thickness 0.20m), manufactured on site to sustain the ballast prism | pcs
Preparing the concrete class C8/10
Casting the concrete in the shuttering to make the "L"
Reinforcement for concrete OB ø (10÷16)mm
Mounting the reinforcement in the shuttering to make the "L"
Shuttering to carry out the "L"
Transporting the concrete from the railway station to the site
Transporting the reinforcement and the shuttering to the workshop and the prefab, from the workshop to the site
Manual and mechanical handling
Technical Specifications - CULVERTS - Chapter 4, Subchapter 4.1; 4.2; 4.3; 4.4 page 11; Chapter 5, Subchapter 5.1.2 page 27
60 | 319 | Prefab slabs manufactured on site, made of reinforced concrete class C12/15, reinforced with OB 37 Φ 10mm | pcs
Straight shuttering made of P type plating to carry out the prefab slabs
Procuring the concrete class C12/15
Casting the concrete in the slabs
Procuring the reinforcement OB 37 Φ 10mm
Mounting the reinforcement OB37Φ 10mm to carry out the prefab slabs
Transport of the concrete by concrete mixing machine
Mechanical and manual handling
Loading the materials in truck
Transport of the materials
Technical Specifications - CULVERTS - Chapter 4, Subchapter 4.1; 4.2; 4.3; 4.4 page 11; Chapter 5, Subchapter 5.1.2 page 27
61 | 377 | Claw off the structure of the existing culvert inside the new culverts that have been carried out by horizontal drilling | m3
Claw off the structure of the existing culvert inside the new culverts that have been carried out by horizontal drilling
Transporting the materials underground using the shovel
Transporting the materials on the first 10 m using the wheelbarrow
Transporting the materials on the next 10 m using the wheelbarrow
Vertical transportation of the materials using the bucket
Transporting the materials using the wheelbarrow
Truck loading
Truck transportation of the waste
Technical Specifications - CULVERTS - Chapter 5 page 26; Chapter 6, Subchapter 6.16 page 43
62 | 408 | Metallic boxes in OL 37- 4k for cable | t
Metallic fittings manufactured in the factory
Mounting the metallic fittings
Cleaning the metallic fittings from rust using the water jet
Degreasing
Priming (one layer) the metallic fittings
Painting in two layers the metallic fittings using the pistol
Handling the metallic fittings with the crane
Railway transportation of the fittings for the steel decks, from the factory to the railway station
Trailer transportation from the railway to the site
Technical Specifications - CULVERTS - Chapter 5 page 26
63 | 535 | Working platform in the river bed (truncated piramid platform with the large base 17,00 m and small base 8,00 m and height 3,0 m) | m
transporting the soil and the ballast (departure-return)
compacting, 4-6 times passing over each layer; compaction degree 95-100%
Laying manually the material
rolling, wetting and manually polishing the surfaces
Technical Specifications - CULVERTS - Chapter 6, Subchapter 6.18 page 48
64 | 536 | Removing the working platforms in the river bed | m
Scarifying mechanically the ballast
Transporting the soil departure - return
Transporting the ballast departure - return
Loading the material in the truck
Technical Specifications - CULVERTS - Chapter 6, Subchapter 6.18 page 48
65 | 601 | Removing the plastering from the infrastructure and/or the superstructure | m2
Removing the plastering (along about 5 cm)
Transporting the material with the wheelbarrow
Truck loading
Truck transport
Technical Specifications - CULVERTS - Chapter 6, Subchapter 6.6 pag 33
66 | 602 | Removing by carving the protuberances and the superficial concrete layer on max. 5 cm depth | m2
Removing by carving the protuberances and the superficial concrete layer on max. 5 cm depth
Transporting the materials with the wheelbarrow
Truck loading
Truck transportation
Technical Specifications - CULVERTS - Chapter 6, Subchapter 6.6 pag 33
67 | 603 | Concrete fillings, C20/25 at reinforced concrete elements 0.15mx0.15mx0.05m | pcs
Concrete fillings, C20/25 at reinforced concrete elements 0.15mx0.15mx0.05m (about 10% of the surface is considered)
Procuring and preparing concrete C20/25 for fillings at the reinforced concrete elements
Transporting the concrete by the concrete mixing truck from the railway station to the site
Technical Specifications - CULVERTS - Chapter 4, Subchapter 4.3; 4.4 page 13; Chapter 5, Subchapter 5.1.3 page 27; Chapter 6, Subchapter 6.7; 6.8 page 33
68 | 604 | Removing the protection blanket at waterproof insulations and the old waterproof system on bridges or culverts | m2
Removing the waterproof system protection blanket
Removing the old waterproofing system from the concrete vat
transporting the waste by wheelbarrow
Loading in truck
Truck transportation to the waste pit
Technical Specifications - CULVERTS - Chapter 6, Subchapter 6.6 pag 33
69 | 605 | Injecting epoxy resin into the fissure up to 3mm opening, on 15 cm depth | m
Procuring and injecting the material
Materials transport by truck
Technical Specifications - CULVERTS - Chapter 4, Subchapter 4.4 page 14; Chapter 5 page 26
70 | 606 | Addition for each 1cm thickness when injecting the fissures with epoxy resin, up to 3mm span | m
Procuring and injecting the material
Materials transport by truck
Technical Specifications - CULVERTS - Chapter 4, Subchapter 4.4 page 14; Chapter 5 page 26
71 | 607 | Luting the fissures up to 0.5mm opening at the concrete elements, using epoxy resin lute | m
Procuring the material and luting the fissures up to 0,5mm opening at the concrete elements, using epoxy resin lute
Material transportation by truck
Technical Specifications - CULVERTS - Chapter 4, Subchapter 4.4 page 14; Chapter 5 page 26
72 | 608 | Chiselling the concrete surfaces to adhere the new concrete | m2
Chiselling the concrete surfaces to adhere the new concrete
Transporting the resulted waste
Transporting the water required for chiseling
Technical Specifications - CULVERTS - Chapter 5 page 26; Chapter 6, Subchapter 6.7 page 33
73 | 609 | Cement mortar plastering 2cm thick, M100 | m2
Cement mortar plastering 2cm thick, M100
Transporting the material
Technical Specifications - CULVERTS - Chapter 4, Subchapter 4.4 page 14; Chapter 5 page 26
74 | 610 | Cement mortar plastering additional quantity for each 1 cm, M100 | m2
Cement mortar plastering additional quantity for each 1 cm, M100
Transporting the material
Technical Specifications - CULVERTS - Chapter 4, Subchapter 4.4 page 14; Chapter 5 page 26
75 | 611 | Cutting the corrodated reinforcing | pcs
Cutting the reinforcement F (18÷22) mm
Technical Specifications - CULVERTS - Chapter 4, Subchapter 4.4 page 14; Chapter 5 page 26
76 | 613 | Holes and penetrations Fmax 50mm | m
Holes and penetrations Fmax 50mm, mechanical drilling
Technical Specifications - CULVERTS - Chapter 4, Subchapter 4.4 page 14; Chapter 5 page 26
77 | 659 | Dismantling the damaged parts by cutting them with the oxyacetilenic flame | t
Cutting and handling the parts
Transporting the waste to the storing place
Transporting the materials by direct carrying
Loading manually the materials up to 10 m
Unloading the material
Technical Specifications - CULVERTS - Chapter 5 page 26; Chapter 6 Subchapter 6.6 page 33
78 | 678 | Suspended work platform | m2
Mounting the platform
Dismantling the wooden elements
Two-way transport of materials to the site
Manual loading of the materials up to 10m
Unloading the materials
Technical Specifications - CULVERTS - Chapter 6, Subchapter 6.14 page 39
79 | 679 | Tubular steel scaffold | m2
Scaffold for vertical works up to 30m height
Transport by truck
Manual loading of the materials up to 10m
Unloading the materials
Transport of material by direct carrying
Technical Specifications - CULVERTS - Chapter 6, Subchapter 6.14 page 39
80 | 701 | Temporary railway culvert, U4, made of steel elements belonging to the beneficiary, for maximum 30 km/h traffic speed | pcs
Temporary culvert U4 (mounting + dismantling)
Railway transport two-way transport
Transport by trailer from the station to the site (two-way)
Mechanical and manual handling
Rent for the steel elements belonging to the beneficiary
Agents for labor protection
Agents for speed restriction
Technical Specifications - CULVERTS - Chapter 6, Subchapter 6.14 page 39
81 | 702 | Temporary railway culvert, U5, made of steel elements belonging to the beneficiary, for maximum 30 km/h traffic speed | pcs
Temporary culvert U5 (mounting + dismantling)
Railway transport two-way transport
Transport by trailer from the station to the site (two-way)
Mechanical and manual handling
Rent for the steel elements belonging to the beneficiary
Agents for labor protection
Agents for speed restriction
Technical Specifications - CULVERTS - Chapter 6, Subchapter 6.14 page 39
82 | 703 | Temporary culvert, G12, made of standard elements belonging to the benefciary, for alignment or curve, maximum 30km/h speed | pcs
Temporary culvert, U5 (mounting +dismantling)
Excavation from 0.00 ÷ 2.00 m depth to build the bearing blocks
Excavation from 2.00 ÷ 4.00 m depth to build the bearing blocks
Propping up the trench using corrugated sheet plating, horizontally placed
20cm thick ballast layer under the bearing blocks
Preparing C12/15 concrete for the bearing blocks
Transport of concrete
Casting the concrete in the bearing blocks
Cross-beams to prop up the temporary bridge
fixing bolts Ø32mm
Taking out the crushed stone material up to the sleepers base along 20 cm depth
Taking out the crushed stone material under the sleepers base along 30 cm depth
Earth excavation with inclined slope, without proping up, required to introduce the temporary bridge in the track up to level - 1,32 m from SUL
Mounting the temporary bridge
Oak tree boarding to prop up the embankment at the ends of the bridge
Screening the crushed stone before using, item 11+ 12
30% crushed stone addition to complete the prism
mechanical excavation to make the filling in the track formation level, using the excavator, idem item 13
Transport of earth and crushed stone to the work location using wheelbarrow (twice) items 2,3,5, 11,12,13,17,35 once
Loading in the tip lorry, idem item 17
Transport by tip lorry, idem item 17
Mechanical spreading in the storing place, idem item 2,3,13
Transport by trailer (temporary bridges, 2U5, cross-beams, oak boards, plating for propping up)
Transport of the temporary bridges and railway crane on the railway
Dismantling the temporary bridge G12
Mechanical and manual handling
Earth manual spreading in the work location, item 2,3,5,13
Compacting the earth using vibrating plates to remake the embankments after taking the temporary bridge out of the track, idem item 13
manual watering of the earth layers to obtain the optimal humidity for compaction
Water transport by tank truck
Shaping of crushed stone prism
Rent for the steel elements (G12, 2U5) belonging to the beneficiary
Agents for labor protection
Agents for speed restriction, idem item 33
Demolishing the concrete in the bearing blocks
Demolishing the wooden elements
Technical Specifications - CULVERTS - Chapter 4, Subchapter 4.3; 4.4 page 13; Chapter 6, Subchapter 6.14 page 39
83 | 704 | Temporary bridge, G15, made of standard elements belonging to the beneficiary, for alignment or curve, maximum 30km/h speed | pcs
Temporary culvert U5 (mounting + dismantling)
Excavation from 0.00 ÷ 2.00 m depth to build the bearing blocks
Excavation from 2.00 ÷ 4.00 m depth to build the bearing blocks
Propping up the trench using corrugated sheet plating, horizontally placed
20 cm thick ballast layer under the bearing blocks
Preparing the C12/15 concrete for the bearing blocks
Transport of concrete
Casting the concrete in the bearing blocks
Cross-beams to prop up the temporary bridge
Fixing bolts Ø32mm:
Taking out the crushed stone material up to the sleepers base along 20 cm depth
Taking out the crushed stone material up to the sleepers base along 30 cm depth
Earth excavation with inclined slope, without proping up, required to introduce the temporary bridge in the track up to level - 1,52 m from SUL
Mounting the temporary bridge
Oak tree boarding to prop up the embankment at the ends of the bridge
Screening the crushed stone before reusing, item 11 +12
30% crushed stone addition to complete the prism
mechanical excavation to make the filling in the track formation level, using the excavator, idem item 13
Tranport of earth and crushed stone by wheelbarrow to the work site (twice), item 2,3,5,11,12,13,17
Loading into tip lorry, idem item 19
Transport by tip lorry, idem item 19
Mechanical spreading in the storehouse, idem item 2,3,13
Two-way transport by trailer (temporary bridges, 2U5, cross-beams, oak boards, plating for propping up)
Railway transport of temporary bridges and railway crane
Demounting the temporary bridge G15
Mechanical and manual handling
Manual spreading of earth to the work site, item 2,3,5,13
Compacting the earth using vibrating plates to remake the embankments after taking the temporary bridge out of the track, idem item 13
manual watering of the earth layers to obtain the optimal humidity for compaction
Water transport by tank truck
Shaping the crushed stone prism
Rent for the steel elements (G12, 2U5) belonging to the beneficiary
Agents for labor protection
Agents for speed restriction, idem item 33
Demolishing the concrete in the bearing blocks
Demolishing the wooden elements
Technical Specifications - CULVERTS - Chapter 4, Subchapter 4.3; 4.4 page 13; Chapter 6, Subchapter 6.14 page 39
84 | 705 | Temporary bridge, G18, made of standard elements belonging to the benefciary, for alignment or curve, maximum 30km/h speed | pcs
Temporary culvert U5 (mounting + demounting)
Excavation from 0.00 ÷ 2.00 m depth to build the bearing blocks
Excavation from 2.00 ÷ 4.00 m depth to build the bearing blocks
Propping up the trench using corrugated sheet plating, horizontally placed
20 cm thick ballast layer under the bearing blocks
Preparing the C12/15 concrete for the bearing blocks
Transport of concrete
Casting the concrete in the bearing blocks
Cross-beams to prop up the temporary bridge
Fixing bolts Ø32mm
Taking out the crushed stone material up to the sleepers base along 20 cm depth
Taking out the crushed stone material up to the sleepers base along 30 cm depth
Earth excavation with inclined slope, without proping up, required to introduce the temporary bridge in the track up to level - 1,72 m from SUL
Mounting the temporary bridge
Oak tree boarding to prop up the embankment at the ends of the bridge
Screening the crushed stone before reusing, item 11 + 12
30% crushed stone addition to complete the prism
mechanical excavation to make the filling in the track formation level, using the excavator, idem item 13
Tranport of earth and crushed stone by wheelbarrow to the work site (twice), item 2,3,5,11,12,13,17
Loading in tip lorry, idem item 17
Transport by tip lorry, idem item 17
Mechanical spreading in the storing place, idem item 2,3,13
Two-way transport by trailer (temporary bridges, 2U5, cross-beams, oak boards, plating for propping up)
Railway transport of temporary bridges and railway crane
Demounting the temporary bridge G18
Mechanical and manual handling
Manual spreading of earth to the work site, item 2,3,5,13
Compacting the earth using vibrating plates to remake the embankments after taking the temporary bridge out of the track, idem item 13
manual watering of the earth layers to obtain the optimal humidity for compaction
Water transport by tank truck
Shaping the crushed stone prism
Rent for the steel elements (G12, 2U5) belonging to the beneficiary
Agents for labor protection
Agents for speed restriction, idem item 33
demolishing the concrete in the bearing blocks
demolishing the wooden elements
Technical Specifications - CULVERTS - Chapter 4, Subchapter 4.3; 4.4 page 13; Chapter 6, Subchapter 6.14 page 39
85 | 706 | Temporary bridge, G22, made of standard elements belonging to the beneficiary, for alignment or curve, maximum 30km/h speed | pcs
Temporary culvert U5 (mounting +demounting)
Excavation from 0.00 ÷ 2.00 m depth to build the bearing blocks
Excavation from 2.00 ÷ 4.00 m depth to build the bearing blocks
Propping up the trench using corrugated sheet plating, horizontally placed
20 cm thick ballast layer under the bearing blocks
Preparing the C12/15 concrete for the bearing blocks
Transport of concrete
Casting the concrete in the bearing blocks
Cross-beams to prop up the temporary bridge
Fixing bolts Ø32mm
Taking out the crushed stone material up to the sleepers base along 20 cm depth
Taking out the crushed stone material up to the sleepers base along 30 cm depth
Earth excavation with inclined slope, without proping up, required to introduce the temporary bridge in the track up to level - 1.92 m from SUL
Mounting the temporary bridge
Oak tree boarding to prop up the embankment at the ends of the bridge
Screening the crushed stone before reusing, item 11 +12
30% crushed stone addition to complete the prism
mechanical excavation to make the filling in the track formation level, using the excavator, idem item 13
Tranport of earth and crushed stone by wheelbarrow to the work site (twice), item 2,3,5,11,12,13,17
Loading in tip lorry, idem item 17
Transport by tip lorry, idem item 17
Mechanical spreading in the storing place, idem item 2,3,13
Two-way transport by trailer (temporary bridges, 2U5, cross-beams, oak boards, plating for propping up)
Railway transport of temporary bridges and railway crane
Demounting the temporary bridge G22
Mechanical and manual handling
Manual spreading of earth to the work site, item 2,3,5,13
Compacting the earth using vibrating plates to remake the embankments after taking the temporary bridge out of the track, idem item 13
manual watering of the earth layers to obtain the optimal humidity for compaction
Water transport by tank truck
Shaping the crushed stone prism
Rent for the steel elements (G12, 2U5) belonging to the beneficiary
Agents for labor protection
Agents for speed restriction, idem item 33
demolishing the concrete in the bearing blocks
demolishing the wooden elements
Technical Specifications - CULVERTS - Chapter 4, Subchapter 4.3; 4.4 page 13; Chapter 6, Subchapter 6.14 page 39
86 | 710 | Temporary bridge with PEINE 60 girders, 6 section girders with D=18.00m, L=18.60m, straight or oblique, made of standard elements belonging to the beneficiary, for alignment or curve, maximum 15km/h speed | pcs
Temporary culvert U5 (mounting +demounting)
Excavation from 0 ÷ 2.00 m depth to build the bearing blocks
Excavation from 2.00 ÷ 4.00 m depth to build the bearing blocks
Propping up the trench using corrugated sheet plating, horizontally placed
20 cm thick ballast layer under the bearing blocks
Preparing the C12/15 concrete for the bearing blocks
Transport of concrete
Casting the concrete in the bearing blocks
Cross-beams to prop up the temporary bridge
Fixing bolts Ø32mm, (L=1,00m)
Taking out the crushed stone material up to the sleepers base along 20 cm depth
Taking out the crushed stone material up to the sleepers base along 30 cm depth
Earth excavation with inclined slope, without proping up, required to introduce the temporary bridge in the track up to level - 1.72 m from SUL
Mounting the girders one by one using the crane
Oak tree boarding to prop up the embankment at the ends of the bridge
Screening the crushed stone before reusing, item 11 +12
30% crushed stone addition to complete the prism
mechanical excavation to make the filling in the track formation level, using the excavator, idem item 13
Tranport of earth and crushed stone by wheelbarrow to the work site (twice), item 2,3,5,11,12,13,17
Loading in tip lorry, idem item 19
Transport by tip lorry, idem item 19
Manual spreading in the storing place, item 2,3,13
Two-way transport by trailer (temporary bridges, 2U5, cross-beams, oak boards, yoke, parapet, wearing floor)
Railway transport of temporary bridges and railway crane
Demounting the girders
Mechanical and manual handling
Manual spreading of earth to the work site, item 2,3,5,13
Compacting the earth using vibrating plates to remake the embankments after taking the temporary bridge out of the track, idem item 13
manual watering of the earth layers to obtain the optimal humidity for compaction
Water transport by tank truck
Shaping the crushed stone prism
Rent for the steel elements belonging to the beneficiary (girders 2U5)
Agents for labor protection
Agents for speed restriction, idem item 33
demolishing the concrete in the bearing blocks
Joining the girders using wooden yokes - 13 joining at 1,20 m distance
Wearing floor made of beach tree boards, 4 cm thick
Broad-leaved tree parapet
Demolishing the wooden elements (cross-beams, boards, yokes, wearing floor, parapet)
Technical Specifications - CULVERTS - Chapter 4, Subchapter 4.3; 4.4 page 13; Chapter 6, Subchapter 6.14 page 39
87 | 711 | Temporary bridge with PEINE 60 girders, 6 section girders with D=20.40m, L=21.00m, straight or oblique, made of standard elements belonging to the beneficiary, for alignment or curve, maximum 15km/h speed | pcs
Temporary culvert U5 (mounting + demounting)
Excavation from 0 ÷ 2.00 m depth to build the bearing blocks
Excavation from 2.00 ÷ 4.00 m depth to build the bearing blocks
Propping up the trench using corrugated sheet plating, horizontally placed
20 cm thick ballast layer under the bearing blocks
Preparing the C12/15 concrete for the bearing blocks
Transport of concrete
Casting the concrete in the bearing blocks
Cross-beams to prop up the temporary bridge
Fixing bolts Ø32mm, (L=1.00m)
Taking out the crushed stone material up to the sleepers base along 20 cm depth
Taking out the crushed stone material up to the sleepers base along 30 cm depth
Earth excavation with inclined slope, without proping up, required to introduce the temporary bridge in the track up to level - 1,92 m from SUL
Mounting the girders one by one using the crane
Oak tree boarding to prop up the embankment at the ends of the bridge
Screening the crushed stone before reusing, item 11 +12
30% crushed stone addition to complete the prism
mechanical excavation to make the filling in the track formation level, using the excavator, idem item 13
Tranport of earth and crushed stone by wheelbarrow to the work site (twice), item 2,3,5,11,12,13,17
Loading in tip lorry, idem item 19
Transport by tip lorry, idem item 19
Manual spreading in the storing place, item 2,3,13
Two-way transport by trailer (temporary bridges, 2U5, cross-beams, oak boards, plating for propping up)
Railway transport of temporary bridges and railway crane
Demounting the girders
Mechanical and manual handling
Manual spreading in the storing place, item 2,3,13
Compacting the earth using vibrating plates to remake the embankments after taking the temporary bridge out of the track, idem item 13
manual watering of the earth layers to obtain the optimal humidity for compaction
Water transport by tank truck
Shaping the crushed stone prism
Rent for the steel elements belonging to the beneficiary
Agents for labor protection
Agents for speed restriction, idem item 33
demolishing the concrete in the bearing blocks
Joining the girders using wooden yokes
Wearing floor made of beach tree boards, 4 cm thick
Broad-leaved tree parapet
Demolishing the wooden elements (cross-beams, boards, yokes, wearing floor, parapet)
Technical Specifications - CULVERTS - Chapter 4, Subchapter 4.3; 4.4 page 13; Chapter 6, Subchapter 6.14 page 39
88 | 722 | Reusing the railway temporary culvert U5 made of steel elements belonging to the beneficiary, for 30km/h maximum speed | pcs
Mounting and demounting the bridge U5 out of the track
Technical Specifications - CULVERTS - Chapter 6, Subchapter 6.14 page 39
89 | 723 | Reusing the railway temporary bridge G12 made of steel elements belonging to the beneficiary, for 30km/h maximum speed | pcs
Mounting the temporary bridge G12;
Demounting the temporary bridge G12
Technical Specifications - CULVERTS - Chapter 6, Subchapter 6.14 page 39
90 | 724 | Reusing the railway temporary bridge G15 made of steel elements belonging to the beneficiary, for 30km/h maximum speed | pcs
Mounting the temporary bridge G15
Demounting the temporary bridge G15
Technical Specifications - CULVERTS - Chapter 6, Subchapter 6.14 page 39
91 | 725 | Reusing the railway temporary bridge G18 made of steel elements belonging to the beneficiary, for 30km/h maximum speed | pcs
Mounting the temporary bridge G18
Dismantling the temporary bridge G18
Technical Specifications - CULVERTS - Chapter 6, Subchapter 6.14 page 39
92 | 726 | Reusing the railway temporary bridge G22 made of steel elements belonging to the beneficiary, for 30km/h maximum speed | pcs
Mounting the temporary bridge G22
Dismantling the temporary bridge G22
Technical Specifications - CULVERTS - Chapter 6, Subchapter 6.14 page 39
93 | 741 | Lines works generated by introducing in/ taking off track of the temporary bridges U4 or U5 | pcs
Detensioning the rails
Making the joints at the existing rail type 65
Dismantling the line type 65 on concrete sleepers when the temporary bridge is introduced in the track and removing the connecting rails
Remaking the line superstructure with rail type 49 at the ends of the temporary bridge and on the temporary bridge
Connecting the line superstructure using connecting rails taken from rail type 65
Making the connecting rails by electric welding
Dismantling the line type 49 at the ends of the temporary bridge and on the temporary bridge
Remaking the line superstructure with rail type 65 when the temporary bridge is taken off the track
Welding the rails by aluminothermic process
Corection for the new railway lines until reaching the normal traffic speed, idem item 8
Removing the crushed stone material out of track up to the sleepers base along the area of the temporary bridge ends, twice
Transport of materials by wheelbarrow
Loading in truck
Transport by tip lorry
Screening the crushed stone
30% crushed stone addition to complete the prism
Technical Specifications - CULVERTS - Chapter 4, Subchapter 4.15 page 20; Chapter 6, Subchapter 6.17 page 44
94 | 742 | Lines works generated by introducing in/ taking off the track of the temporary bridges G12 or G15 or made of PAINE girders, span D=9.00 m; D=12.00 m; D=15.00 m | pcs
Detensioning the rails
Making the joints at the existing rail type 65
Dismantling the line type 65 on concrete sleepers when the temporary bridge is introduced in the track and removing the connecting rails
Remaking the line superstructure with rail type 49 at the ends of the temporary bridge and on the temporary bridge
Connecting the line superstructure using connecting rails taken from rail type 65
Making the connecting rails by electric welding
Dismantling the line type 49 at the ends of the temporary bridge and on the temporary bridge
Remaking the line superstructure with rail type 65 when the temporary bridge is taken off the track
Welding the rails by aluminothermic process
Corection for the new railway lines until reaching the normal traffic speed, idem item 8
Removing the crushed stone material out of track up to the sleepers base along the area of the temporary bridge ends, twice
Transport of materials by wheelbarrow
Loading in truck
Transport by tip lorry
Screening the crushed stone
30% crushed stone addition to complete the prism
Technical Specifications - CULVERTS - Chapter 4, Subchapter 4.15 page 20; Chapter 6, Subchapter 6.17 page 44
95 | 743 | Lines works generated by introducing in/ taking off the track of the temporary bridges G18 or G22 or made of PAINE girders, span D=18.00 m; D=20.40 m | pcs
Detensioning the rails
Making the joints at the existing rail type 65
Dismantling the line type 65 on concrete sleepers when the temporary bridge is introduced in the track and removing the connecting rails
Remaking the line superstructure with rail type 49 at the ends of the temporary bridge and on the temporary bridge
Connecting the line superstructure using connecting rails taken from rail type 65
Making the connecting rails by electric welding
Dismantling the line type 49 at the ends of the temporary bridge and on the temporary bridge
Remaking the line superstructure with rail type 65 when the temporary bridge is taken off the track
Welding the rails by aluminothermic process
Corection for the new railway lines until reaching the normal traffic speed, idem item 8
Removing the crushed stone material out of track up to the sleepers base along the area of the temporary bridge ends, twice
Transport of materials by wheelbarrow
Loading in truck
Transport by tip lorry
Screening the crushed stone
30% crushed stone addition to complete the prism
Technical Specifications - CULVERTS - Chapter 4, Subchapter 4.15 page 20; Chapter 6, Subchapter 6.17 page 44
96 | 763 | Dismantling the normal railway superstructure on (existing) concrete sleepers on open line | km
Dismantling the existing line (demounting the fish plates, unscrewing the bolts, taking out the lag screws, gathering the metallic material and the sleepers and their transport to the storehouse)
Cutting the welded long rails in view of modifying the fastening temperature
Detensioning the welded long rails in view of modifying the fastening temperature
Taking out the crushed stone material up to the sleepers base along 20 cm depth
Taking out the crushed stone material under the sleepers base along 30 cm depth
Transport of crushed stone by wheelbarrow
Loading the crushed stone in truck
Transport of crushed stone by tip lorry
Technical Specifications - CULVERTS - Chapter 4, Subchapter 4.15 page 20; Chapter 6, Subchapter 6.17 page 44
97 | 766 | Lifting the open line up to 10 cm, without dismantling | km
Lifting the open line up to 10 cm, without dismantling
Transport of crushed stone by wheelbarrow
Loading the crushed stone in the truck
Transport of the crushed stone by tip lorry
Technical Specifications - CULVERTS - Chapter 4, Subchapter 4.15 page 20; Chapter 6, Subchapter 6.17 page 44
98 | 767 | Lifting the open line up to 25 cm, without dismantling | km
Lifting the open line up to 25 cm, without dismantling
Transport of crushed stone by wheelbarrow
Loading the crushed stone in the truck
Transport of the crushed stone by tip lorry
Technical Specifications - CULVERTS - Chapter 4, Subchapter 4.15 page 20; Chapter 6, Subchapter 6.17 page 44
99 | 768 | Lifting the open line up to 40 cm, without dismantling | km
Lifting the open line up to 40 cm, without dismantlin
Transport of crushed stone by wheelbarrow
Loading the crushed stone in the truck
Transport of the crushed stone by tip lorry
Technical Specifications - CULVERTS - Chapter 6, Subchapter 6.17 page 44
100 | 801 | Building the technological platform of 30 cm thick ballast filling | m2
Mechanical excavation with 0.71÷1.25m3 caterpillar excavator, internal combustion engine and hydraulic control, into earth of natural humidity, unloading into truck
Two-way transport of ballast by tip lorry
Transport of ballast by wheelbarrow
Spreading the ballast with the shovel
Ballast layer foundation (laying down and compacting)
Technical Specifications - CULVERTS - Chapter 6, Subchapter 6.18 page 48
101 | 803 | Building the 3.50 m wide technological road | km
Mechanical excavation with caterpillar excavator into earth to remove the vegetal layer
Transport of ballast by tip lorry
Spreading with bulldozer
Foundation of rolled natural aggregate layer
Road layer made of cement-stabilized ballast
Preparing the layer made of stabilized ballast
Technical Specifications - CULVERTS - Chapter 6, Subchapter 6.18 page 48
102 | 821 | PREMO tubes to ensure the temporary water discharge | m
Mounting the tubes Ø 800 L=5.00 m about 2.00 t (pcs)
Procuring the tubes Ø 800 L=5.00 m about 2.00 t (pcs.)
Two-way transport by trailer
Mounting and demounting the tubes by autocrane
Mechanical and manual handling
Technical Specifications - CULVERTS - Chapter 6, Subchapter 6.14 page 39
103 | 822 | Rent of the steel elements belonging to the beneficiary | h
Rent of the steel elements belonging to the beneficiary
Technical Specifications - CULVERTS - Chapter 6, Subchapter 6.14 page 39
104 | 825 | Access stairs to the embankment made of prefab concrete steps on site | m
Access concrete steps to the embankment
Loading in truck
Transport by truck
Transport by wheelbarrow
Handling the steps of the access stairs to the embankment
Technical Specifications - CULVERTS - Chapter 4, Subchapter 4.3; 4.4 pag 13
105 | 826 | Metallic balustrade for the access stairs | m
Procuring the pipe for the parapet
Mounting the metallic parapet to the access stairs
Cleaning the rust out of the metallic pipes using water jet
Washing off the grease
Painting the metallic parts using a priming layer
Painting the metallic parts using the pistol - 2 paint layers
Loading in truck
Transport of the materials by truck
Technical Specifications - CULVERTS - Chapter 4, Subchapter 4.8 page 18
106 | 827 | Pipe metallic parapet for the wells and the superstructures of the concrete culverts and bridges | m
Procuring the pipe for the parapet
Mounting the metallic parapet to the access stairs
Cleaning the rust out of the metallic pipes using water jet
Washing off the grease
Painting the metallic parts using a priming layer
Painting the metallic parts using the pistol - 2 paint layers
Loading in truck
Transport of the materials by truck
Technical Specifications - CULVERTS - Chapter 4, Subchapter 4.8 page 18
107 | 842 | Agenţi de semnalizare | h
Agenţi pentru protecţia muncitorilor pentru lucrările de linii
Caiet de sarcini - PODEŢE - Capitolul 6, Subcapitol 6.14 pag 39
108 | 871 | Demounting the railway line superstructure ahead and behind the bridge /culvert, as well as replacing it with new superstructure (20% new material) | km
Demounting the line superstructure with rail type 65 on concrete sleepers
Railway line superstructure with rails type 65 on concrete sleepers (20% new material)
Handling the materials
Materials transport by trailer
Technical Specifications - CULVERTS - Chapter 4, Subchapter 4.15 page 20; Chapter 6, Subchapter 6.17 page 44
109 | 872 | Filling in the embankment fill | m3
Manual excavation in cuts made by excavator or scraper in order to complete the excavation near slopes in stiff soil
Shovel spreading of loose earth in 10-30cm thick uniform layers and crushing the boulders (in medium soil).
Fillings compacted at the slope profile on 0,5m thickness, manually made at the same time with the mechanical execution of the fill in cohesive soil
Spreading the loose earth using (81÷180)CP caterpillar bulldozer in (15÷20)cm thick layer in soil category 3 or 4.
Compacting the filling using 10-12t roller, excluding cohesive soil, compaction degree 97-98%.
5-8t water tank truck to water the layers
Preparing the earth formation layer for the insulating layer and the distribution layer made of sand or ballast in cohesive soil
Road transport of materials and semi-finished elements by special vehicles (tank, etc) along 5 distance.
Manpower (railway constructor, cat. 2).
Industrial water for road - embankment works in water tank trucks.
Ballast not washed by river, 0-70mm.
Road transport of materials, semi-finished elements by tip lorry along 5km distance
Technical Specifications - CULVERTS - Chapter 6, Subchapter 6.5 page 32
110 | 873 | Protection of embankment using geo-textile | m2
Protection of embankment on track formation level using geo-textile
Procuring geo-textile material for draining
Road transport of materials by tip lorry along 10km distance.
Technical Specifications - CULVERTS - Chapter 4, Subchapter 4.14.2 page 20
111 | 874 | Bi-axial geo-grids with rigid joints I. | m2
Procuring bi-axial geo-grids
Protection of embankment on track formation level using geo-grid.
Road transport of materials by tip lorry along 10km distance.
Technical Specifications - CULVERTS - Chapter 6, Subchapter 6.15.3 page 41
112 | 875 | Formation protection layer | m3
Preparing the earth formation layer to place the insulating layer and the distribution layer made of sand or ballast in cohesive soil
Road transport of materials by special vehicles (tank, etc) along 5km distance
Manpower (railway constructor, cat. 2).
10-12t roller compaction of the distribution layer made of ballast, under the railway ballasting prism
Road transport of materials by tip lorry along 5km distance.
Technical Specifications - CULVERTS - Chapter 6, Subchapter 6.5; 6.15.3 page 32; 41
Objective:
THE REHABILITATION OF THE RAILWAY LINE BRAŞOV - SIMERIA, COMPONENT PART OF THE IV PAN – EUROPEAN CORRIDOR, FOR THE TRAIN CIRCULATION WITH SPEED OF 160 km/h
DESIGNER:
Italferr S.p.A. (Liderul Consorţiului)
Scott Wilson - Obermeyer - Tecnic

## V4S2R
SPECIALITATEA: PODEŢE
Sectiunea 1: BRAŞOV - SIGHISOARA
Lot 1: BRAŞOV - SIGHISOARA
DESCRIERE ARTICOLE COMASATE
Nr. Crt. | Cod articol | Conţinut articol | UM
1 | 001 | Pichetare de detaliu | m2
Topograf categoria 3
Vopsea
Dulapi de molid, brad
Încărcare în auto
Transport materiale
Caiet de sarcini - PODEŢE - Capitolul 6, Subcapitol 6.4 pag 31
2 | 002 | Defrişarea şi degajarea suprafeţei de tufişuri sau arbuşti cu diametru până în 10 cm | m2
Degajarea terenului de corpuri străine
Defrişarea manuală a suprafeţelor
Încărcarea materialelor în auto
Transportul materialelor cu roaba
Transportul materialelor cu autotractorul cu remorcă
Împrăştierea în depozit
Caiet de sarcini - PODEŢE - Capitolul 6, Subcapitol 6.5 pag 32
3 | 003 | Săpătură în spaţii întinse pentru degajarea zonei | m3
Săpătură mecanică în spaţii întinse (cu încărcare în vehicol) 70 %
Săpătură manuală în spaţii întinse 30 %
Transport cu roaba
Încărcarea în auto
Transport cu auto
Împrăştierea mecanică în depozit
Compactarea cu plăci vibratoare
Udarea straturilor de pământ pentru completarea umidităţii necesare compactării
Transportul apei cu autocisterna
Caiet de sarcini - PODEŢE - Capitolul 6, Subcapitol 6.5 pag 32
4 | 004 | Săpătură manuală în spaţii limitate cu taluz înclinat de la 0,00m la 2,00m adâncime, în terasamentul căii ferate şi/sau canale | m3
Săpătură manuală cu taluz înclinat de la 0,00m la 2,00m adâncime
Transportul cu roaba
Încărcarea în auto
Transport cu auto
Împrăştierea mecanică în depozit
Compactarea cu plăci vibratoare
Udarea straturilor de pământ pentru completarea umidităţii necesare compactării pământului
Transportul apei cu autocisterna
Caiet de sarcini - PODEŢE - Capitolul 6, Subcapitol 6.5 pag 32
5 | 005 | Săpătură manuală în spaţii limitate cu taluz înclinat de la 2,00m la 4,00m adâncime, în terasamentul căii ferate şi/sau canale | m3
Săpătură manuală cu taluz înclinat de la 2,00m la 4,00m adâncime
Transportul cu roaba
Încărcarea în auto
Transport cu auto
Împrăştierea mecanică în depozit
Compactarea cu plăci vibratoare
Udarea straturilor de pământ pentru completarea umidităţii necesare compactării pământului
Transportul apei cu autocisterna
Caiet de sarcini - PODEŢE - Capitolul 6, Subcapitol 6.5 pag 32
6 | 006 | Săpătură manuală în spaţii limitate cu taluz înclinat de la 4,00m la 6,00m adâncime, în terasamentul căii ferate şi/sau canale | m3
Săpătură manuală cu taluz înclinat de la 4,00m la 6,00m adâncime
Transportul cu roaba
Încărcarea în auto
Transport cu auto
Împrăştierea mecanică în depozit
Compactarea cu plăci vibratoare
Udarea straturilor de pământ pentru completarea umidităţii necesare compactării pământului
Transportul apei cu autocisterna
Caiet de sarcini - PODEŢE - Capitolul 6, Subcapitol 6.5 pag 32
7 | 007 | Săpătură manuală în spaţii limitate cu sprijiniri, sub nivelul terenului natural de la 0,00m la 2,00m adâncime | m3
Săpătură manuală cu sprijiniri, de la 0,00÷2,00 m adâncime.
Transportul cu roaba
Încărcarea în auto
Transport cu auto
Împrăştierea mecanică a pământului în depozit
Compactarea cu plăci vibratoare
Udarea straturilor de pământ pentru completarea umidităţii necesare compactării pământului
Transportul apei cu autocisterna
Caiet de sarcini - PODEŢE - Capitolul 6, Subcapitol 6.5 pag 32
8 | 008 | Săpătură manuală în spaţii limitate cu sprijiniri, sub nivelul terenului natural de la 2,00m la 4,00m adâncime | m3
Săpătură manuală cu sprijiniri, de la 2,00÷4,00 m adâncime.
Transportul cu roaba
Încărcarea în auto.
Transport cu auto
Împrăştierea mecanică a pământului în depozit.
Compactarea cu plăci vibratoare.
Udarea straturilor de pământ pentru completarea umidităţii necesare compactării pământului
Transportul apei cu autocisterna.
Caiet de sarcini - PODEŢE - Capitolul 6, Subcapitol 6.5 pag 32
9 | 009 | Săpătură manuală în spaţii limitate cu sprijiniri, sub nivelul terenului natural de la 4,00m la 6,00m adâncime | m3
Săpătură manuală cu sprijiniri, de la 4,00÷6,00 m adâncime.
Transportul cu roaba
Încărcarea în auto
Transport cu auto
Împrăştierea mecanică a pământului în depozit
Compactarea cu plăci vibratoare
Udarea straturilor de pământ pentru completarea umidităţii necesare compactării pământului
Transportul apei cu autocisterna
Caiet de sarcini - PODEŢE - Capitolul 6, Subcapitol 6.5 pag 32
10 | 010 | Realizarea umpluturii | m3
Săpătură mecanică în depozit cu descărcare în auto
Transport cu autobasculanta
Împrăştierea cu lopata
Compactarea cu plăci vibratoare
Udarea straturilor de pământ
Transportul apei cu autocisterna
Caiet de sarcini - PODEŢE - Capitolul 6, Subcapitol 6.5 pag 32
11 | 038 | Nivelare şi finisarea suprafeţelor | m2
Nivelare manuală a terenurilor şi platformelor cu denivelări de 10÷20 cm în teren tare.
Finisarea suprafeţelor inclusiv baterea cu maiul de mână
Caiet de sarcini - PODEŢE - Capitolul 6, Subcapitol 6.5 pag 32
12 | 039 | Epuizarea cu pompa de mână a apelor din săpături | m3
Montarea şi demontarea motopompei
Epuizarea cu pompa de mână (se măsoară la 1 m3 de săpătură)
Transport materiale
Caiet de sarcini - PODEŢE - Capitolul 5 pag 26
13 | 101 | Sprijinirea gropii de fundaţie cu dulapi metalici aşezaţi orizontal | m2
Dulapi metalici pentru sprijinirea gropii de fundaţie
Chiria elementelor metalice
Încărcarea în auto
Transport auto dus-întors
Caiet de sarcini - PODEŢE - Capitolul 6, Subcapitol 6.14 pag 39
14 | 102 | Sprijinirea gropii de fundaţie cu dulapi metalici bătuţi vertical | m2
Sprijinirea gropilor de fundaţie cu dulapi verticali şi cadre de lemn
Chiria elementelor metalice
Încărcarea în auto
Transport auto dus-întors
Caiet de sarcini - PODEŢE - Capitolul 6, Subcapitol 6.14 pag 39
15 | 103 | Palplanşe metalice | m2
Fişa palplanşelor
Extragerea palplanşelor
Transportul cu autotrailer dus-întors
Transportul pe c.f. dus-întors de la depozit la gara de destinaţie pe 200km a elementelor metalice de inventar
Manipulări mecanice şi manuale
Caiet de sarcini - PODEŢE - Capitolul 4, Subcapitol 4.13 pag 20
16 | 104 | Cadre spaţiale pentru sprijinirea palplanşelor | m3
Confecţionarea, montarea şi demontarea sprijinirilor, palplanşelor
Încărcarea în auto
Transportul cadrelor cu trailerul dus-întors
Caiet de sarcini - PODEŢE - Capitolul 4, Subcapitol 4.13 pag 20
17 | 131 | Demolarea zidăriei din piatră brută sau moloane | m3
Demolarea zidăriei cu mijloace mecanice
Transportul cu roaba
Încărcarea în auto
Transportul cu autobasculanta
Caiet de sarcini - PODEŢE - Capitolul 6, Subcapitol 6.6 pag 33
18 | 132 | Demolarea parţială a elementelor de beton cu unelte de mână | m3
Demolare parţială a elementelor de beton cu unelte de mână
Transportul cu roaba
Încărcarea în auto
Transportul cu auto
Caiet de sarcini - PODEŢE - Capitolul 6, Subcapitol 6.6 pag 33
19 | 133 | Prelucrarea suprafeţei de beton în vederea aderării unui beton nou | m2
Prelucrarea feţei văzute prin şpiţuire în câmp continuu
Curăţarea cu peria de sârmă şi spoirea cu lapte de ciment
Curăţirea suprafeţei cu jet de aer
Încărcarea în auto
Transport auto
Caiet de sarcini - PODEŢE - Capitolul 6, Subcapitol 6.7 pag 33
20 | 134 | Demolarea mecanică a elementelor de beton | m3
Demolare cu ciocan cu aer comprimat
Transportul cu roaba
Încărcarea în auto
Transportul cu auto
Caiet de sarcini - PODEŢE - Capitolul 6, Subcapitol 6.6 pag 33
20 | 135 | Demolarea elementelor prefabricate | buc
Demontarea elementelor cu macaraua feroviara de 65tf
Manipularea mecanică şi manuală
Transportul de la santier la garacu auto trailerul 6t/buc
Transportul pe calea ferata pe 200km la depozit
Caiet de sarcini - PODEŢE - Capitolul 6, Subcapitol 6.6 pag 33
21 | 151 | Cofraje drepte pentru betoane | m2
Cofraje drepte pentru betoane
Încărcarea în auto
Transportul cu autocamionul dus-întors
Caiet de sarcini - PODEŢE - Capitolul 4, Subcapitol 4.2 pag 12
22 | 152 | Cofraje curbe pentru betoane | m2
Cofraje curbe
Încărcare în auto
Transportul cu auto dus-întors
Caiet de sarcini - PODEŢE - Capitolul 4, Subcapitol 4.2 pag 12
23 | 154 | Cintre pentru susţinerea cofrajelor | t
Montarea elementelor metalice de inventar cu greutatea de 2 t/buc (se va prevedea chirie cu art.822)
Demontarea elementelor metalice de inventar
Transportul cu trailerul, dus-întors
Transportul pe c.f. dus-întors de la depozit la gara de destinaţie a elementelor metalice de inventar
Manipularea mecanică şi manuală
Caiet de sarcini - PODEŢE - Capitolul 4, Subcapitol 4.2 pag 12
24 | 155 | Material lemnos pentru susţinerea cofrajelor | m3
Montarea cintrelor şi eşafodajelor din lemn
Demontarea lemnăriei
Încărcarea în auto
Transport auto dus-întors
Caiet de sarcini - PODEŢE - Capitolul 4, Subcapitol 4.2 pag 12
25 | 166 | Beton clasa C 25/ 30 | m3
Procurarea betonului
Turnarea betonului în dalele tablierelor din beton armat, în tabliere cu grinzi metalice înglobate în beton
Transportul betonului
Caiet de sarcini - PODEŢE - Capitolul 4, Subcapitol 4.4 pag 14; Capitolul 5, Subcapitol 5.1.3 pag 26; Capitolul 6, Subcapitol 6.7; 6.8 pag 33
26 | 168 | Beton clasa C 35/ 45 | m3
Procurarea betonului
Spor de ciment 2AS pentru realizarea dozajului minim de ciment de 575kg/m3
Turnarea betonului în tabliere din beton armat, precomprimat
Transportul betonului
Caiet de sarcini - PODEŢE - Capitolul 4, Subcapitol 4.4 pag 14; Capitolul 5, Subcapitol 5.1.3 pag 26; Capitolul 6, Subcapitol 6.7; 6.8 pag 33
27 | 181 | Armătură din S255, S235 (OB 37) | kg
Confecţionarea armăturilor
Montarea armăturilor
Înădirea armăturilor
Încărcarea în auto
Transport cu trailerul
Caiet de sarcini - PODEŢE - Capitolul 4, Subcapitol 4.1 pag 11; Subcapitol 4.4.3 pag 14
28 | 182 | Armătură din S355, S345, S335 (PC 52) | kg
Confecţionarea armăturilor
Montarea armăturilor
Înădirea armăturilor
Încărcarea în auto
Transport cu trailerul
Caiet de sarcini - PODEŢE - Capitolul 4, Subcapitol 4.1 pag 11; Subcapitol 4.4.3 pag 14
29 | 193 | Armătură din S420, S405, S395 (PC 60) | kg
Confecţionarea armăturilor
Montarea armăturilor
Înădirea armăturilor
Încărcarea în auto
Transport cu trailerul
Caiet de sarcini - PODEŢE - Capitolul 4, Subcapitol 4.1 pag 11; Subcapitol 4.4.3 pag 14
30 | 211 | Rost vertical de separaţie din materiale moderne între 2 betoane alăturate | m2
Rost din 2 foi de carton bitumat
Transportul materialului la şantier
Caiet de sarcini - PODEŢE - Capitolul 4, Subcapitol 4.6 pag 17
31 | 212 | Hidroizolaţie pe feţele nevăzute ale infrastructurilor şi elementelor de racordare | m2
Tencuială de mortar de ciment de 2 cm grosime
Bitum filerizat aplicat în 2 straturi
Încărcarea în auto
Transportul materialelor cu auto
Caiet de sarcini - PODEŢE - Capitolul 4, Subcapitol 4.5 pag 16
32 | 213 | Protejarea suprafeţei văzute a betonului la infrastructuri, suprastructuri şi elemente de racordare | m2
Curăţarea suprafeţei cu jet de aer
Strat de amorsaj
Protejarea betonului cu material modern pentru impermeabilizarea betonului
Transportul materialelor
Caiet de sarcini - PODEŢE - Capitolul 4, Subcapitol 4.5 pag 16; Capitolul 6, Subcapitol 6.13 pag 38
33 | 214 | Hidroizolaţie la podurile sau podeţele de cale ferată cu cuvă din beton | m2
Hidroizolaţie la podurile sau podeţele de cale ferată cu cuvă din beton
Strat de amorsaj pentru şapa hidrofugă
Şapă de protecţie a hidroizolaţiei din beton C12/15, armat cu plasă de sârmă (5cm grosime şapă)
Transportul materialelor
Transportul cu autoagitatorul a betonului din şapă
Caiet de sarcini - PODEŢE - Capitolul 4, Subcapitol 4.5 pag 16; Capitolul 6, Subcapitol 6.13 pag 38
34 | 215 | Asigurarea etanşeităţii hidroizolaţiei la racordarea cu structura de rezistenţă | m
Umplutură pentru etanşarea hidroizolaţiei la marginea şapei
Transportul materialelor
Caiet de sarcini - PODEŢE - Capitolul 4, Subcapitol 4.5 pag 16; Capitolul 6, Subcapitol 6.13 pag 38
35 | 216 | Dispozitiv modern pentru acoperirea rosturilor de separaţie | m
Dispozitiv modern pentru acoperirea rosturilor de separaţie
Transportul cu auto a materialelor
Caiet de sarcini - PODEŢE - Capitolul 4, Subcapitol 4.6 pag 17
36 | 231 | Dren din materiale moderne | m2
Dren din material modern
Cofraj drept pentru rigola drenului)
Beton simplu C6/7,5 în rigolă
Turnarea betonului în rigolă
Ţeavă PVC cu F(75-90) mm
Geotextil pentru protecţia ţevii
Încărcarea materialelor în auto
Transportul materialelor cu auto dus-întors
Transportul betonului cu autobetoniera
Caiet de sarcini - PODEŢE - Capitolul 4, Subcapitol 4.14 pag 20
48 | 232 | Geogrile biaxiale în terasamentul din spatele culeilor: | m2
Aşternerea geogrilei biaxiale în terasamentul din spatele culeilor
Procurarea geogrilei biaxiale
Transportul materialului
Încărcarea în auto
Caiet de sarcini - PODETE- Capitolul 4, Subcapitol 4.15 pag 26
49 | 233 | Protejarea terasamentului cu geotextil (NETESIN) sub stratul de repartiţie de sub prisma de piatră spartă | m2
Aşternerea materialului pentru protejarea terasamentului
Procurarea geotextilului pentru protejarea terasamentului (NETESIN)
Transportul materialului
Încărcarea în auto
Caiet de sarcini - PODETE- Capitolul 4, Subcapitol 4.15 pag 26
37 | 234 | Pereu zidit din piatră brută de 20 cm grosime | m2
Pereu zidit din piatră brută de 20 cm grosime (cuprinde şi rostuirea cu mortar)
Încărcarea în auto
Transport auto
Transport cu roaba
Caiet de sarcini - PODEŢE - Capitolul 4, Subcapitol 4.11 pag 18
38 | 236 | Pereu uscat din piatră brută de 30 cm grosime pe taluze şi sferturi de con, inclusiv rostuirea şi stratul drenant de nisip | m2
Peru uscat din piatră brută de 30cm grosime
Rostuirea pereului cu mortar de ciment
Strat drenant din nisip de 15c m grosime
Încărcarea în auto
Transport auto
Transport cu roaba
Caiet de sarcini - PODEŢE - Capitolul 4, Subcapitol 4.11 pag 18
39 | 238 | Saltea din bolovani de râu la capetele podeţului | m3
Saltea din bolovani de râu
Încărcare în auto
Transport auto
Transport cu roaba
Caiet de sarcini - PODEŢE - Capitolul 4, Subcapitol 4.11 pag 18
40 | 239 | Zidărie din piatră brută pentru refacerea drenului existent | m3
Zidărie uscată din bolovani de râu pentru refacerea drenului existent.
Filtru invers în straturi succesive din nisip şi pietriş
Încărcarea în auto
Transport auto
Transport cu roaba
Caiet de sarcini - PODEŢE - Capitolul 4, Subcapitol 4.14 pag 20
41 | 253 | Element prefabricat, cadru C2, confecţionat în uzină din beton armat | buc
Procurare cadru C2
Montarea elementului prefabricat cu trenul macara sau macara auto
Matarea rosturilor dintre prefabricate cu mortar de ciment (rost: 2 cm între tronsoane)
Manipularea mecanică şi manuală
Transport cu trailerul
Caiet de sarcini - PODEŢE - Capitolul 4, Subcapitol 4.1; 4.2 ; 4.3; 4.4 pag 11; Capitolul 5, Subcapitol 5.1.2 pag 27
42 | 254 | Element prefabricat, timpan T2, confecţionat în uzină din beton armat | buc
Procurare timpan T2
Buloane prefabricate
Montarea elementului prefabricat cu trenul macara sau macara auto
Matarea rosturilor dintre prefabricate cu mortar de ciment (rost: 1 cm grosime între prefabricate)
Manipularea mecanică şi manuală
Transport cu trailerul
Caiet de sarcini - PODEŢE - Capitolul 4, Subcapitol 4.1; 4.2 ; 4.3; 4.4 pag 11; Capitolul 5, Subcapitol 5.1.2 pag 27
43 | 255 | Element prefabricat, cadru C3, confecţionat în uzină din beton armat | buc
Procurare cadru C3
Montarea elementului prefabricat cu trenul macara sau macara auto
Matarea rosturilor dintre prefabricate cu mortar de ciment (rost: 2 cm între tronsoane şi 3 cm grosime pentru aşezarea pe fundaţie)
Manipularea mecanică şi manuală
Transport cu trailerul
Caiet de sarcini - PODEŢE - Capitolul 4, Subcapitol 4.1; 4.2 ; 4.3; 4.4 pag 11; Capitolul 5, Subcapitol 5.1.2 pag 27
44 | 256 | Element prefabricat, timpan T3, confecţionat în uzină din beton armat | buc
Procurare timpan T3
Buloane prefabricate
Montarea elementului prefabricat cu trenul macara sau macara auto
Matarea rosturilor dintre prefabricate cu mortar de ciment (rost: 1 cm grosime între prefabricate)
Manipularea mecanică şi manuală
Transport cu trailerul
Caiet de sarcini - PODEŢE - Capitolul 4, Subcapitol 4.1; 4.2 ; 4.3; 4.4 pag 11; Capitolul 5, Subcapitol 5.1.2 pag 27
45 | 257 | Dală D4 curentă, prefabricată în uzină din beton armat precomprimat | buc
Procurare dală D4 curentă
Montarea elementului prefabricat cu trenul macara sau macara auto
Matarea rosturilor dintre prefabricate cu mortar de ciment (rost: 1 cm între prefabricate şi 1 cm la aşezarea pe L-uri )
Manipularea mecanică şi manuală
Transport cu trailerul
Caiet de sarcini - PODEŢE - Capitolul 4, Subcapitol 4.1; 4.2 ; 4.3; 4.4 pag 11; Capitolul 5, Subcapitol 5.1.2 pag 27; Capitolul 6, Subcapitol 6.12 pag 38
46 | 258 | Dală D4 marginală, prefabricată în uzină din beton armat precomprimat | buc
Procurare dală D4 marginală
Montarea elementului prefabricat cu trenul macara sau macara auto
Matarea rosturilor dintre prefabricate cu mortar de ciment (rost: 1 cm între prefabricate şi 1 cm la aşezarea pe L-uri)
Manipularea mecanică şi manuală
Transport cu trailerul
Caiet de sarcini - PODEŢE - Capitolul 4, Subcapitol 4.1; 4.2 ; 4.3; 4.4 pag 11; Capitolul 5, Subcapitol 5.1.2 pag 27; Capitolul 6, Subcapitol 6.12 pag 38
47 | 259 | Dală D5 curentă, prefabricată în uzină din beton armat precomprimat | buc
Procurare dală D5 curentă
Montarea elementului prefabricat cu trenul macara sau macara auto
Matarea rosturilor dintre prefabricate cu mortar de ciment (rost: 1 cm între prefabricate şi 1 cm la aşezarea pe L-uri)
Manipularea mecanică şi manuală
Transport cu trailerul
Caiet de sarcini - PODEŢE - Capitolul 4, Subcapitol 4.1; 4.2 ; 4.3; 4.4 pag 11; Capitolul 5, Subcapitol 5.1.2 pag 27; Capitolul 6, Subcapitol 6.12 pag 38
48 | 260 | Dală D5 marginală, prefabricată în uzină din beton armat precomprimat | buc
Procurare dală D5 marginală
Montarea elementului prefabricat cu trenul macara sau macara auto
Matarea rosturilor dintre prefabricate cu mortar de ciment (rost: 1 cm între prefabricate şi 1 cm la aşezarea pe L-uri)
Manipularea mecanică şi manuală
Transport cu trailerul
Caiet de sarcini - PODEŢE - Capitolul 4, Subcapitol 4.1; 4.2 ; 4.3; 4.4 pag 11; Capitolul 5, Subcapitol 5.1.2 pag 27; Capitolul 6, Subcapitol 6.12 pag 38
49 | 261 | Element prefabricat, L1, confecţionat în uzină din beton armat (înălţime 3,20 m; lungime 1,60 m) | buc
Procurare element prefabricat L1
Montarea elementului prefabricat cu trenul macara sau macara auto
Matarea rosturilor dintre prefabricate cu mortar de ciment (3cm grosime pentru aşezarea pe fundaţie)
Manipularea mecanică şi manuală
Transport cu trailerul
Caiet de sarcini - PODEŢE - Capitolul 4, Subcapitol 4.1; 4.2 ; 4.3; 4.4 pag 11; Capitolul 5, Subcapitol 5.1.2 pag 27
50 | 262 | Element prefabricat, L2, confecţionat în uzină din beton armat (înălţime 2,80 m; lungime 1,60 m) | buc
Procurare element prefabricat L2
Montarea elementului prefabricat cu trenul macara sau macara auto
Matarea rosturilor dintre prefabricate cu mortar de ciment (3cm grosime pentru aşezarea pe fundaţie)
Manipularea mecanică şi manuală
Transport cu trailerul
Caiet de sarcini - PODEŢE - Capitolul 4, Subcapitol 4.1; 4.2 ; 4.3; 4.4 pag 11; Capitolul 5, Subcapitol 5.1.2 pag 27
50 | 263 | Element prefabricat, L3, confecţionat în uzină din beton armat (înălţime 2,40 m; lungime 1,60 m) | buc
Procurare element prefabricat L3
Montarea elementului prefabricat cu trenul macara sau macara auto
Matarea rosturilor dintre prefabricate cu mortar de ciment (3cm grosime pentru aşezarea pe fundaţie)
Manipularea mecanică şi manuală
Transport cu trailerul
Caiet de sarcini - PODEŢE - Capitolul 4, Subcapitol 4.1; 4.2 ; 4.3; 4.4 pag 11; Capitolul 5, Subcapitol 5.1.2 pag 27
51 | 264 | Aripă A1 (H = 2,40 m), prefabricată în uzină din beton armat | buc
Procurare aripă A1
Montarea elementului prefabricat cu trenul macara sau macara auto
Matarea rosturilor dintre prefabricate cu mortar de ciment (3cm grosime pentru aşezarea pe fundaţie)
Manipularea mecanică şi manuală
Transport cu trailerul
Caiet de sarcini - PODEŢE - Capitolul 4, Subcapitol 4.1; 4.2 ; 4.3; 4.4 pag 11; Capitolul 5, Subcapitol 5.1.2 pag 27
52 | 265 | Aripă A2 (H = 2,80 m), prefabricată în uzină din beton armat | buc
Procurare aripă A2
Montarea elementului prefabricat cu trenul macara sau macara auto
Matarea rosturilor dintre prefabricate cu mortar de ciment (3cm grosime pentru aşezarea pe fundaţie)
Manipularea mecanică şi manuală
Transport cu trailerul
Caiet de sarcini - PODEŢE - Capitolul 4, Subcapitol 4.1; 4.2 ; 4.3; 4.4 pag 11; Capitolul 5, Subcapitol 5.1.2 pag 27
53 | 266 | Aripă A3 (H = 3,20 m), prefabricată în uzină din beton armat | buc
Procurare aripă A3
Montarea elementului prefabricat cu trenul macara sau macara auto
Matarea rosturilor dintre prefabricate cu mortar de ciment (3cm grosime pentru aşezarea pe fundaţie)
Manipularea mecanică şi manuală
Transport cu trailerul
Caiet de sarcini - PODEŢE - Capitolul 4, Subcapitol 4.1; 4.2 ; 4.3; 4.4 pag 11; Capitolul 5, Subcapitol 5.1.2 pag 27
54 | 269 | Element prefabricat, podeţ boltit B2 central, realizat din beton armat.(lumina 2,00 m; lungime 1,60 m). | buc
Procurare bolta centrală B2
Montarea elementului prefabricat cu trenul macara sau macara auto
Matarea rosturilor dintre prefabricate cu mortar de ciment
Manipularea mecanică şi manuală
Transport cu trailerul de la gară la şantier
Caiet de sarcini - PODEŢE - Capitolul 4, Subcapitol 4.1; 4.2 ; 4.3; 4.4 pag 11; Capitolul 5, Subcapitol 5.1.2 pag 27
55 | 270 | Element prefabricat, podeţ boltit B2 marginal, realizat din beton armat.(lumina 2,00 m; lungime 1,60 m). | buc
Procurare bolta marginală B2
Montarea elementului prefabricat cu trenul macara sau macara auto
Matarea rosturilor dintre prefabricate cu mortar de ciment
Manipularea mecanică şi manuală
Transport cu trailerul de la gară la şantier
Caiet de sarcini - PODEŢE - Capitolul 4, Subcapitol 4.1; 4.2 ; 4.3; 4.4 pag 11; Capitolul 5, Subcapitol 5.1.2 pag 27
56 | 271 | Element prefabricat, podeţ boltit B3 centrala, realizat din beton armat. (lumina 3,00 m; lungime 1,60 m). | buc
Procurare bolta centrala B3
Montarea elementului prefabricat cu trenul macara sau macara auto
Matarea rosturilor dintre prefabricate cu mortar de ciment
Manipularea mecanică şi manuală
Cofraje drepte pentru betoane
Cofraje curbe pentru betoane
Încărcare în auto
Transportul cu auto dus-întors
Confecţionarea armăturilor din S255, S235 (OB 37)
Confecţionarea armăturilor din S355, S345, S335 (PC 52)
Montarea armăturilor
Înădirea armăturilor
Încărcarea în auto
Turnarea betonului de monolitizare
Transportul betonului.
Transport cu trailerul de la gară la şantier
Caiet de sarcini - PODEŢE - Capitolul 4, Subcapitol 4.1; 4.2 ; 4.3; 4.4 pag 11; Capitolul 5, Subcapitol 5.1.2 pag 27
57 | 272 | Element prefabricat, podeţ boltit B3 marginal, realizat din beton armat. (lumina 3,00 m; lungime 1,60 m). | buc
Procurare bolta marginala B3
Montarea elementului prefabricat cu trenul macara sau macara auto
Matarea rosturilor dintre prefabricate cu mortar de ciment
Manipularea mecanică şi manuală
Cofraje drepte pentru betoane
Cofraje curbe pentru betoane
Încărcare în auto
Transportul cu auto dus-întors
Confecţionarea armăturilor din S255, S235 (OB 37)
Confecţionarea armăturilor din S355, S345, S335 (PC 52)
Montarea armăturilor
Înădirea armăturilor
Încărcarea în auto
Turnarea betonului de monolitizare
Transportul betonului.
Transport cu trailerul de la gară la şantier
Caiet de sarcini - PODEŢE - Capitolul 4, Subcapitol 4.1; 4.2 ; 4.3; 4.4 pag 11; Capitolul 5, Subcapitol 5.1.2 pag 27
58 | 302 | Element prefabricat, L, confecţionat pe şantier, din beton armat clasă C8/10, pentru susţinerea prismului de balast (înălţime 0,70 m; lăţime 0,60m; lungime 1,00 m; grosime 0,20m) | buc
Prepararea betonului clasă C8/10
Turnarea betonului în cofraje pentru realizarea “L”- urilor
Armături pentru betoane OB 37 ø (10÷16)mm
Montarea armăturilor în cofraje pentru realizarea “L”- urilor
Cofraje pentru realizarea “L”- urilor
Transport betonului de la staţie la şantier
Transport armăturii şi cofrajelor la atelier şi a prefabricatelor
Manipulări manuale şi mecanice
Caiet de sarcini - PODEŢE - Capitolul 4, Subcapitol 4.1; 4.2 ; 4.3; 4.4 pag 11; Capitolul 5, Subcapitol 5.1.2 pag 27
59 | 303 | Element prefabricat, L, confecţionat pe şantier, din beton armat clasă C8/10, pentru susţinerea prismului de balast (înălţime 1,00 m; lăţime 0,60m; lungime 1,00 m; grosime 0,20m) | buc
Prepararea betonului clasă C8/10
Turnarea betonului în cofraje pentru realizarea “L”- urilor
Armături pentru betoane OB 37 ø (10÷16)mm
Montarea armăturilor în cofraje pentru realizarea “L”- urilor
Cofraje pentru realizarea “L”- urilor
Transport betonului de la staţie la şantier
Transport armăturii şi cofrajelor la atelier şi a prefabricatelor
Manipulări manuale şi mecanice
Caiet de sarcini - PODEŢE - Capitolul 4, Subcapitol 4.1; 4.2 ; 4.3; 4.4 pag 11; Capitolul 5, Subcapitol 5.1.2 pag 27
59 | 304 | Element prefabricat, L, confecţionat pe şantier, din beton armat clasă C12/15, pentru protectia schelelor | buc
Prepararea betonului clasă C12/15
Turnarea betonului în cofraje pentru realizarea “L”- urilor
Armături pentru betoane OB 37 ø (10÷16)mm
Montarea armăturilor în cofraje pentru realizarea “L”- urilor
Cofraje pentru realizarea “L”- urilor
Transport betonului de la staţie la şantier
Transport armăturii şi cofrajelor la atelier şi a prefabricatelor
Manipulări manuale şi mecanice
Caiet de sarcini - PODEŢE - Capitolul 4, Subcapitol 4.1; 4.2 ; 4.3; 4.4 pag 16; Capitolul 5, Subcapitol 5.1.2 pag34
55 | 305 | Element prefabricat, L, confecţionat pe şantier, din beton armat clasă C12/15, pentru protecţia schelelor (înălţime 1,70 m; lăţime 1,55m; lungime 1,00 m; grosime 0,25m) | buc
Prepararea betonului clasă C12/15
Turnarea betonului în cofraje pentru realizarea “L”- urilor
Armături pentru betoane OB 37 ø (10÷16)mm
Montarea armăturilor în cofraje pentru realizarea “L”- urilor
Cofraje pentru realizarea “L”- urilor
Transport betonului de la staţie la şantier
Transport armăturii şi cofrajelor la atelier şi a prefabricatelor de la atelier la lucrare
Manipulări manuale şi mecanice
Caiet de sarcini - PODEŢE - Capitolul 4, Subcapitol 4.1; 4.2 ; 4.3; 4.4 pag 16; Capitolul 5, Subcapitol 5.1.2 pag 34
60 | 319 | Dale prefabricate confecţionate pe şantier, din beton armat clasa C12/15, armate cu OB 37 Φ 10mm | buc
Cofraje drepte din placaj tip P pentru realizarea dalelor prefabricate
Procurarea betonului clasa C12/15
Turnarea betonului în dale
Procurarea armăturii din OB 37 Φ 10mm
Montarea armăturii din OB37Φ 10mm pentru realizarea dalelor prefabricate
Transportul betonului cu autoagitatorul
Manipularea mecanică şi manuală
Încărcarea în auto a materialelor
Transportul materialelor
Caiet de sarcini - PODEŢE - Capitolul 4, Subcapitol 4.1; 4.2 ; 4.3; 4.4 pag 11; Capitolul 5, Subcapitol 5.1.2 pag 27
61 | 377 | Cioplire structură podeţ existent în interiorul podeţelor noi realizate prin forare orizontală | m3
Cioplire structură podeţ existent în interiorul podeţelor noi realizate prin forare orizontală
Transportul materialelor printr-un releu de lopată prin subteran
Transportul materialelor cu roaba pe primii 10m
Transportul materialelor cu roaba pe următorii 10m
Transportul pe verticală al materialelor cu chibla
Transportul materialelor cu roaba
Încărcare în auto
Transportul auto al molozului
Caiet de sarcini - PODEŢE - Capitolul 5 pag 26; Capitolul 6, Subcapitolul 6.16 pag 43
62 | 408 | Cutii metalice din OL 37 - 4k pentru cabluri | t
Piese metalice confecţionate în uzină
Montarea pieselor metalice
Curăţirea de rugină cu jet de apă a pieselor metalice
Spălarea de corpuri grase
Vopsirea pieselor metalice cu un strat de grund
Vopsirea cu pistolul a pieselor metalice cu 2 straturi de vopsea
Manipulări cu macaraua a pieselor metalice
Transportul pe calea ferată a pieselor tablierelor metalice de la uzină la staţia de cale ferată
Transportul cu trailerul de la gară la şantier
Caiet de sarcini - PODEŢE - Capitolul 5 pag 26
62 | 492 | Demontarea tablierelor metalice | t
Demontarea tablierelor metalice
Manipulări cu macaraua a pieselor metalice
Transportul cu trailerul
Transportul pe calea ferată a tablierelor metalice pe distanta de 200 km
Caiet de sarcini - PODEŢE - Capitolul 5 pag 26
63 | 535 | Platformă de lucru în albie (se consideră o platformă trunchi de piramidă cu baza mare 17,00m şi baza mică 8,00m şi înălţimea de 3,0m) | m
Transportul pământului şi balastului dus-întors
Compactarea prin 4-6 treceri suprapuse peste fiecare strat, gradul de compactare fiind de 95-100%
Aşternerea manuală a materialului
Cilindrarea, stropirea cu apă, politura manuală a suprafeţei
Caiet de sarcini - PODEŢE - Capitolul 6, Subcapitolul 6.18 pag 48
64 | 536 | Desfiinţarea platformelor de lucru în albie | m
Scarificarea mecanică a balastului
Transportul pământului dus-întors
Transportul balastului dus-întors
Incărcarea în auto a materialului.
Caiet de sarcini - PODEŢE - Capitolul 6, Subcapitolul 6.18 pag 48
65 | 601 | Desfacerea tencuielilor de pe infrastructuri şi/sau suprastructuri | m2
Desfacerea tencuielilor (pe cca 5cm)
Transportul materialelor cu roaba
Încărcarea în auto
Transportul cu auto
Caiet de sarcini - PODEŢE - Capitolul 6, Subcapitolul 6.6 pag 33
66 | 602 | Înlăturarea prin cioplire a proieminenţelor sau a stratului de beton surpeficial pe max. 5cm adâncime | m2
Înlăturarea prin cioplire a proieminenţelor sau a stratului de beton surpeficial pe max. 5cm adâncime
Transportul materialelor cu roaba
Încărcarea în auto
Transportul cu auto
Caiet de sarcini - PODEŢE - Capitolul 6, Subcapitolul 6.6 pag 33
67 | 603 | Plombe din beton C20/25 la elementele din beton armat cu dimensiunile 0,15mx0,15mx0,05m | buc
Plombe din beton C20/25 la elementele din beton armat cu dimensiunile 0,15x0,15x0,05 (se consideră aprox. 10%din suprafaţă)
Procurarea şi prepararea betonului C20/25 pentru plombe la elementele din beton armat
Transportul betonului cu autoagitatorul de la staţie la şantier
Caiet de sarcini - PODEŢE - Capitolul 4, Subcapitol 4.3; 4.4 pag 13; Capitolul 5, Subcapitol 5.1.3 pag 27; Capitolul 6, Subcapitol 6.7; 6.8 pag 33
68 | 604 | Desfacerea şapei de protecţie la izolaţii hidrofuge şi a hidroizolaţiei vechi de pe poduri sau podeţe | m2
Desfacerea şapei de protecţie a hidroizolaţiei
Desfacerea hidroizolaţiei vechi de pe cuva de beton
Transportul deşeurilor cu roaba
Încărcarea în auto
Transportul cu auto, la groapa de gunoi
Caiet de sarcini - PODEŢE - Capitolul 6, Subcapitolul 6.6 pag 33
69 | 605 | Injectarea fisurilor până la 3mm deschidere cu răşini epoxidice, pe adâncimea de 15cm | m
Procurarea materialului şi injectarea lui
Transportul cu auto al materialelor
Caiet de sarcini - PODEŢE - Capitolul 4, Subcapitolul 4.4 pag 14; Capitolul 5 pag 26
70 | 606 | Diferenţă în plus pentru fiecare 1cm grosime la injectarea fisurilor până la 3mm deschidere, cu răşini epoxidice | m
Procurarea materialului şi injectarea lui
Transportul cu auto al materialului
Caiet de sarcini - PODEŢE - Capitolul 4, Subcapitolul 4.4 pag 14; Capitolul 5 pag 26
71 | 607 | Chituirea cu chit de răşini epoxidice a fisurilor până la 0,5mm deschidere la elementele din beton | m
Procurarea materialului şi chituirea cu chit de rşţini epoxidice a fisurilor cu deschidere depână la 0,5mm
Transportul cu auto al materialelor
Caiet de sarcini - PODEŢE - Capitolul 4, Subcapitolul 4.4 pag 14; Capitolul 5 pag 26
72 | 608 | Prelucrarea suprafeţelor din beton prin şpiţuire în vederea aderării betonului nou | m2
Prelucrarea suprafeţelor din beton prin şpiţuire în vederea aderării betonului nou
Transportul molozului rezultat în urma prelucrării
Transportul apei necesare pentru şpiţuire suprafeţei
Caiet de sarcini - PODEŢE - Capitolul 5 pag 29; Capitolul 6, Subcapitolul 6.7 pag 35
73 | 609 | Tencuială din mortar de ciment, de 2cm grosime, marca M100 | m2
Tencuială din mortar de ciment, de 2cm grosime, marca M100
Transportul materialului
Caiet de sarcini - PODEŢE - Capitolul 4, Subcapitolul 4.4 pag 14; Capitolul 5 pag 26
74 | 610 | Diferenţă pentru fiecare 1cm în plus de tencuială din mortar de ciment, marca M100 | m2
Diferenţă pentru fiecare 1cm în plus de tencuială din mortar de ciment, marca M100
Transportul materialului
Caiet de sarcini - PODEŢE - Capitolul 4, Subcapitolul 4.4 pag 14; Capitolul 5 pag 26
75 | 611 | Tăierea armăturilor corodate | buc
Tăierea armăturilor cu F (18÷22) mm
Caiet de sarcini - PODEŢE - Capitolul 4, Subcapitolul 4.1 pag 11; Capitolul 5 pag 26
76 | 613 | Găuri şi străpungeri cu Fmax 50mm | m
Găuri şi străpungeri cu Fmax 50mm cu forare mecanică
Caiet de sarcini - PODEŢE - Capitolul 4, Subcapitolul 4.1 pag 11; Capitolul 5 pag 26
117 | 658 | Dezmembrarea pieselor metalice nituite în elemente componente | t
Tăierea capetelor de nituri şi scoaterea acestora din găuri
Transportul subansamblelor în depozit
Încărcarea manuală a materialelor până la 10m
Descărcarea materialelor
Transportul materialelor prin purtare directă
Caiet de sarcini - PODETE - Capitolul 4, pag16
77 | 659 | Dezmembrarea părţilor avariate prin tăiere cu flacăra oxiacetilenică | t
Tăierea şi manevrarea pieselor
Transportul deşeurilor în depozit
Transportul materialelor prin purtare directă
Încărcarea manuală a materialelor
Descărcarea materialelor
Caiet de sarcini - PODEŢE - Capitolul 5 pag 26; Capitolul 6, Subcapitolul 6.6 pag 33
78 | 678 | Platformă de lucru suspendată | m2
Montarea platformei
Demontarea lemnăriei
Transportul materialelor la şantier dus-întors
Încărcarea manuală a materialelor
Descărcarea materialelor
Caiet de sarcini - PODEŢE - Capitolul 6, Subcapitolul 6.14 pag 39
79 | 679 | Schelă metalică tubulară | m2
Schelă pentru lucrări verticale până la 30m înălţăme
Transport auto
Încărcarea manuală a materialelor
Descărcarea materialelor
Transportul materialelor prin purtare directă
Caiet de sarcini - PODEŢE - Capitolul 6, Subcapitolul 6.14 pag 39
80 | 701 | Podeţ provizoriu de cale ferată U4 pentru circulaţie cu viteza maximă de 30 km/oră, alcătuite din elemente metalice de inventar | buc
Podeţ provizoriu U4 (montarea + demontarea)
Transport pe calea ferată , dus-întors
Transport cu traileul de la gară la şantier (dus-întors)
Manipulări mecanice şi manuale
Chiria elementelor metalice de inventar
Lucrari de protectie impotriva influentei liniei c.f. electrificate
Agenţi pentru protecţia muncii
Agenţi pentru respectarea restricţiei de viteză
Caiet de sarcini - PODEŢE - Capitolul 6, Subcapitolul 6.14 pag 39
81 | 702 | Podeţ provizoriu de cale ferată U5 pentru circulaţie cu viteza maximă de 30 km/oră, alcătuite din elemente metalice de inventar | buc
Podeţ provizoriu U5 (montarea + demontarea)
Transport pe calea ferată , dus-întors:
Transport cu traileul de la gară la şantier (dus-întors).
Manipulări mecanice şi manuale
Chiria elementelor metalice de inventar
Lucrari de protectie impotriva influentei liniei c.f. electrificate
Agenţi pentru protecţia muncii
Agenţi pentru respectarea restricţiei de viteză
Caiet de sarcini - PODEŢE - Capitolul 6, Subcapitolul 6.14 pag 39
82 | 703 | Pod provizoriu G12 pe care se circulă cu viteza maximă de 30 km/oră, din elemente de inventar tipizate, pentru aliniament sau curbă | buc
Podeţ provizoriu U5 (montarea + demontarea)
Săpătură de la 0 ÷ 2,00 m adâncime pentru executarea blocurilor de rezemare
Săpătură de la 2,00 ÷ 4,00 m adâncime pentru executarea blocurilor de rezemare
Sprijinirea gropii cu dulapi metalici aşezaţi orizontal
Strat de balast de 20 cm grosime sub blocurile de rezemare
Prepararea betonului C12/15 pentru blocurile de rezemare
Transportul betonului
Turnarea betonului în blocurile de rezemare
Babe pentru rezemarea podului provizoriu
Buloane de scelment Ø32mm
Scoaterea materialului de piatră spartă până la talpa traverselor pe 20 cm adâncime
Scoaterea materialului de piatră spartă de sub talpa traverselor pe 30 cm adâncime
Săpătură de pământ cu taluz înclinat fără sprijiniri, necesară pentru introducerea în cale a podului provizoriu până la nivelul – 1,32 m de la NST
Montarea podului provizoriu
Dulapi de stejar pentru sprijinirea terasamentului la capetele podului:
Ciuruirea pietrei sparte înainte de refolosire art. 11 + 12
30% spor de piatră spartă pentru completarea prismei
Săpătură mecanică cu excavatorul pentru realizarea umpluturii în platforma căii ferate idem art. 13.
Transportul pământului şi al pietrei sparte cu roaba la lucrare (de 2 ori) art. 2, 3, 5, 11, 12, 13, 17, 35 o dată
Încărcarea în autobasculantă, idem art. 17.
Transport cu autobasculanta, idem art. 17.
Împrăştierea mecanică în depozit, idem art. 2, 3, 13
Transport cu trailerul (poduri provizorii, 2U5, babe, dulapi de stejar, dulapi pentru sprijiniri)
Transportul podurilor provizorii şi al macaralei feroviare pe calea ferată
Demontarea podului provizoriu G12
Manipulări mecanice şi manuale
Împrăştierea manuală a pâmântului la lucrare, art. 2, 3, 5, 13
Compactarea cu plăci vibratoare a pământului în refacerea terasamentului c.f.după scoaterea din cale a podului provizoriu, idem art.13
Udarea manuală a straturilor de pământ pentru obţinerea umidităţii optime în vederea compactării
Transportul apei cu autocisterna
Profilarea prismei de piatră spartă
Chiria elementelor metalice de inventar (G12; 2U5)
Lucrari de protectie impotriva influentei liniei c.f. electrificate
Agenţi pentru protecţia muncii
Agenţi pentru respectarea restricţiei de viteză, idem art. 33
Demolarea betonului din blocurile de rezemare
Demolarea lemnăriei
Caiet de sarcini - PODEŢE - Capitolul 4, Subcapitolul 4.3; 4.4 pag 13; Capitolul 6, Subcapitolul 6.14 pag 39
83 | 704 | Pod provizoriu G15 pe care se circulă cu viteza maximă de 30 km/oră, din elemente de inventar tipizate, pentru aliniament sau curbă | buc
Podeţ provizoriu U5 (montarea + demontarea)
Săpătură de la 0 ÷ 2,00 m adâncime pentru executarea blocurilor de rezemare
Săpătură de la 2,00 ÷ 4,00 m adâncime pentru executarea blocurilor de rezemare
Sprijinirea gropii cu dulapi metalici aşezaţi orizontal
Strat de balast de 20 cm grosime sub blocurile de rezemare
Prepararea betonului C12/15 pentru blocurile de rezemare
Transportul betonului
Turnarea betonului în blocurile de rezemare
Babe pentru rezemarea podului provizoriu
Buloane de scelment Ø32mm:
Scoaterea materialului de piatră spartă până la talpa traverselor pe 20 cm adâncime
Scoaterea materialului de piatră spartă de sub talpa traverselor pe 30 cm adâncime
Săpătură de pământ cu taluz înclinat fără sprijiniri, necesară pentru introducerea în cale a podului provizoriu până la nivelul – 1,52 m de la NST
Montarea podului provizoriu
Dulapi de stejar pentru sprijinirea terasamentului la capetele podului
Ciuruirea pietrei sparte înainte de refolosire art. 11 + 12
30% spor de piatră spartă pentru completarea prismei
Săpătură mecanică cu excavatorul pentru realizarea umpluturii în platforma căii ferate idem art. 13
Transportul pământului şi al pietrei sparte cu roaba la lucrare (de 2 ori) art. 2, 3, 5, 11, 12, 13, 17
Încărcarea în autobasculantă, idem art. 19
Transport cu autobasculanta, idem art. 19
Împrăştierea mecanică în depozit, idem art. 2, 3, 13
Transport cu trailerul dus-întors (poduri provizorii, 2U5, babe, dulapi de stejar, dulapi pentru sprijiniri)
Transportul podurilor provizorii şi al macaralei feroviare pe calea ferată
Demontarea podului provizoriu G15
Manipulări mecanice şi manuale
Împrăştierea manuală a pâmântului la lucrare, art. 2, 3, 5, 13
Compactarea cu plăci vibratoare a pământului în refacerea terasamentului c.f.după scoaterea din cale a podului provizoriu, idem art.13
Udarea manuală a straturilor de pământ pentru obţinerea umidităţii optime în vederea compactării
Transportul apei cu autocisterna
Profilarea prismei de piatră spartă
Chiria elementelor metalice de inventar (G15 şi 2U5)
Lucrari de protectie impotriva influentei liniei c.f. electrificate
Agenţi pentru protecţia muncii
Agenţi pentru respectarea restricţiei de viteză, idem art. 33.
Demolarea betonului din blocurile de rezemare.
Demolarea lemnăriei.
Caiet de sarcini - PODEŢE - Capitolul 4, Subcapitolul 4.3; 4.4 pag 13; Capitolul 6, Subcapitolul 6.14 pag 39
84 | 705 | Pod provizoriu G18 pe care se circulă cu viteza maximă de 30 km/oră, din elemente de inventar tipizate, pentru aliniament sau curbă | buc
Podeţ provizoriu U5 (montarea + demontarea)
Săpătură de la 0 ÷ 2,00 m adâncime pentru executarea blocurilor de rezemare
Săpătură de la 2,00 ÷ 4,00 m adâncime pentru executarea blocurilor de rezemare
Sprijinirea gropii cu dulapi metalici aşezaţi orizontal
Strat de balast de 20 cm grosime sub blocurile de rezemare
Prepararea betonului C12/15 pentru blocurile de rezemare
Transportul betonului
Turnarea betonului în blocurile de rezemare
Babe pentru rezemarea podului provizoriu
Buloane de scelment Ø32mm:
Scoaterea materialului de piatră spartă până la talpa traverselor pe 20 cm adâncime
Scoaterea materialului de piatră spartă de sub talpa traverselor pe 30 cm adâncime
Săpătură de pământ cu taluz înclinat fără sprijiniri, necesară pentru introducerea în cale a podului provizoriu până la nivelul – 1,72 m de la NST
Montarea podului provizoriu
Dulapi de stejar pentru sprijinirea terasamentului la capetele podului
Ciuruirea pietrei sparte înainte de refolosire art. 11 + 12
30% spor de piatră spartă pentru completarea prismei
Săpătură mecanică cu excavatorul pentru realizarea umpluturii în platforma căii ferate idem art. 13
Transportul pământului şi al pietrei sparte cu roaba la lucrare (de 2 ori) art. 2, 3, 5, 11, 12, 13, 17
Încărcarea în autobasculantă, idem art. 17
Transport cu autobasculanta, idem art. 17
Împrăştierea mecanică în depozit, idem art. 2, 3, 13
Transport cu trailerul dus-întors (poduri provizorii, 2U5, babe, dulapi de stejar, dulapi pentru sprijiniri)
Transportul podurilor provizorii şi al macaralei feroviare pe calea ferată
Demontarea podului provizoriu G18
Manipulări mecanice şi manuale
Împrăştierea manuală a pâmântului la lucrare, art. 2, 3, 5, 13
Compactarea cu plăci vibratoare a pământului la refacerea terasamentului căii ferate după scoaterea din cale a podului provizoriu, idem art.13
Udarea manuală a straturilor de pământ pentru obţinerea umidităţii optime în vederea compactării
Transportul apei cu autocisterna
Profilarea prismei de piatră spartă
Chiria elementelor metalice de inventar (G18 şi 2U5)
Lucrari de protectie impotriva influentei liniei c.f. electrificate
Agenţi pentru protecţia muncii
Agenţi pentru respectarea restricţiei de viteză, idem art. 33
Demolarea betonului din blocurile de rezemare
Demolarea lemnăriei
Caiet de sarcini - PODEŢE - Capitolul 4, Subcapitolul 4.3; 4.4 pag 13; Capitolul 6, Subcapitolul 6.14 pag 39
85 | 706 | Pod provizoriu G22 pe care se circulă cu viteza maximă de 30 km/oră, din elemente de inventar tipizate, pentru aliniament sau curbă | buc
Podeţ provizoriu U5 (montarea + demontarea)
Săpătură de la 0 ÷ 2,00 m adâncime pentru executarea blocurilor de rezemare
Săpătură de la 2,00 ÷ 4,00 m adâncime pentru executarea blocurilor de rezemare
Sprijinirea gropii cu dulapi metalici aşezaţi orizontal
Strat de balast de 20 cm grosime sub blocurile de rezemare
Prepararea betonului C12/15 pentru blocurile de rezemare
Transportul betonului
Turnarea betonului în blocurile de rezemare
Babe pentru rezemarea podului provizoriu
Buloane de scelment Ø32mm:
Scoaterea materialului de piatră spartă până la talpa traverselor pe 20 cm adâncime
Scoaterea materialului de piatră spartă de sub talpa traverselor pe 30 cm adâncime
Săpătură de pământ cu taluz înclinat fără sprijiniri, necesară pentru introducerea în cale a podului provizoriu până la nivelul – 1,92 m de la NST
Montarea podului provizoriu
Dulapi de stejar pentru sprijinirea terasamentului la capetele podului
Ciuruirea pietrei sparte înainte de refolosire art. 11 + 12
30% spor de piatră spartă pentru completarea prismei
Săpătură mecanică cu excavatorul pentru realizarea umpluturii în platforma căii ferate idem art. 13
Transportul pământului şi al pietrei sparte cu roaba la lucrare (de 2 ori) art. 2, 3, 5, 11, 12, 13, 17
Încărcarea în autobasculantă, idem art. 17
Transport cu autobasculanta, idem art. 17
Împrăştierea mecanică în depozit, idem art. 2, 3, 13
Transport cu trailerul dus-întors (poduri provizorii, 2U5, babe, dulapi de stejar, dulapi pentru sprijiniri)
Transportul podurilor provizorii şi al macaralei feroviare pe calea ferată
Demontarea podului provizoriu G22
Manipulări mecanice şi manuale
Împrăştierea manuală a pâmântului la lucrare, art. 2, 3, 5, 13
Compactarea cu plăci vibratoare a pământului în refacerea terasamentului căii ferate după scoaterea din cale a podului provizoriu, idem art.13
Udarea manuală a straturilor de pământ pentru obţinerea umidităţii optime în vederea compactării
Transportul apei cu autocisterna
Profilarea prismei de piatră spartă
Chiria elementelor metalice de inventar (G15 şi 2U5)
Lucrari de protectie impotriva influentei liniei c.f. electrificate
Agenţi pentru protecţia muncii
Agenţi pentru respectarea restricţiei de viteză, idem art. 33
Demolarea betonului din blocurile de rezemare
Demolarea lemnăriei
Caiet de sarcini - PODEŢE - Capitolul 4, Subcapitolul 4.3; 4.4 pag 13; Capitolul 6, Subcapitolul 6.14 pag 39
86 | 710 | Pod provizoriu din grinzi PEINE 80, 6 grinzi în secţiune cu D=18,00m, L=18,60m, pe care se circulă cu viteză maximă de 15km/h din elemente de metalice de inventar tipizate, pentru aliniament sau curbă, drepte sau oblice. | buc
Podeţ provizoriu U5 (montarea + demontarea)
Săpătură de la 0 ÷ 2,00 m adâncime pentru executarea blocurilor de rezemare
Săpătură de la 2,00 ÷ 4,00 m adâncime pentru executarea blocurilor de rezemare
Sprijinirea gropii cu dulapi metalici aşezaţi orizontal
Strat de balast de 20 cm grosime sub blocurile de rezemare
Prepararea betonului C12/15 pentru blocurile de rezemare
Transportul betonului
Turnarea betonului în blocurile de rezemare
Babe pentru rezemarea podului provizoriu
Buloane de scelment Ø32mm: (L=1,00m)
Scoaterea materialului de piatră spartă până la talpa traverselor pe 20 cm adâncime
Scoaterea materialului de piatră spartă de sub talpa traverselor pe 30 cm adâncime
Săpătură de pământ cu taluz înclinat fără sprijiniri, necesară pentru introducerea în cale a podului provizoriu până la nivelul – 1,72 m de la NST
Montarea grinzilor una câte una cu macaraua.
Dulapi de stejar pentru sprijinirea terasamentului la capetele podului
Ciuruirea pietrei sparte înainte de refolosire art. 11 + 12
30% spor de piatră spartă pentru completarea prismei
Săpătură mecanică cu excavatorul pentru realizarea umpluturii în platforma căii ferate idem art. 13
Transportul pământului şi al pietrei sparte cu roaba la lucrare (de 2 ori) art. 2, 3, 5, 11, 12, 13, 17
Încărcarea în autobasculantă, idem art. 19
Transport cu autobasculanta, idem art. 19
Împrăştierea mecanică în depozit, idem art. 2, 3, 13
Transport cu trailerul dus întors (poduri provizorii, 2U5, babe, dulapi de stejar, dulapi pentru sprijiniri, jug, parapet, podină uzură)
Transportul podurilor provizorii şi al macaralei feroviare pe c.f.
Demontarea grinzilor
Manipulări mecanice şi manuale
Împrăştierea manuală a pâmântului la lucrare, art. 2, 3, 5, 13
Compactarea cu plăci vibratoare a pământului în refacerea terasamentului c.f. după scoaterea din cale a podului provizoriu, idem art.13
Udarea manuală a straturilor de pământ pentru obţinerea umidităţii optime în vederea compactării
Transportul apei cu autocisterna
Profilarea prismei de piatră spartă
Chiria elementelor metalice de inventar (grinzi, 2U5)
Lucrari de protectie impotriva influentei liniei c.f. electrificate
Agenţi pentru protecţia muncii
Agenţi pentru respectarea restricţiei de viteză, idem art. 33
Demolarea betonului din blocurile de rezemare
Solidarizarea grinzilor cu juguri din lemn (juguri din lemn) - 13solidarizări la 1,20m distanţă
Podina de uzură din dulapi de fag de 4cm grosime
Parapet din lemn de foioase
Demolarea lemnăriei (babe, dulapi, juguri, podina de uzură, parapet)
Caiet de sarcini - PODEŢE - Capitolul 4, Subcapitolul 4.3; 4.4 pag 13; Capitolul 6, Subcapitolul 6.14 pag 39
87 | 711 | Pod provizoriu din grinzi PEINE 100, 6 grinzi în secţiune cu D=20,40m, L=21,00m, pe care se circulă cu viteză maximă de 15km/h din elemente de inventar tipizate, pentru aliniament sau curbă, drepte sau oblice. | buc
Podeţ provizoriu U5 (montarea + demontarea)
Săpătură de la 0 ÷ 2,00 m adâncime pentru executarea blocurilor de rezemare
Săpătură de la 2,00 ÷ 4,00 m adâncime pentru executarea blocurilor de rezemare
Sprijinirea gropii cu dulapi metalici aşezaţi orizontal
Strat de balast de 20 cm grosime sub blocurile de rezemare:
Prepararea betonului C12/15 pentru blocurile de rezemare
Transportul betonului
Turnarea betonului în blocurile de rezemare
Babe pentru rezemarea podului provizoriu
Buloane de scelment Ø32mm: (L=1,00m)
Scoaterea materialului de piatră spartă până la talpa traverselor pe 20 cm adâncime
Scoaterea materialului de piatră spartă de sub talpa traverselor pe 30 cm adâncime
Săpătură de pământ cu taluz înclinat fără sprijiniri, necesară pentru introducerea în cale a podului provizoriu până la nivelul –1,92 m de la NST
Montarea grinzilor una câte una cu macaraua
Dulapi de stejar pentru sprijinirea terasamentului la capetele podului
Ciuruirea pietrei sparte înainte de refolosire art. 11 + 12
30% spor de piatră spartă pentru completarea prismei
Săpătură mecanică cu excavatorul pentru realizarea umpluturii în platforma căii ferate idem art. 13
Transportul pământului şi al pietrei sparte cu roaba la lucrare (de 2 ori) art. 2, 3, 5, 11, 12, 13, 17
Încărcarea în autobasculantă, idem art. 19
Transport cu autobasculanta, idem art. 19
Împrăştierea mecanică în depozit, idem art. 2, 3, 13
Transport cu trailerul dus întors (poduri provizorii, 2U5, babe, dulapi de stejar, dulapi pentru sprijiniri)
Transportul podurilor provizorii şi al macaralei feroviare pe c.f.
Demontarea grinzilor
Manipulări mecanice şi manuale
Împrăştierea manuală a pâmântului la lucrare, art. 2, 3, 5, 13
Compactarea cu plăci vibratoare a pământului în refacerea terasamentului c.f. după scoaterea din cale a podului provizoriu, idem art.13
Udarea manuală a straturilor de pământ pentru obţinerea umidităţii optime în vederea compactării
Transportul apei cu autocisterna
Profilarea prismei de piatră spartă
Chiria elementelor metalice de inventar
Lucrari de protectie impotriva influentei liniei c.f. electrificate
Agenţi pentru protecţia muncii
Agenţi pentru respectarea restricţiei de viteză, idem art. 33
Demolarea betonului din blocurile de rezemare
Solidarizarea grinzilor cu juguri din lemn
Podina de uzură din dulapi de fag de 4cm grosime
Parapet din lemn de foioase
Demolarea lemnăriei (babe, dulapi, juguri, podina de uzură, parapet)
Caiet de sarcini - PODEŢE - Capitolul 4, Subcapitolul 4.3; 4.4 pag 13; Capitolul 6, Subcapitolul 6.14 pag 39
88 | 722 | Refolosirea podeţului provizoriu de cale ferată U5 pentru circulaţia cu viteză maximă de 30km/h alcătuite din elemente metalice de inventar | buc
Montarea şi demontarea din cale a podeţului provizoriu U5
Caiet de sarcini - PODEŢE - Capitolul 6, Subcapitolul 6.14 pag 39
89 | 723 | Refolosirea podeţului provizoriu de cale ferată G12 pentru circulaţia cu viteză maximă de 30km/h alcătuite din elemente metalice de inventar | buc
Montarea podului provizoriu G12
Demontarea podului provizoriu G12
Caiet de sarcini - PODEŢE - Capitolul 6, Subcapitolul 6.14 pag 39
90 | 724 | Refolosirea podeţului provizoriu de cale ferată G15 pentru circulaţia cu viteză maximă de 30km/h alcătuite din elemente metalice de inventar | buc
Montarea podului provizoriu G15
Demontarea podului provizoriu G15
Caiet de sarcini - PODEŢE - Capitolul 6, Subcapitolul 6.14 pag 39
91 | 725 | Refolosirea podeţului provizoriu de cale ferată G18 pentru circulaţia cu viteză maximă de 30km/h alcătuite din elemente metalice de inventar | buc
Montarea podului provizoriu G18
Demontarea podului provizoriu G18
Caiet de sarcini - PODEŢE - Capitolul 6, Subcapitolul 6.14 pag 39
92 | 726 | Refolosirea podeţului provizoriu de cale ferată G22 pentru circulaţia cu viteză maximă de 30km/h alcătuite din elemente metalice de inventar | buc
Montarea podului provizoriu G22
Demontarea podului provizoriu G22
Caiet de sarcini - PODEŢE - Capitolul 6, Subcapitolul 6.14 pag 39
93 | 741 | Lucrări de linii generate de introducerea/scoaterea în/din cale a podurilor provizorii U4 sau U5 | buc
Detensionarea şinelor
Crearea rosturilor la şina existentă tip 65
Demontarea liniei tip 65 pe traverse de beton la introducerea în cale a podului provizoriu şi scoaterea cupoanelor de racordare
Refacerea suprastructurii de linie cu şină tip 49 la capetele podului provozoriu şi pe podul provizoriu
Racordarea suprastructurii de linie cu cupoane de racordare obţinute din şină tip 65
Confecţionarea cupoanelor de racordare prin sudură electrică
Demontarea liniei tip 49 de la capetele podului provizoriu şi pe podul provizoriu
Refacerea suprastructurii de linie cu şină tip 65 la scoaterea din cale a podului provozoriu
Sudarea şinelor prin procedeul aluminotermic
Rectificări efectuate la linii noi de cale ferată până la atingerea vitezei normale de circulaţie, idem art. 8
Scoaterea materialului de piatră spartă din linie până la talpa traverselor pe zona de la capetele podului provizoriu, de 2 ori
Transportul materialului cu roaba
Încărcarea în auto
Transport cu autobasculanta
Ciuruirea pietrei sparte
30% spor de piatră spartă pentru completarea prismei
Caiet de sarcini - PODEŢE - Capitolul 4, Subcapitolul 4.15 pag 20; Capitolul 6, Subcapitolul 6.17 pag 44
94 | 742 | Lucrări de linii generate de introducerea/scoaterea în/din cale a podurilor provizorii G12 sau G15 sau din grinzi PAINE cu deschiderea D=9,00 m; D=12,00 m; D=15,00 m | buc
Detensionarea şinelor
Crearea rosturilor la şina existentă tip 65
Demontarea liniei tip 65 pe traverse de beton la introducerea în cale a podului provizoriu şi scoaterea cupoanelor de racordare
Refacerea suprastructurii de linie cu şină tip 49 la capetele podului provozoriu şi pe podul provizoriu
Racordarea suprastructurii de linie cu cupoane de racordare obţinute din şină tip 65
Confecţionarea cupoanelor de racordare prin sudură electrică
Demontarea liniei tip 49 de la capetele podului provizoriu şi pe podul provizoriu
Refacerea suprastructurii de linie cu şină tip 65 la scoaterea din cale a podului provozoriu
Sudarea şinelor prin procedeul aluminotermic
Rectificări efectuate la linii noi de cale ferată până la atingerea vitezei normale de circulaţie, idem art. 8
Scoaterea materialului de piatră spartă din linie până la talpa traverselor pe zona de la capetele podului provizoriu, de 2 ori
Transportul materialului cu roaba
Încărcarea în auto
Transport cu autobasculanta
Ciuruirea pietrei sparte
30% spor de piatră spartă pentru completarea prismei
Caiet de sarcini - PODEŢE - Capitolul 4, Subcapitolul 4.15 pag 20; Capitolul 6, Subcapitolul 6.17 pag 44
95 | 743 | Lucrări de linii generate de introducerea/scoaterea în/din cale a podurilor provizorii G18 sau G22 sau din grinzi PAINE cu deschiderea D=18,00 m; D=20,40 m | buc
Detensionarea şinelor
Crearea rosturilor la şina existente tip 65
Demontarea liniei tip 65 pe traverse de beton la introducerea în cale a podului provizoriu şi scoaterea cupoanelor de racordare
Refacerea suprastructurii de linie cu şină tip 49 la capetele podului provozoriu şi pe podul provizoriu
Racordarea suprastructurii de linie cu cupoane de racordare obţinute din şină tip 65
Confecţionarea cupoanelor de racordare prin sudură electrică
Demontarea liniei tip 49 de la capetele podului provizoriu şi pe podul provizoriu
Refacerea suprastructurii de linie cu şină tip 65 la scoaterea din cale a podului provozoriu
Sudarea şinelor prin procedeul aluminotermic
Rectificări efectuate la linii noi de cale ferată până la atingerea vitezei
Scoaterea materialului de piatră spartă din linie până la talpa traverselor pe zona de la capetele podului provizoriu, de 2 ori
Transportul materialului cu roaba
Încărcarea în auto
Transport cu autobasculanta
Ciuruirea pietrei sparte
30% spor de piatră spartă pentru completarea prismei
Caiet de sarcini - PODEŢE - Capitolul 4, Subcapitolul 4.15 pag 20; Capitolul 6, Subcapitolul 6.17 pag 44
96 | 763 | Demontare suprastructură de linii ferate normale pe traverse de beton (existente) în linie curentă | km
Demontarea liniei existente (demontarea ecliselor şi desfacerea buloanelor; scoaterea tirfoanelor; strângerea materialului metalic şi a traverselor cu transportul lor în depozit)
Tăierea şinelor lungi, sudate, în vederea modificării temperaturii de fixare
Detensionarea şinelor lungi, sudate, în vederea modificării temperaturii de fixare
Scoaterea materialului de piatră spartă până la talpa traversei, pe 20cm adâncime
Scoaterea materialului de piatră spartă de sub talpa traversei, pe 30cm adâncime
Transportul pietrei spartă cu roaba
Încărcarea în auto a pietrei spartă
Transportul pietrei spartă cu autobasculanta
Caiet de sarcini - PODEŢE - Capitolul 4, Subcapitolul 4.15 pag 20; Capitolul 6, Subcapitolul 6.17 pag 44
97 | 766 | Ridicarea fără demontare a liniei curente cu până la 10cm | km
Ridicarea fără demontare a liniei curente cu până la 10cm
Transportul pietrei spartă cu roaba
Încărcarea în auto a pietrei spartă
Transportul pietrei sparte cu autobasculanta
Caiet de sarcini - PODEŢE - Capitolul 4, Subcapitolul 4.15 pag 20; Capitolul 6, Subcapitolul 6.17 pag 44
98 | 767 | Ridicarea fără demontare a liniei curente cu până la 25cm | km
Ridicarea fără demontare a liniei curente cu până la 25cm
Transportul pietrei spartă cu roaba
Încărcarea în auto a pietrei spartă
Transportul pietrei sparte cu autobasculanta
Caiet de sarcini - PODEŢE - Capitolul 4, Subcapitolul 4.15 pag 20; Capitolul 6, Subcapitolul 6.17 pag 44
99 | 768 | Ridicarea fără demontare a liniei curente cu până la 40cm | km
Ridicarea fără demontare a liniei curente cu până la 40cm
Transportul pietrei spartă cu roaba
Încărcarea în auto a pietrei spartă
Transportul pietrei sparte cu autobasculanta
Caiet de sarcini - PODEŢE - Capitolul 6, Subcapitolul 6.17 pag 44
151 | 771 | Montare suprastructură de linii ferate normale (şină existentă, traverse din beton noi şi piatră spartă nouă – pe pod) | km
Profilarea pietrei sparte
Refacerea suprastructurii de linie cu şină tip 65 pe traverse de beton (cu şină existentă + 30% şină nouă, traverse de beton noi şi piatră spartă nouă)
Înădirea şinelor prin sudură
Detensionarea şinelor sudate
Burajul I al traverselor
Burarea II şi III a traverselor
Transportul materialului cu trailerul, pe distanţa de 20km
Manipulări mecanice şi manuale
Încărcarea în auto a pietrei spartă
Transportul pietrei sparte cu autobasculanta, pe distanţa de 20km
Transportul pietrei spartă cu roaba, pe distanţa de 50m
Caiet de sarcini - PODETE - Capitolul 6, Subcapitolul 6.16 pag 53
152 | 772 | Lucrări de rectificare ale liniei de cale ferată, până la atingerea vitezei normale de circulaţie, efectuate după refacerea suprastructurii liniei | km
Lucrări efectuate la linii de cale ferată (rectificarea nivelului liniei; rectificarea poziţiei axului căii; strângerea tuturor tirfoanelor)
Caiet de sarcini - PODETE - Capitolul 6, Subcapitolul 6.16 pag 53
100 | 801 | Realizare platformă tehnologică din umplutură de balast de 30cm grosime | m2
Săpătură mecanică cu excavatorul pe şenile de 0,71÷1,25m3 cu motor cu ardere internă şi comandă hidraulică, în pământ cu umiditate naturală, cu descărcare în autovehicul
Transportul balastului cu autobasculanta, dus – întors
Transportul balastului cu roaba
Împrăştierea cu lopata a balastului
Fundaţie din strat de balast (aşternere şi compactare)
Caiet de sarcini - PODEŢE - Capitolul 6, Subcapitolul 6.17 pag 58
154 | 802 | Desfiinţare platformă tehnologică | m2
Scarificarea mecanică a balastului
Încărcarea în auto
Transportul balastului în depozit
Transportul balastului cu roaba
Caiet de sarcini - PODETE - Capitolul 6, Subcapitolul 6.17 pag 58
101 | 803 | Realizare drum tehnologic de 3,50m lăţime | km
Săpătură mecanică cu excavatorul pe şenile în pământ pentru îndepărtarea stratului vegetal
Transportul balastului cu autobasculanta
Împrăştierea cu buldozerul
Fundaţie din strat de agregate naturale cilindrată
Strat rutier din balast stabilizat cu ciment
Preparare strat din balast stabilizat
Caiet de sarcini - PODEŢE - Capitolul 6, Subcapitolul 6.17 pag 57
156 | 804 | Desfiinţare drum tehnologic | km
Scarificarea mecanică a platformei drumului
Încărcarea în auto
Transportul balastului în depozit
Caiet de sarcini - PODETE - Capitolul 6, Subcapitolul 6.17 pag 57
102 | 821 | Tuburi PREMO pentru asigurarea provizorie a scurgerii apelor | m
Montare tuburi Ø 800 L=5,00 m cca. 2,00 t (buc.)
Procurare tuburi Ø 800 L=5,00 m cca. 2,00 t (buc.)
Transportul cu trailerul dus-întors
Montarea şi demontarea tuburilor cu automacaraua
Manipulari mecanice şi manuale
Caiet de sarcini - PODEŢE - Capitolul 6, Subcapitolul 6.14 pag 39
103 | 822 | Chiria elementelor metalice de inventar | h
Chiria elementelor metalice de inventar
Caiet de sarcini - PODEŢE - Capitolul 6, Subcapitolul 6.14 pag 39
104 | 825 | Scări de acces pe terasament din trepte de beton prefabricate pe şantier | m
Scări din beton pentru acces pe terasament.
Încărcare în auto
Transport auto
Transport cu roaba
Manipularea treptelor de la scările de acces pe terasamente.
Caiet de sarcini - PODEŢE - Capitolul 4, Subcapitol 4.3; 4.4 pag 13
159 | 823 | Transportul pe calea ferată pe distanta de 200 km, dus-întors | t
Transportul pe calea ferată de la depozit la gara de destinaţie şi înapoi (dus-întors), a elementelor de inventar
Caiet de sarcini - PODETE - Capitolul 5 pag 34
105 | 826 | Balustradă metalică pentru scările de acces | m
Procurare ţeavă pentru parapet
Montarea parapetului metalic la scările de acces
Curăţirea de rugină cu jet de apă a ţevilor metalice
Spălarea de corpuri grase
Vopsirea pieselor metalice cu un strat de grund
Vopsirea cu pistolul a pieselor metalice cu 2 straturi de vopsea
Încărcare în auto.
Transportul cu auto al materialelor
Caiet de sarcini - PODEŢE - Capitolul 4, Subcapitol 4.8 pag 18
106 | 827 | Parapet metalic din ţeavă pentru puţuri şi suprastructurile podeţelor şi podurilor din beton | m
Procurare ţeavă pentru parapet
Montarea parapetului metalic la scările de acces
Curăţirea de rugină cu jet de apă a ţevilor metalice
Spălarea de corpuri grase
Vopsirea pieselor metalice cu un strat de grund
Vopsirea cu pistolul a pieselor metalice cu 2 straturi de vopsea
Încărcare în auto.
Transportul cu auto al materialelor
Caiet de sarcini - PODEŢE - Capitolul 5, Subcapitol 5.1.2 pag 34
107 | 828 | Automacara de 9,9 tf capacitate pentru montarea sau demontarea suprastructurilor de poduri | buc
Automacara de 9.9 tf capacitate
Caiet de sarcini - PODEŢE - Capitolul 5, pag 34
164 | 829 | Automacara de 10 ÷ 14 tf capacitate pentru montarea sau demontarea suprastructurilor de poduri | buc
Automacara de 10 ÷ 14 tf capacitate
Caiet de sarcini - PODEŢE - Capitolul 5, pag 34
167 | 832 | Automacara de 80 ÷ 89,9 tf capacitate pentru montarea sau demontarea suprastructurilor de poduri | buc
Automacara de 80 ÷ 89,9 tf capacitate
Caiet de sarcini - PODEŢE - Capitolul 5, pag 34
170 | 838 | Jgheaburi din lemn cu secţiunea de 0,25m2 | m
Jgheaburi din lemn (dulapi de fag de 8cm grosime)
Demontare lemnărie
Transportul materialelor cu auto
Transportul materialelor (lemn şi metal) prin purtare directă
Caiet de sarcini - PODETE - Capitolul 6, Subcapitol 6.14 pag 51
107 | 842 | Agenţi de semnalizare | h
Agenţi pentru protecţia muncitorilor pentru lucrările de linii
Caiet de sarcini - PODEŢE - Capitolul 6, Subcapitol 6.14 pag 39
108 | 871 | Demontarea suprastructurii liniei de cale ferată, înainte şi după pod/podeţ, precum şi înlocuirea acesteia cu suprastructură nouă (20% material nou) | km
Demontarea suprastructurii de linie cu şina tip 65 pe traverse de beton
Suprastructură de linie de cale ferată cu şine tip 65 pe traverse de beton (20% material nou)
Manipularea materialelor
Transportul materialelor cu trailarul
Caiet de sarcini - PODEŢE - Capitolul 4, Subcapitolul 4.15 pag 20; Capitolul 6, Subcapitolul 6.17 pag 44
109 | 872 | Umplutură în rambleul terasamentului | m3
Săpătură manuală în deblee săpate cu excavator sau screper, pentru completarea săpăturii lângă taluzuri în teren tare.
Împrăştierea cu lopata a pământului afânat în straturi uniforme de 10-30cm grosime şi sfărâmarea bulgărilor (în teren mijlociu).
Umpluturi compactate la profilul taluzului pe 0,5m grosime, executate manual, odată cu executarea mecanică a rambleului în pământ coeziv.
Împrăştierea pământului afânat cu buldozerul pe şenile de (81÷180)CP în strat cu grosimea de (15÷20)cm în teren categoria 3 sau 4.
Compactarea umpluturii cu rulou compresor 10-12t excl. pămât coeziv grad de compactare 97-98%.
Udarea cu autocisterna de 5-8t cu dispozitiv de stropire straturilor.
Pregătirea platformei pământului pentru strat izolator şi repartiţie din nisip sau balast executat în pământ coeziv.
Transport rutier materiale, semifabricate cu autovehiculele speciale (cisterna, beton etc) pe distanţa de 5.
Manopera (constructor căi ferate cat. 2).
Apă industrială pentru lucrări de drumuri – terasamente în cisterne.
Balast nespălat de râu 0-70mm.
Transportul rutier al materialelor, semifabricatelor cu autobasculanta
Caiet de sarcini - PODEŢE - Capitolul 6, Subcapitol 6.5 pag 32
110 | 873 | Protejare terasamente cu geotextil. | m2
Protejarea terasamentului, pe platforme, cu geotextil.
Procurare material geotextil cu rol de drenare.
Transportul rutier al materialelor cu autobasculanta
Caiet de sarcini - PODEŢE - Capitolul 4, Subcapitol 4.14.2 pag 20
111 | 874 | Geogrile biaxiale cu noduri rigide I. | m2
Procurare geogrile biaxiale.
Protejarea terasamentului, pe platforme, cu geogril.
Transportul rutier al materialelor cu autobasculanta
Caiet de sarcini - PODEŢE - Capitolul 6, Subcapitol 6.15.3 pag 41
112 | 875 | Strat de formă | m3
Pregătirea platformei de pământ pentru aşternerea stratului izolator şi de repartiţie realizat din nisip sau balast, executată în pământuri coeziv.
Transport rutier materiale, cu autovehicule speciale (cisterna, beton, etc).
Manoperă (constructor căi ferate cat. 2).
Compactarea cu rulou compresor de 10-12t, a stratului de repartiţie realizat din balast, sub prisma de balastare a căii ferate.
Transporul rutier al materialelor cu autobasculanta.
Caiet de sarcini - PODEŢE - Capitolul 6, Subcapitol 6.5; 6.15.3 pag 32; 41
Obiectiv:
REABILITAREA LINIEI DE CALE FERATĂ BRAŞOV - SIMERIA, PARTE COMPONENTĂ A CORIDORULUI IV PAN-EUROPEAN, PENTRU CIRCULAŢIA TRENURILOR CU VITEZA MAXIMĂ DE 160 km/h
PROIECTANT:
Italferr S.p.A. (Liderul Consorţiului)
Scott Wilson - Obermeyer - Tecnic