## 3D Data
X (East) | Y (North) | Z | Velocity [m/s]
308448.3951 | 494829.2314 | -4.2816 | 1469.6429
308448.3951 | 494829.2314 | -3.811 | 1370.6543 | Notes
308448.3951 | 494829.2314 | -3.3403 | 1257.9491 | X,Y columns represent STEREO '70 coordinates for each point
308448.3951 | 494829.2314 | -2.8697 | 1122.5797 | Z column represents elevation relative to a reference value chosen as average elevation over surveyed area
308448.3951 | 494829.2314 | -2.3991 | 964.5479 | Velocity columnis the result of inversion stage; inversion was computed using
308448.3951 | 494829.2314 | -1.9285 | 784.7054 | Rayfract; 3D block position was generated using custom Belevion routines.
308448.3951 | 494829.2314 | -1.4578 | 597.1713
308448.3951 | 494829.2314 | -0.9872 | 435.7821
308448.3951 | 494829.2314 | -0.51657 | 319.5392
308448.3951 | 494829.2314 | -0.045942 | 246.3441
308449.2508 | 494830.0393 | -5.6935 | 1729.9812
308449.2508 | 494830.0393 | -5.2229 | 1643.2625
308449.2508 | 494830.0393 | -4.7522 | 1555.1492
308449.2508 | 494830.0393 | -4.2816 | 1465.4442
308449.2508 | 494830.0393 | -3.811 | 1367.3077
308449.2508 | 494830.0393 | -3.3403 | 1254.9918
308449.2508 | 494830.0393 | -2.8697 | 1119.7037
308449.2508 | 494830.0393 | -2.3991 | 961.5418
308449.2508 | 494830.0393 | -1.9285 | 781.7654
308449.2508 | 494830.0393 | -1.4578 | 594.7261
308449.2508 | 494830.0393 | -0.9872 | 434.136
308449.2508 | 494830.0393 | -0.51657 | 319.4117
308449.2508 | 494830.0393 | -0.045942 | 249.0339
308450.1065 | 494830.8472 | -6.6347 | 1883.1642
308450.1065 | 494830.8472 | -6.1641 | 1804.936
308450.1065 | 494830.8472 | -5.6935 | 1724.6116
308450.1065 | 494830.8472 | -5.2229 | 1637.9542
308450.1065 | 494830.8472 | -4.7522 | 1550.2576
308450.1065 | 494830.8472 | -4.2816 | 1461.1002
308450.1065 | 494830.8472 | -3.811 | 1364.3149
308450.1065 | 494830.8472 | -3.3403 | 1251.6963
308450.1065 | 494830.8472 | -2.8697 | 1116.653
308450.1065 | 494830.8472 | -2.3991 | 958.2609
308450.1065 | 494830.8472 | -1.9285 | 778.4265
308450.1065 | 494830.8472 | -1.4578 | 591.8995
308450.1065 | 494830.8472 | -0.9872 | 431.9028
308450.1065 | 494830.8472 | -0.51657 | 318.8007
308450.1065 | 494830.8472 | -0.045942 | 249.1774
308450.9622 | 494831.6551 | -8.0466 | 2081.8506
308450.9622 | 494831.6551 | -7.576 | 2026.041
308450.9622 | 494831.6551 | -7.1054 | 1956.8877
308450.9622 | 494831.6551 | -6.6347 | 1881.0457
308450.9622 | 494831.6551 | -6.1641 | 1802.3445
308450.9622 | 494831.6551 | -5.6935 | 1717.376
308450.9622 | 494831.6551 | -5.2229 | 1629.9043
308450.9622 | 494831.6551 | -4.7522 | 1542.0732
308450.9622 | 494831.6551 | -4.2816 | 1453.1437
308450.9622 | 494831.6551 | -3.811 | 1357.9152
308450.9622 | 494831.6551 | -3.3403 | 1246.5616
308450.9622 | 494831.6551 | -2.8697 | 1111.9901
308450.9622 | 494831.6551 | -2.3991 | 953.1942
308450.9622 | 494831.6551 | -1.9285 | 772.9625
308450.9622 | 494831.6551 | -1.4578 | 586.941
308450.9622 | 494831.6551 | -0.9872 | 427.6928
308450.9622 | 494831.6551 | -0.51657 | 320.9048
308451.8179 | 494832.4631 | -8.9879 | 2151.7268
308451.8179 | 494832.4631 | -8.5172 | 2125.3276
308451.8179 | 494832.4631 | -8.0466 | 2082.6836
308451.8179 | 494832.4631 | -7.576 | 2023.734
308451.8179 | 494832.4631 | -7.1054 | 1951.5533
308451.8179 | 494832.4631 | -6.6347 | 1873.2565
308451.8179 | 494832.4631 | -6.1641 | 1792.8188
308451.8179 | 494832.4631 | -5.6935 | 1706.698
308451.8179 | 494832.4631 | -5.2229 | 1619.2537
308451.8179 | 494832.4631 | -4.7522 | 1532.4388
308451.8179 | 494832.4631 | -4.2816 | 1445.0873
308451.8179 | 494832.4631 | -3.811 | 1351.5854
308451.8179 | 494832.4631 | -3.3403 | 1241.6992
308451.8179 | 494832.4631 | -2.8697 | 1107.8733
308451.8179 | 494832.4631 | -2.3991 | 948.5968
308451.8179 | 494832.4631 | -1.9285 | 767.6958
308451.8179 | 494832.4631 | -1.4578 | 581.6619
308451.8179 | 494832.4631 | -0.9872 | 421.0353
308451.8179 | 494832.4631 | -0.51657 | 320.498
308452.6736 | 494833.271 | -9.9291 | 2178.6194
308452.6736 | 494833.271 | -9.4585 | 2173.2661
308452.6736 | 494833.271 | -8.9879 | 2157.783
308452.6736 | 494833.271 | -8.5172 | 2128.2637
308452.6736 | 494833.271 | -8.0466 | 2082.6765
308452.6736 | 494833.271 | -7.576 | 2020.9329
308452.6736 | 494833.271 | -7.1054 | 1945.8595
308452.6736 | 494833.271 | -6.6347 | 1864.9575
308452.6736 | 494833.271 | -6.1641 | 1782.5942
308452.6736 | 494833.271 | -5.6935 | 1695.5748
308452.6736 | 494833.271 | -5.2229 | 1608.459
308452.6736 | 494833.271 | -4.7522 | 1522.8137
308452.6736 | 494833.271 | -4.2816 | 1437.1996
308452.6736 | 494833.271 | -3.811 | 1345.6757
308452.6736 | 494833.271 | -3.3403 | 1237.4275
308452.6736 | 494833.271 | -2.8697 | 1104.3677
308452.6736 | 494833.271 | -2.3991 | 944.5333
308452.6736 | 494833.271 | -1.9285 | 762.3785
308452.6736 | 494833.271 | -1.4578 | 575.8638
308452.6736 | 494833.271 | -0.9872 | 412.27
308452.6736 | 494833.271 | -0.51657 | 317.592
308453.5293 | 494834.0789 | -11.341 | 2195.0217
308453.5293 | 494834.0789 | -10.8704 | 2193.6743
308453.5293 | 494834.0789 | -10.3998 | 2193.1719
308453.5293 | 494834.0789 | -9.9291 | 2190.4949
308453.5293 | 494834.0789 | -9.4585 | 2181.927
308453.5293 | 494834.0789 | -8.9879 | 2163.1973
308453.5293 | 494834.0789 | -8.5172 | 2130.5657
308453.5293 | 494834.0789 | -8.0466 | 2081.9797
308453.5293 | 494834.0789 | -7.576 | 2017.5575
308453.5293 | 494834.0789 | -7.1054 | 1939.8867
308453.5293 | 494834.0789 | -6.6347 | 1856.4242
308453.5293 | 494834.0789 | -6.1641 | 1772.0453
308453.5293 | 494834.0789 | -5.6935 | 1684.541
308453.5293 | 494834.0789 | -5.2229 | 1597.9719
308453.5293 | 494834.0789 | -4.7522 | 1513.6162
308453.5293 | 494834.0789 | -4.2816 | 1429.7914
308453.5293 | 494834.0789 | -3.811 | 1340.3092
308453.5293 | 494834.0789 | -3.3403 | 1233.8684
308453.5293 | 494834.0789 | -2.8697 | 1101.5879
308453.5293 | 494834.0789 | -2.3991 | 941.1886
308453.5293 | 494834.0789 | -1.9285 | 757.5595
308453.5293 | 494834.0789 | -1.4578 | 570.2418
308453.5293 | 494834.0789 | -0.9872 | 403.3705
308453.5293 | 494834.0789 | -0.51657 | 311.5872
308454.3851 | 494834.8868 | -12.2823 | 2219.5176
308454.3851 | 494834.8868 | -11.8116 | 2217.5618
308454.3851 | 494834.8868 | -11.341 | 2213.4421
308454.3851 | 494834.8868 | -10.8704 | 2210.1179
308454.3851 | 494834.8868 | -10.3998 | 2207.0151
308454.3851 | 494834.8868 | -9.9291 | 2201.428
308454.3851 | 494834.8868 | -9.4585 | 2189.6753
308454.3851 | 494834.8868 | -8.9879 | 2167.6335
308454.3851 | 494834.8868 | -8.5172 | 2131.8708
308454.3851 | 494834.8868 | -8.0466 | 2080.4363
308454.3851 | 494834.8868 | -7.576 | 2013.6525
308454.3851 | 494834.8868 | -7.1054 | 1933.7954
308454.3851 | 494834.8868 | -6.6347 | 1847.9155
308454.3851 | 494834.8868 | -6.1641 | 1761.8658
308454.3851 | 494834.8868 | -5.6935 | 1674.1671
308454.3851 | 494834.8868 | -5.2229 | 1588.4253
308454.3851 | 494834.8868 | -4.7522 | 1505.4617
308454.3851 | 494834.8868 | -4.2816 | 1423.4043
308454.3851 | 494834.8868 | -3.811 | 1335.974
308454.3851 | 494834.8868 | -3.3403 | 1231.381
308454.3851 | 494834.8868 | -2.8697 | 1099.9143
308454.3851 | 494834.8868 | -2.3991 | 938.7408
308454.3851 | 494834.8868 | -1.9285 | 753.1257
308454.3851 | 494834.8868 | -1.4578 | 564.6885
308454.3851 | 494834.8868 | -0.9872 | 395.9565
308454.3851 | 494834.8868 | -0.51657 | 308.07
308455.2408 | 494835.6947 | -13.2235 | 2230.5598
308455.2408 | 494835.6947 | -12.7529 | 2234.478
308455.2408 | 494835.6947 | -12.2823 | 2237.1504
308455.2408 | 494835.6947 | -11.8116 | 2235.2466
308455.2408 | 494835.6947 | -11.341 | 2230.3728
308455.2408 | 494835.6947 | -10.8704 | 2225.1565
308455.2408 | 494835.6947 | -10.3998 | 2219.5352
308455.2408 | 494835.6947 | -9.9291 | 2211.0361
308455.2408 | 494835.6947 | -9.4585 | 2196.0193
308455.2408 | 494835.6947 | -8.9879 | 2170.6465
308455.2408 | 494835.6947 | -8.5172 | 2131.8523
308455.2408 | 494835.6947 | -8.0466 | 2077.7937
308455.2408 | 494835.6947 | -7.576 | 2009.0336
308455.2408 | 494835.6947 | -7.1054 | 1927.55
308455.2408 | 494835.6947 | -6.6347 | 1839.835
308455.2408 | 494835.6947 | -6.1641 | 1752.5529
308455.2408 | 494835.6947 | -5.6935 | 1664.958
308455.2408 | 494835.6947 | -5.2229 | 1580.215
308455.2408 | 494835.6947 | -4.7522 | 1498.7671
308455.2408 | 494835.6947 | -4.2816 | 1418.4669
308455.2408 | 494835.6947 | -3.811 | 1332.9458
308455.2408 | 494835.6947 | -3.3403 | 1230.0166
308455.2408 | 494835.6947 | -2.8697 | 1099.4171
308455.2408 | 494835.6947 | -2.3991 | 937.3361
308455.2408 | 494835.6947 | -1.9285 | 749.5592
308455.2408 | 494835.6947 | -1.4578 | 559.8467
308455.2408 | 494835.6947 | -0.9872 | 389.8963
308455.2408 | 494835.6947 | -0.51657 | 305.2264
308456.1055 | 494836.493 | -14.6354 | 2243.437
308456.1055 | 494836.493 | -14.1648 | 2246.7993
308456.1055 | 494836.493 | -13.6942 | 2248.3889
308456.1055 | 494836.493 | -13.2235 | 2250.3777
308456.1055 | 494836.493 | -12.7529 | 2252.8042
308456.1055 | 494836.493 | -12.2823 | 2254.0322
308456.1055 | 494836.493 | -11.8116 | 2251.3979
308456.1055 | 494836.493 | -11.341 | 2245.5264
308456.1055 | 494836.493 | -10.8704 | 2238.4067
308456.1055 | 494836.493 | -10.3998 | 2230.1526
308456.1055 | 494836.493 | -9.9291 | 2218.6638
308456.1055 | 494836.493 | -9.4585 | 2200.4648
308456.1055 | 494836.493 | -8.9879 | 2171.8828
308456.1055 | 494836.493 | -8.5172 | 2130.2324
308456.1055 | 494836.493 | -8.0466 | 2074.0046
308456.1055 | 494836.493 | -7.576 | 2003.8871
308456.1055 | 494836.493 | -7.1054 | 1921.5099
308456.1055 | 494836.493 | -6.6347 | 1832.7441
308456.1055 | 494836.493 | -6.1641 | 1744.5243
308456.1055 | 494836.493 | -5.6935 | 1657.3403
308456.1055 | 494836.493 | -5.2229 | 1573.728
308456.1055 | 494836.493 | -4.7522 | 1493.8473
308456.1055 | 494836.493 | -4.2816 | 1415.2972
308456.1055 | 494836.493 | -3.811 | 1331.4469
308456.1055 | 494836.493 | -3.3403 | 1229.9207
308456.1055 | 494836.493 | -2.8697 | 1100.0177
308456.1055 | 494836.493 | -2.3991 | 937.062
308456.1055 | 494836.493 | -1.9285 | 746.8871
308456.1055 | 494836.493 | -1.4578 | 555.5885
308456.1055 | 494836.493 | -0.9872 | 382.8912
308456.1055 | 494836.493 | -0.51657 | 298.8745
308456.9706 | 494837.2908 | -15.5767 | 2247.1995
308456.9706 | 494837.2908 | -15.106 | 2258.0825
308456.9706 | 494837.2908 | -14.6354 | 2265.2129
308456.9706 | 494837.2908 | -14.1648 | 2268.4697
308456.9706 | 494837.2908 | -13.6942 | 2269.4407
308456.9706 | 494837.2908 | -13.2235 | 2269.9573
308456.9706 | 494837.2908 | -12.7529 | 2270.2874
308456.9706 | 494837.2908 | -12.2823 | 2269.5627
308456.9706 | 494837.2908 | -11.8116 | 2265.7007
308456.9706 | 494837.2908 | -11.341 | 2258.498
308456.9706 | 494837.2908 | -10.8704 | 2249.3198
308456.9706 | 494837.2908 | -10.3998 | 2238.4426
308456.9706 | 494837.2908 | -9.9291 | 2224.0815
308456.9706 | 494837.2908 | -9.4585 | 2202.9084
308456.9706 | 494837.2908 | -8.9879 | 2171.4617
308456.9706 | 494837.2908 | -8.5172 | 2127.3867
308456.9706 | 494837.2908 | -8.0466 | 2069.5105
308456.9706 | 494837.2908 | -7.576 | 1998.5665
308456.9706 | 494837.2908 | -7.1054 | 1915.9564
308456.9706 | 494837.2908 | -6.6347 | 1826.9187
308456.9706 | 494837.2908 | -6.1641 | 1738.1354
308456.9706 | 494837.2908 | -5.6935 | 1651.7028
308456.9706 | 494837.2908 | -5.2229 | 1569.3408
308456.9706 | 494837.2908 | -4.7522 | 1490.9207
308456.9706 | 494837.2908 | -4.2816 | 1413.974
308456.9706 | 494837.2908 | -3.811 | 1331.3673
308456.9706 | 494837.2908 | -3.3403 | 1230.7803
308456.9706 | 494837.2908 | -2.8697 | 1101.3311
308456.9706 | 494837.2908 | -2.3991 | 937.8295
308456.9706 | 494837.2908 | -1.9285 | 745.9217
308456.9706 | 494837.2908 | -1.4578 | 552.8092
308456.9706 | 494837.2908 | -0.9872 | 375.9954
308456.9706 | 494837.2908 | -0.51657 | 289.4938
308457.8357 | 494838.0886 | -16.9886 | 2236.1802
308457.8357 | 494838.0886 | -16.5179 | 2243.6287
308457.8357 | 494838.0886 | -16.0473 | 2255.4463
308457.8357 | 494838.0886 | -15.5767 | 2268.978
308457.8357 | 494838.0886 | -15.106 | 2280.2451
308457.8357 | 494838.0886 | -14.6354 | 2287.127
308457.8357 | 494838.0886 | -14.1648 | 2289.8638
308457.8357 | 494838.0886 | -13.6942 | 2289.6213
308457.8357 | 494838.0886 | -13.2235 | 2288.1558
308457.8357 | 494838.0886 | -12.7529 | 2286.2
308457.8357 | 494838.0886 | -12.2823 | 2283.3665
308457.8357 | 494838.0886 | -11.8116 | 2277.9075
308457.8357 | 494838.0886 | -11.341 | 2269.0315
308457.8357 | 494838.0886 | -10.8704 | 2257.6926
308457.8357 | 494838.0886 | -10.3998 | 2244.3101
308457.8357 | 494838.0886 | -9.9291 | 2227.3508
308457.8357 | 494838.0886 | -9.4585 | 2203.6895
308457.8357 | 494838.0886 | -8.9879 | 2169.8779
308457.8357 | 494838.0886 | -8.5172 | 2123.6755
308457.8357 | 494838.0886 | -8.0466 | 2064.4619
308457.8357 | 494838.0886 | -7.576 | 1993.1975
308457.8357 | 494838.0886 | -7.1054 | 1911.0487
308457.8357 | 494838.0886 | -6.6347 | 1822.4714
308457.8357 | 494838.0886 | -6.1641 | 1733.4139
308457.8357 | 494838.0886 | -5.6935 | 1648.2456
308457.8357 | 494838.0886 | -5.2229 | 1567.1807
308457.8357 | 494838.0886 | -4.7522 | 1490.1625
308457.8357 | 494838.0886 | -4.2816 | 1414.4998
308457.8357 | 494838.0886 | -3.811 | 1332.8591
308457.8357 | 494838.0886 | -3.3403 | 1232.8344
308457.8357 | 494838.0886 | -2.8697 | 1103.3984
308457.8357 | 494838.0886 | -2.3991 | 939.2956
308457.8357 | 494838.0886 | -1.9285 | 746.0635
308457.8357 | 494838.0886 | -1.4578 | 551.5717
308457.8357 | 494838.0886 | -0.9872 | 371.1997
308457.8357 | 494838.0886 | -0.51657 | 277.3947
308458.7009 | 494838.8864 | -18.4004 | 2263.0095
308458.7009 | 494838.8864 | -17.9298 | 2256.4294
308458.7009 | 494838.8864 | -17.4592 | 2253.4141
308458.7009 | 494838.8864 | -16.9886 | 2255.5752
308458.7009 | 494838.8864 | -16.5179 | 2263.469
308458.7009 | 494838.8864 | -16.0473 | 2276.1707
308458.7009 | 494838.8864 | -15.5767 | 2290.5161
308458.7009 | 494838.8864 | -15.106 | 2301.9829
308458.7009 | 494838.8864 | -14.6354 | 2308.4353
308458.7009 | 494838.8864 | -14.1648 | 2310.1794
308458.7009 | 494838.8864 | -13.6942 | 2308.2522
308458.7009 | 494838.8864 | -13.2235 | 2304.6038
308458.7009 | 494838.8864 | -12.7529 | 2300.3318
308458.7009 | 494838.8864 | -12.2823 | 2295.2837
308458.7009 | 494838.8864 | -11.8116 | 2287.8589
308458.7009 | 494838.8864 | -11.341 | 2277.0042
308458.7009 | 494838.8864 | -10.8704 | 2263.5364
308458.7009 | 494838.8864 | -10.3998 | 2247.9907
308458.7009 | 494838.8864 | -9.9291 | 2228.968
308458.7009 | 494838.8864 | -9.4585 | 2203.2856
308458.7009 | 494838.8864 | -8.9879 | 2167.4158
308458.7009 | 494838.8864 | -8.5172 | 2119.3315
308458.7009 | 494838.8864 | -8.0466 | 2059.0383
308458.7009 | 494838.8864 | -7.576 | 1987.8802
308458.7009 | 494838.8864 | -7.1054 | 1906.7928
308458.7009 | 494838.8864 | -6.6347 | 1819.2905
308458.7009 | 494838.8864 | -6.1641 | 1730.5743
308458.7009 | 494838.8864 | -5.6935 | 1646.7188
308458.7009 | 494838.8864 | -5.2229 | 1567.0103
308458.7009 | 494838.8864 | -4.7522 | 1491.2401
308458.7009 | 494838.8864 | -4.2816 | 1416.6107
308458.7009 | 494838.8864 | -3.811 | 1335.6252
308458.7009 | 494838.8864 | -3.3403 | 1235.7788
308458.7009 | 494838.8864 | -2.8697 | 1105.925
308458.7009 | 494838.8864 | -2.3991 | 941.1329
308458.7009 | 494838.8864 | -1.9285 | 746.8334
308458.7009 | 494838.8864 | -1.4578 | 551.455
308458.7009 | 494838.8864 | -0.9872 | 372.1505
308458.7009 | 494838.8864 | -0.51657 | 279.1021
308459.566 | 494839.6843 | -19.3417 | 2300.0583
308459.566 | 494839.6843 | -18.8711 | 2290.4683
308459.566 | 494839.6843 | -18.4004 | 2281.6704
308459.566 | 494839.6843 | -17.9298 | 2274.9985
308459.566 | 494839.6843 | -17.4592 | 2271.9565
308459.566 | 494839.6843 | -16.9886 | 2274.2026
308459.566 | 494839.6843 | -16.5179 | 2282.5654
308459.566 | 494839.6843 | -16.0473 | 2296.1455
308459.566 | 494839.6843 | -15.5767 | 2311.1941
308459.566 | 494839.6843 | -15.106 | 2322.897
308459.566 | 494839.6843 | -14.6354 | 2328.6782
308459.566 | 494839.6843 | -14.1648 | 2328.8977
308459.566 | 494839.6843 | -13.6942 | 2325.0066
308459.566 | 494839.6843 | -13.2235 | 2319.1267
308459.566 | 494839.6843 | -12.7529 | 2312.543
308459.566 | 494839.6843 | -12.2823 | 2305.1331
308459.566 | 494839.6843 | -11.8116 | 2295.4766
308459.566 | 494839.6843 | -11.341 | 2282.5779
308459.566 | 494839.6843 | -10.8704 | 2267.26
308459.566 | 494839.6843 | -10.3998 | 2250.0459
308459.566 | 494839.6843 | -9.9291 | 2229.3655
308459.566 | 494839.6843 | -9.4585 | 2202.0166
308459.566 | 494839.6843 | -8.9879 | 2164.4019
308459.566 | 494839.6843 | -8.5172 | 2114.6016
308459.566 | 494839.6843 | -8.0466 | 2053.3706
308459.566 | 494839.6843 | -7.576 | 1982.6326
308459.566 | 494839.6843 | -7.1054 | 1902.9443
308459.566 | 494839.6843 | -6.6347 | 1816.8872
308459.566 | 494839.6843 | -6.1641 | 1729.0011
308459.566 | 494839.6843 | -5.6935 | 1646.5736
308459.566 | 494839.6843 | -5.2229 | 1568.2223
308459.566 | 494839.6843 | -4.7522 | 1493.6549
308459.566 | 494839.6843 | -4.2816 | 1419.9324
308459.566 | 494839.6843 | -3.811 | 1339.3298
308459.566 | 494839.6843 | -3.3403 | 1239.2791
308459.566 | 494839.6843 | -2.8697 | 1108.8152
308459.566 | 494839.6843 | -2.3991 | 943.3729
308459.566 | 494839.6843 | -1.9285 | 748.2809
308459.566 | 494839.6843 | -1.4578 | 552.3676
308459.566 | 494839.6843 | -0.9872 | 377.6353
308459.566 | 494839.6843 | -0.51657 | 294.4607
308460.4311 | 494840.4821 | -20.7536 | 2354.325
308460.4311 | 494840.4821 | -20.2829 | 2340.9006
308460.4311 | 494840.4821 | -19.8123 | 2328.9639
308460.4311 | 494840.4821 | -19.3417 | 2318.2173
308460.4311 | 494840.4821 | -18.8711 | 2308.4185
308460.4311 | 494840.4821 | -18.4004 | 2299.4377
308460.4311 | 494840.4821 | -17.9298 | 2292.5811
308460.4311 | 494840.4821 | -17.4592 | 2289.3809
308460.4311 | 494840.4821 | -16.9886 | 2291.6187
308460.4311 | 494840.4821 | -16.5179 | 2300.4714
308460.4311 | 494840.4821 | -16.0473 | 2314.8755
308460.4311 | 494840.4821 | -15.5767 | 2330.6172
308460.4311 | 494840.4821 | -15.106 | 2342.6362
308460.4311 | 494840.4821 | -14.6354 | 2347.4521
308460.4311 | 494840.4821 | -14.1648 | 2345.7534
308460.4311 | 494840.4821 | -13.6942 | 2339.7583
308460.4311 | 494840.4821 | -13.2235 | 2331.6587
308460.4311 | 494840.4821 | -12.7529 | 2322.6848
308460.4311 | 494840.4821 | -12.2823 | 2312.842
308460.4311 | 494840.4821 | -11.8116 | 2300.9839
308460.4311 | 494840.4821 | -11.341 | 2286.2996
308460.4311 | 494840.4821 | -10.8704 | 2269.4814
308460.4311 | 494840.4821 | -10.3998 | 2250.916
308460.4311 | 494840.4821 | -9.9291 | 2228.9373
308460.4311 | 494840.4821 | -9.4585 | 2200.188
308460.4311 | 494840.4821 | -8.9879 | 2161.0081
308460.4311 | 494840.4821 | -8.5172 | 2109.5918
308460.4311 | 494840.4821 | -8.0466 | 2047.4348
308460.4311 | 494840.4821 | -7.576 | 1977.2681
308460.4311 | 494840.4821 | -7.1054 | 1899.2609
308460.4311 | 494840.4821 | -6.6347 | 1815.0076
308460.4311 | 494840.4821 | -6.1641 | 1728.433
308460.4311 | 494840.4821 | -5.6935 | 1647.4669
308460.4311 | 494840.4821 | -5.2229 | 1570.4166
308460.4311 | 494840.4821 | -4.7522 | 1496.9868
308460.4311 | 494840.4821 | -4.2816 | 1424.0496
308460.4311 | 494840.4821 | -3.811 | 1343.6227
308460.4311 | 494840.4821 | -3.3403 | 1243.103
308460.4311 | 494840.4821 | -2.8697 | 1111.8448
308460.4311 | 494840.4821 | -2.3991 | 945.8799
308460.4311 | 494840.4821 | -1.9285 | 750.9295
308460.4311 | 494840.4821 | -1.4578 | 554.9053
308460.4311 | 494840.4821 | -0.9872 | 383.6956
308460.4311 | 494840.4821 | -0.51657 | 304.6602
308461.2963 | 494841.2799 | -21.6948 | 2404.4485
308461.2963 | 494841.2799 | -21.2242 | 2387.616
308461.2963 | 494841.2799 | -20.7536 | 2372.2905
308461.2963 | 494841.2799 | -20.2829 | 2358.5654
308461.2963 | 494841.2799 | -19.8123 | 2346.3372
308461.2963 | 494841.2799 | -19.3417 | 2335.3037
308461.2963 | 494841.2799 | -18.8711 | 2325.219
308461.2963 | 494841.2799 | -18.4004 | 2315.9609
308461.2963 | 494841.2799 | -17.9298 | 2308.8118
308461.2963 | 494841.2799 | -17.4592 | 2305.323
308461.2963 | 494841.2799 | -16.9886 | 2307.4788
308461.2963 | 494841.2799 | -16.5179 | 2316.8181
308461.2963 | 494841.2799 | -16.0473 | 2332.0012
308461.2963 | 494841.2799 | -15.5767 | 2348.5254
308461.2963 | 494841.2799 | -15.106 | 2360.8357
308461.2963 | 494841.2799 | -14.6354 | 2364.4387
308461.2963 | 494841.2799 | -14.1648 | 2360.6221
308461.2963 | 494841.2799 | -13.6942 | 2352.5225
308461.2963 | 494841.2799 | -13.2235 | 2342.219
308461.2963 | 494841.2799 | -12.7529 | 2330.9324
308461.2963 | 494841.2799 | -12.2823 | 2318.8315
308461.2963 | 494841.2799 | -11.8116 | 2305.0359
308461.2963 | 494841.2799 | -11.341 | 2288.8181
308461.2963 | 494841.2799 | -10.8704 | 2270.678
308461.2963 | 494841.2799 | -10.3998 | 2250.9495
308461.2963 | 494841.2799 | -9.9291 | 2227.8511
308461.2963 | 494841.2799 | -9.4585 | 2197.9131
308461.2963 | 494841.2799 | -8.9879 | 2157.3459
308461.2963 | 494841.2799 | -8.5172 | 2104.4292
308461.2963 | 494841.2799 | -8.0466 | 2041.3323
308461.2963 | 494841.2799 | -7.576 | 1971.7191
308461.2963 | 494841.2799 | -7.1054 | 1895.5496
308461.2963 | 494841.2799 | -6.6347 | 1813.3629
308461.2963 | 494841.2799 | -6.1641 | 1728.446
308461.2963 | 494841.2799 | -5.6935 | 1648.9642
308461.2963 | 494841.2799 | -5.2229 | 1573.1193
308461.2963 | 494841.2799 | -4.7522 | 1500.6826
308461.2963 | 494841.2799 | -4.2816 | 1428.4348
308461.2963 | 494841.2799 | -3.811 | 1348.1178
308461.2963 | 494841.2799 | -3.3403 | 1247.0883
308461.2963 | 494841.2799 | -2.8697 | 1115.0844
308461.2963 | 494841.2799 | -2.3991 | 948.9354
308461.2963 | 494841.2799 | -1.9285 | 754.5445
308461.2963 | 494841.2799 | -1.4578 | 558.5118
308461.2963 | 494841.2799 | -0.9872 | 388.9809
308461.2963 | 494841.2799 | -0.51657 | 312.3443
308462.1614 | 494842.0777 | -23.1067 | 2476.5413
308462.1614 | 494842.0777 | -22.6361 | 2458.7856
308462.1614 | 494842.0777 | -22.1655 | 2440.2126
308462.1614 | 494842.0777 | -21.6948 | 2421.9094
308462.1614 | 494842.0777 | -21.2242 | 2404.7261
308462.1614 | 494842.0777 | -20.7536 | 2389.0522
308462.1614 | 494842.0777 | -20.2829 | 2374.9822
308462.1614 | 494842.0777 | -19.8123 | 2362.4067
308462.1614 | 494842.0777 | -19.3417 | 2351.022
308462.1614 | 494842.0777 | -18.8711 | 2340.5779
308462.1614 | 494842.0777 | -18.4004 | 2330.9553
308462.1614 | 494842.0777 | -17.9298 | 2323.3984
308462.1614 | 494842.0777 | -17.4592 | 2319.4751
308462.1614 | 494842.0777 | -16.9886 | 2321.4639
308462.1614 | 494842.0777 | -16.5179 | 2331.2737
308462.1614 | 494842.0777 | -16.0473 | 2347.3044
308462.1614 | 494842.0777 | -15.5767 | 2364.7734
308462.1614 | 494842.0777 | -15.106 | 2377.312
308462.1614 | 494842.0777 | -14.6354 | 2379.6724
308462.1614 | 494842.0777 | -14.1648 | 2373.7798
308462.1614 | 494842.0777 | -13.6942 | 2363.5833
308462.1614 | 494842.0777 | -13.2235 | 2351.1436
308462.1614 | 494842.0777 | -12.7529 | 2337.665
308462.1614 | 494842.0777 | -12.2823 | 2323.5876
308462.1614 | 494842.0777 | -11.8116 | 2308.1611
308462.1614 | 494842.0777 | -11.341 | 2290.5181
308462.1614 | 494842.0777 | -10.8704 | 2271.0847
308462.1614 | 494842.0777 | -10.3998 | 2250.2585
308462.1614 | 494842.0777 | -9.9291 | 2226.269
308462.1614 | 494842.0777 | -9.4585 | 2195.407
308462.1614 | 494842.0777 | -8.9879 | 2153.6387
308462.1614 | 494842.0777 | -8.5172 | 2099.2717
308462.1614 | 494842.0777 | -8.0466 | 2035.1222
308462.1614 | 494842.0777 | -7.576 | 1965.9467
308462.1614 | 494842.0777 | -7.1054 | 1891.7245
308462.1614 | 494842.0777 | -6.6347 | 1811.7377
308462.1614 | 494842.0777 | -6.1641 | 1728.6669
308462.1614 | 494842.0777 | -5.6935 | 1650.6805
308462.1614 | 494842.0777 | -5.2229 | 1575.9681
308462.1614 | 494842.0777 | -4.7522 | 1504.3673
308462.1614 | 494842.0777 | -4.2816 | 1432.652
308462.1614 | 494842.0777 | -3.811 | 1352.3994
308462.1614 | 494842.0777 | -3.3403 | 1250.9955
308462.1614 | 494842.0777 | -2.8697 | 1118.4171
308462.1614 | 494842.0777 | -2.3991 | 952.284
308462.1614 | 494842.0777 | -1.9285 | 758.5897
308462.1614 | 494842.0777 | -1.4578 | 562.7136
308462.1614 | 494842.0777 | -0.9872 | 393.8251
308462.1614 | 494842.0777 | -0.51657 | 318.1057
308463.0194 | 494842.8831 | -24.5186 | 2532.3892
308463.0194 | 494842.8831 | -24.048 | 2522.8748
308463.0194 | 494842.8831 | -23.5773 | 2509.8958
308463.0194 | 494842.8831 | -23.1067 | 2493.8528
308463.0194 | 494842.8831 | -22.6361 | 2475.717
308463.0194 | 494842.8831 | -22.1655 | 2456.7363
308463.0194 | 494842.8831 | -21.6948 | 2438.0186
308463.0194 | 494842.8831 | -21.2242 | 2420.4194
308463.0194 | 494842.8831 | -20.7536 | 2404.3362
308463.0194 | 494842.8831 | -20.2829 | 2389.863
308463.0194 | 494842.8831 | -19.8123 | 2376.8821
308463.0194 | 494842.8831 | -19.3417 | 2365.0903
308463.0194 | 494842.8831 | -18.8711 | 2354.231
308463.0194 | 494842.8831 | -18.4004 | 2344.1736
308463.0194 | 494842.8831 | -17.9298 | 2336.1169
308463.0194 | 494842.8831 | -17.4592 | 2331.6733
308463.0194 | 494842.8831 | -16.9886 | 2333.4929
308463.0194 | 494842.8831 | -16.5179 | 2343.8313
308463.0194 | 494842.8831 | -16.0473 | 2360.9341
308463.0194 | 494842.8831 | -15.5767 | 2379.4316
308463.0194 | 494842.8831 | -15.106 | 2392.0974
308463.0194 | 494842.8831 | -14.6354 | 2393.3228
308463.0194 | 494842.8831 | -14.1648 | 2385.4143
308463.0194 | 494842.8831 | -13.6942 | 2373.1462
308463.0194 | 494842.8831 | -13.2235 | 2358.7192
308463.0194 | 494842.8831 | -12.7529 | 2343.3267
308463.0194 | 494842.8831 | -12.2823 | 2327.5674
308463.0194 | 494842.8831 | -11.8116 | 2310.6172
308463.0194 | 494842.8831 | -11.341 | 2291.5312
308463.0194 | 494842.8831 | -10.8704 | 2270.8579
308463.0194 | 494842.8831 | -10.3998 | 2249.1074
308463.0194 | 494842.8831 | -9.9291 | 2224.4343
308463.0194 | 494842.8831 | -9.4585 | 2192.8665
308463.0194 | 494842.8831 | -8.9879 | 2150.0789
308463.0194 | 494842.8831 | -8.5172 | 2094.314
308463.0194 | 494842.8831 | -8.0466 | 2028.9156
308463.0194 | 494842.8831 | -7.576 | 1960.0204
308463.0194 | 494842.8831 | -7.1054 | 1887.8151
308463.0194 | 494842.8831 | -6.6347 | 1810.0507
308463.0194 | 494842.8831 | -6.1641 | 1728.7625
308463.0194 | 494842.8831 | -5.6935 | 1652.2332
308463.0194 | 494842.8831 | -5.2229 | 1578.5568
308463.0194 | 494842.8831 | -4.7522 | 1507.6494
308463.0194 | 494842.8831 | -4.2816 | 1436.3217
308463.0194 | 494842.8831 | -3.811 | 1356.072
308463.0194 | 494842.8831 | -3.3403 | 1254.4261
308463.0194 | 494842.8831 | -2.8697 | 1121.524
308463.0194 | 494842.8831 | -2.3991 | 955.5058
308463.0194 | 494842.8831 | -1.9285 | 762.6421
308463.0194 | 494842.8831 | -1.4578 | 567.0215
308463.0194 | 494842.8831 | -0.9872 | 400.2782
308463.0194 | 494842.8831 | -0.51657 | 326.8021
308463.8689 | 494843.6976 | -25.4599 | 2560.8418
308463.8689 | 494843.6976 | -24.9892 | 2556.178
308463.8689 | 494843.6976 | -24.5186 | 2549.4956
308463.8689 | 494843.6976 | -24.048 | 2539.6267
308463.8689 | 494843.6976 | -23.5773 | 2526.2468
308463.8689 | 494843.6976 | -23.1067 | 2509.769
308463.8689 | 494843.6976 | -22.6361 | 2491.1699
308463.8689 | 494843.6976 | -22.1655 | 2471.7083
308463.8689 | 494843.6976 | -21.6948 | 2452.5149
308463.8689 | 494843.6976 | -21.2242 | 2434.4478
308463.8689 | 494843.6976 | -20.7536 | 2417.9133
308463.8689 | 494843.6976 | -20.2829 | 2403.0071
308463.8689 | 494843.6976 | -19.8123 | 2389.5994
308463.8689 | 494843.6976 | -19.3417 | 2377.3967
308463.8689 | 494843.6976 | -18.8711 | 2366.1211
308463.8689 | 494843.6976 | -18.4004 | 2355.6218
308463.8689 | 494843.6976 | -17.9298 | 2347.0442
308463.8689 | 494843.6976 | -17.4592 | 2342.0588
308463.8689 | 494843.6976 | -16.9886 | 2343.6873
308463.8689 | 494843.6976 | -16.5179 | 2354.6028
308463.8689 | 494843.6976 | -16.0473 | 2372.9841
308463.8689 | 494843.6976 | -15.5767 | 2392.4353
308463.8689 | 494843.6976 | -15.106 | 2405.1523
308463.8689 | 494843.6976 | -14.6354 | 2405.4727
308463.8689 | 494843.6976 | -14.1648 | 2395.7075
308463.8689 | 494843.6976 | -13.6942 | 2381.509
308463.8689 | 494843.6976 | -13.2235 | 2365.3547
308463.8689 | 494843.6976 | -12.7529 | 2348.3081
308463.8689 | 494843.6976 | -12.2823 | 2330.9514
308463.8689 | 494843.6976 | -11.8116 | 2312.5027
308463.8689 | 494843.6976 | -11.341 | 2292.0674
308463.8689 | 494843.6976 | -10.8704 | 2270.2954
308463.8689 | 494843.6976 | -10.3998 | 2247.7449
308463.8689 | 494843.6976 | -9.9291 | 2222.564
308463.8689 | 494843.6976 | -9.4585 | 2190.5178
308463.8689 | 494843.6976 | -8.9879 | 2146.8706
308463.8689 | 494843.6976 | -8.5172 | 2089.731
308463.8689 | 494843.6976 | -8.0466 | 2022.9215
308463.8689 | 494843.6976 | -7.576 | 1954.1072
308463.8689 | 494843.6976 | -7.1054 | 1883.8136
308463.8689 | 494843.6976 | -6.6347 | 1808.1926
308463.8689 | 494843.6976 | -6.1641 | 1728.7402
308463.8689 | 494843.6976 | -5.6935 | 1653.5326
308463.8689 | 494843.6976 | -5.2229 | 1580.7979
308463.8689 | 494843.6976 | -4.7522 | 1510.4231
308463.8689 | 494843.6976 | -4.2816 | 1439.2487
308463.8689 | 494843.6976 | -3.811 | 1358.975
308463.8689 | 494843.6976 | -3.3403 | 1257.1492
308463.8689 | 494843.6976 | -2.8697 | 1124.0671
308463.8689 | 494843.6976 | -2.3991 | 958.2647
308463.8689 | 494843.6976 | -1.9285 | 765.9767
308463.8689 | 494843.6976 | -1.4578 | 570.8514
308463.8689 | 494843.6976 | -0.9872 | 406.8233
308463.8689 | 494843.6976 | -0.51657 | 335.9505
308464.7183 | 494844.5121 | -26.8717 | 2596.7637
308464.7183 | 494844.5121 | -26.4011 | 2587.949
308464.7183 | 494844.5121 | -25.9305 | 2581.9343
308464.7183 | 494844.5121 | -25.4599 | 2577.3188
308464.7183 | 494844.5121 | -24.9892 | 2572.2742
308464.7183 | 494844.5121 | -24.5186 | 2565.1768
308464.7183 | 494844.5121 | -24.048 | 2554.8682
308464.7183 | 494844.5121 | -23.5773 | 2541.0146
308464.7183 | 494844.5121 | -23.1067 | 2524.0452
308464.7183 | 494844.5121 | -22.6361 | 2504.9399
308464.7183 | 494844.5121 | -22.1655 | 2484.9624
308464.7183 | 494844.5121 | -21.6948 | 2465.2708
308464.7183 | 494844.5121 | -21.2242 | 2446.7314
308464.7183 | 494844.5121 | -20.7536 | 2429.762
308464.7183 | 494844.5121 | -20.2829 | 2414.4517
308464.7183 | 494844.5121 | -19.8123 | 2400.6519
308464.7183 | 494844.5121 | -19.3417 | 2388.0586
308464.7183 | 494844.5121 | -18.8711 | 2376.3684
308464.7183 | 494844.5121 | -18.4004 | 2365.4189
308464.7183 | 494844.5121 | -17.9298 | 2356.2756
308464.7183 | 494844.5121 | -17.4592 | 2350.7068
308464.7183 | 494844.5121 | -16.9886 | 2352.0876
308464.7183 | 494844.5121 | -16.5179 | 2363.6624
308464.7183 | 494844.5121 | -16.0473 | 2383.4839
308464.7183 | 494844.5121 | -15.5767 | 2403.7605
308464.7183 | 494844.5121 | -15.106 | 2416.5659
308464.7183 | 494844.5121 | -14.6354 | 2416.301
308464.7183 | 494844.5121 | -14.1648 | 2404.9285
308464.7183 | 494844.5121 | -13.6942 | 2389.0066
308464.7183 | 494844.5121 | -13.2235 | 2371.3691
308464.7183 | 494844.5121 | -12.7529 | 2352.7534
308464.7183 | 494844.5121 | -12.2823 | 2333.8523
308464.7183 | 494844.5121 | -11.8116 | 2314.0322
308464.7183 | 494844.5121 | -11.341 | 2292.3884
308464.7183 | 494844.5121 | -10.8704 | 2269.6455
308464.7183 | 494844.5121 | -10.3998 | 2246.4426
308464.7183 | 494844.5121 | -9.9291 | 2220.905
308464.7183 | 494844.5121 | -9.4585 | 2188.5208
308464.7183 | 494844.5121 | -8.9879 | 2144.1729
308464.7183 | 494844.5121 | -8.5172 | 2085.7019
308464.7183 | 494844.5121 | -8.0466 | 2017.4115
308464.7183 | 494844.5121 | -7.576 | 1948.4424
308464.7183 | 494844.5121 | -7.1054 | 1879.7886
308464.7183 | 494844.5121 | -6.6347 | 1806.1681
308464.7183 | 494844.5121 | -6.1641 | 1728.4653
308464.7183 | 494844.5121 | -5.6935 | 1654.4647
308464.7183 | 494844.5121 | -5.2229 | 1582.4102
308464.7183 | 494844.5121 | -4.7522 | 1512.2819
308464.7183 | 494844.5121 | -4.2816 | 1441.0981
308464.7183 | 494844.5121 | -3.811 | 1360.6792
308464.7183 | 494844.5121 | -3.3403 | 1258.7327
308464.7183 | 494844.5121 | -2.8697 | 1125.8127
308464.7183 | 494844.5121 | -2.3991 | 960.4963
308464.7183 | 494844.5121 | -1.9285 | 768.6149
308464.7183 | 494844.5121 | -1.4578 | 573.7569
308464.7183 | 494844.5121 | -0.9872 | 411.7696
308464.7183 | 494844.5121 | -0.51657 | 342.5516
308465.5678 | 494845.3266 | -27.813 | 2641.9211
308465.5678 | 494845.3266 | -27.3424 | 2625.8145
308465.5678 | 494845.3266 | -26.8717 | 2613.0234
308465.5678 | 494845.3266 | -26.4011 | 2603.7395
308465.5678 | 494845.3266 | -25.9305 | 2597.2781
308465.5678 | 494845.3266 | -25.4599 | 2592.2239
308465.5678 | 494845.3266 | -24.9892 | 2586.7507
308465.5678 | 494845.3266 | -24.5186 | 2579.1982
308465.5678 | 494845.3266 | -24.048 | 2568.4211
308465.5678 | 494845.3266 | -23.5773 | 2554.0774
308465.5678 | 494845.3266 | -23.1067 | 2536.6121
308465.5678 | 494845.3266 | -22.6361 | 2517.0164
308465.5678 | 494845.3266 | -22.1655 | 2496.5569
308465.5678 | 494845.3266 | -21.6948 | 2476.4067
308465.5678 | 494845.3266 | -21.2242 | 2457.4277
308465.5678 | 494845.3266 | -20.7536 | 2440.0413
308465.5678 | 494845.3266 | -20.2829 | 2424.3298
308465.5678 | 494845.3266 | -19.8123 | 2410.1313
308465.5678 | 494845.3266 | -19.3417 | 2397.1418
308465.5678 | 494845.3266 | -18.8711 | 2385.0347
308465.5678 | 494845.3266 | -18.4004 | 2373.6255
308465.5678 | 494845.3266 | -17.9298 | 2363.8801
308465.5678 | 494845.3266 | -17.4592 | 2357.6902
308465.5678 | 494845.3266 | -16.9886 | 2358.7751
308465.5678 | 494845.3266 | -16.5179 | 2371.1184
308465.5678 | 494845.3266 | -16.0473 | 2392.4878
308465.5678 | 494845.3266 | -15.5767 | 2413.4988
308465.5678 | 494845.3266 | -15.106 | 2426.4944
308465.5678 | 494845.3266 | -14.6354 | 2425.97
308465.5678 | 494845.3266 | -14.1648 | 2413.314
308465.5678 | 494845.3266 | -13.6942 | 2395.8655
308465.5678 | 494845.3266 | -13.2235 | 2376.8616
308465.5678 | 494845.3266 | -12.7529 | 2356.8157
308465.5678 | 494845.3266 | -12.2823 | 2336.4927
308465.5678 | 494845.3266 | -11.8116 | 2315.4487
308465.5678 | 494845.3266 | -11.341 | 2292.7473
308465.5678 | 494845.3266 | -10.8704 | 2269.1702
308465.5678 | 494845.3266 | -10.3998 | 2245.4229
308465.5678 | 494845.3266 | -9.9291 | 2219.5923
308465.5678 | 494845.3266 | -9.4585 | 2186.9958
308465.5678 | 494845.3266 | -8.9879 | 2142.1389
308465.5678 | 494845.3266 | -8.5172 | 2082.4717
308465.5678 | 494845.3266 | -8.0466 | 2012.6748
308465.5678 | 494845.3266 | -7.576 | 1943.1489
308465.5678 | 494845.3266 | -7.1054 | 1875.7316
308465.5678 | 494845.3266 | -6.6347 | 1804.0581
308465.5678 | 494845.3266 | -6.1641 | 1728.151
308465.5678 | 494845.3266 | -5.6935 | 1655.0981
308465.5678 | 494845.3266 | -5.2229 | 1583.4996
308465.5678 | 494845.3266 | -4.7522 | 1513.3859
308465.5678 | 494845.3266 | -4.2816 | 1441.8759
308465.5678 | 494845.3266 | -3.811 | 1361.0739
308465.5678 | 494845.3266 | -3.3403 | 1259.0645
308465.5678 | 494845.3266 | -2.8697 | 1126.6244
308465.5678 | 494845.3266 | -2.3991 | 962.0734
308465.5678 | 494845.3266 | -1.9285 | 770.6953
308465.5678 | 494845.3266 | -1.4578 | 575.9348
308465.5678 | 494845.3266 | -0.9872 | 414.131
308465.5678 | 494845.3266 | -0.51657 | 332.9525
308466.4173 | 494846.141 | -29.2249 | 2721.125
308466.4173 | 494846.141 | -28.7543 | 2698.2092
308466.4173 | 494846.141 | -28.2836 | 2676.9099
308466.4173 | 494846.141 | -27.813 | 2657.5781
308466.4173 | 494846.141 | -27.3424 | 2640.925
308466.4173 | 494846.141 | -26.8717 | 2627.6157
308466.4173 | 494846.141 | -26.4011 | 2617.8376
308466.4173 | 494846.141 | -25.9305 | 2610.9131
308466.4173 | 494846.141 | -25.4599 | 2605.4136
308466.4173 | 494846.141 | -24.9892 | 2599.5149
308466.4173 | 494846.141 | -24.5186 | 2591.5317
308466.4173 | 494846.141 | -24.048 | 2580.3284
308466.4173 | 494846.141 | -23.5773 | 2565.5498
308466.4173 | 494846.141 | -23.1067 | 2547.6365
308466.4173 | 494846.141 | -22.6361 | 2527.585
308466.4173 | 494846.141 | -22.1655 | 2506.666
308466.4173 | 494846.141 | -21.6948 | 2486.0642
308466.4173 | 494846.141 | -21.2242 | 2466.6409
308466.4173 | 494846.141 | -20.7536 | 2448.8264
308466.4173 | 494846.141 | -20.2829 | 2432.7053
308466.4173 | 494846.141 | -19.8123 | 2418.1106
308466.4173 | 494846.141 | -19.3417 | 2404.7324
308466.4173 | 494846.141 | -18.8711 | 2392.2229
308466.4173 | 494846.141 | -18.4004 | 2380.366
308466.4173 | 494846.141 | -17.9298 | 2369.998
308466.4173 | 494846.141 | -17.4592 | 2363.1509
308466.4173 | 494846.141 | -16.9886 | 2363.948
308466.4173 | 494846.141 | -16.5179 | 2377.1682
308466.4173 | 494846.141 | -16.0473 | 2400.1013
308466.4173 | 494846.141 | -15.5767 | 2421.8206
308466.4173 | 494846.141 | -15.106 | 2435.0898
308466.4173 | 494846.141 | -14.6354 | 2434.5364
308466.4173 | 494846.141 | -14.1648 | 2420.9426
308466.4173 | 494846.141 | -13.6942 | 2402.1243
308466.4173 | 494846.141 | -13.2235 | 2381.938
308466.4173 | 494846.141 | -12.7529 | 2360.6963
308466.4173 | 494846.141 | -12.2823 | 2339.127
308466.4173 | 494846.141 | -11.8116 | 2316.9907
308466.4173 | 494846.141 | -11.341 | 2293.3711
308466.4173 | 494846.141 | -10.8704 | 2269.0479
308466.4173 | 494846.141 | -10.3998 | 2244.8213
308466.4173 | 494846.141 | -9.9291 | 2218.7781
308466.4173 | 494846.141 | -9.4585 | 2186.0801
308466.4173 | 494846.141 | -8.9879 | 2140.877
308466.4173 | 494846.141 | -8.5172 | 2080.2178
308466.4173 | 494846.141 | -8.0466 | 2008.9656
308466.4173 | 494846.141 | -7.576 | 1938.3741
308466.4173 | 494846.141 | -7.1054 | 1871.7902
308466.4173 | 494846.141 | -6.6347 | 1802.0568
308466.4173 | 494846.141 | -6.1641 | 1727.7769
308466.4173 | 494846.141 | -5.6935 | 1655.4794
308466.4173 | 494846.141 | -5.2229 | 1584.0632
308466.4173 | 494846.141 | -4.7522 | 1513.6383
308466.4173 | 494846.141 | -4.2816 | 1441.5475
308466.4173 | 494846.141 | -3.811 | 1360.1583
308466.4173 | 494846.141 | -3.3403 | 1258.0723
308466.4173 | 494846.141 | -2.8697 | 1126.2848
308466.4173 | 494846.141 | -2.3991 | 962.6245
308466.4173 | 494846.141 | -1.9285 | 771.7919
308466.4173 | 494846.141 | -1.4578 | 577.2881
308466.4173 | 494846.141 | -0.9872 | 414.1157
308466.4173 | 494846.141 | -0.51657 | 319.0391
308467.2667 | 494846.9555 | -30.1661 | 2789.4824
308467.2667 | 494846.9555 | -29.6955 | 2762.1567
308467.2667 | 494846.9555 | -29.2249 | 2736.9033
308467.2667 | 494846.9555 | -28.7543 | 2713.3215
308467.2667 | 494846.9555 | -28.2836 | 2691.3865
308467.2667 | 494846.9555 | -27.813 | 2671.4646
308467.2667 | 494846.9555 | -27.3424 | 2654.2642
308467.2667 | 494846.9555 | -26.8717 | 2640.4478
308467.2667 | 494846.9555 | -26.4011 | 2630.2009
308467.2667 | 494846.9555 | -25.9305 | 2622.8601
308467.2667 | 494846.9555 | -25.4599 | 2616.9863
308467.2667 | 494846.9555 | -24.9892 | 2610.7346
308467.2667 | 494846.9555 | -24.5186 | 2602.3931
308467.2667 | 494846.9555 | -24.048 | 2590.8079
308467.2667 | 494846.9555 | -23.5773 | 2575.6165
308467.2667 | 494846.9555 | -23.1067 | 2557.2632
308467.2667 | 494846.9555 | -22.6361 | 2536.7595
308467.2667 | 494846.9555 | -22.1655 | 2515.3816
308467.2667 | 494846.9555 | -21.6948 | 2494.321
308467.2667 | 494846.9555 | -21.2242 | 2474.4448
308467.2667 | 494846.9555 | -20.7536 | 2456.2036
308467.2667 | 494846.9555 | -20.2829 | 2439.6914
308467.2667 | 494846.9555 | -19.8123 | 2424.73
308467.2667 | 494846.9555 | -19.3417 | 2410.9968
308467.2667 | 494846.9555 | -18.8711 | 2398.1167
308467.2667 | 494846.9555 | -18.4004 | 2385.8232
308467.2667 | 494846.9555 | -17.9298 | 2374.7837
308467.2667 | 494846.9555 | -17.4592 | 2367.2166
308467.2667 | 494846.9555 | -16.9886 | 2367.7729
308467.2667 | 494846.9555 | -16.5179 | 2381.9099
308467.2667 | 494846.9555 | -16.0473 | 2406.3806
308467.2667 | 494846.9555 | -15.5767 | 2428.8921
308467.2667 | 494846.9555 | -15.106 | 2442.426
308467.2667 | 494846.9555 | -14.6354 | 2441.9634
308467.2667 | 494846.9555 | -14.1648 | 2427.7825
308467.2667 | 494846.9555 | -13.6942 | 2407.8357
308467.2667 | 494846.9555 | -13.2235 | 2386.7607
308467.2667 | 494846.9555 | -12.7529 | 2364.6218
308467.2667 | 494846.9555 | -12.2823 | 2341.9763
308467.2667 | 494846.9555 | -11.8116 | 2318.8467
308467.2667 | 494846.9555 | -11.341 | 2294.4014
308467.2667 | 494846.9555 | -10.8704 | 2269.4192
308467.2667 | 494846.9555 | -10.3998 | 2244.78
308467.2667 | 494846.9555 | -9.9291 | 2218.5786
308467.2667 | 494846.9555 | -9.4585 | 2185.8831
308467.2667 | 494846.9555 | -8.9879 | 2140.5217
308467.2667 | 494846.9555 | -8.5172 | 2079.1399
308467.2667 | 494846.9555 | -8.0466 | 2006.5266
308467.2667 | 494846.9555 | -7.576 | 1934.377
308467.2667 | 494846.9555 | -7.1054 | 1868.1455
308467.2667 | 494846.9555 | -6.6347 | 1800.1862
308467.2667 | 494846.9555 | -6.1641 | 1727.3988
308467.2667 | 494846.9555 | -5.6935 | 1655.679
308467.2667 | 494846.9555 | -5.2229 | 1584.1702
308467.2667 | 494846.9555 | -4.7522 | 1513.1681
308467.2667 | 494846.9555 | -4.2816 | 1440.2411
308467.2667 | 494846.9555 | -3.811 | 1358.0345
308467.2667 | 494846.9555 | -3.3403 | 1255.7303
308467.2667 | 494846.9555 | -2.8697 | 1124.6246
308467.2667 | 494846.9555 | -2.3991 | 962.1836
308467.2667 | 494846.9555 | -1.9285 | 771.8389
308467.2667 | 494846.9555 | -1.4578 | 577.2845
308467.2667 | 494846.9555 | -0.9872 | 413.3151
308467.2667 | 494846.9555 | -0.51657 | 312.2933
308468.1162 | 494847.77 | -31.1074 | 2869.4888
308468.1162 | 494847.77 | -30.6368 | 2835.6528
308468.1162 | 494847.77 | -30.1661 | 2804.8918
308468.1162 | 494847.77 | -29.6955 | 2776.8157
308468.1162 | 494847.77 | -29.2249 | 2750.856
308468.1162 | 494847.77 | -28.7543 | 2726.6067
308468.1162 | 494847.77 | -28.2836 | 2704.0503
308468.1162 | 494847.77 | -27.813 | 2683.5791
308468.1162 | 494847.77 | -27.3424 | 2665.9009
308468.1162 | 494847.77 | -26.8717 | 2651.6677
308468.1162 | 494847.77 | -26.4011 | 2641.0513
308468.1162 | 494847.77 | -25.9305 | 2633.3745
308468.1162 | 494847.77 | -25.4599 | 2627.186
308468.1162 | 494847.77 | -24.9892 | 2620.6213
308468.1162 | 494847.77 | -24.5186 | 2611.9424
308468.1162 | 494847.77 | -24.048 | 2599.9819
308468.1162 | 494847.77 | -23.5773 | 2584.3792
308468.1162 | 494847.77 | -23.1067 | 2565.5869
308468.1162 | 494847.77 | -22.6361 | 2544.6345
308468.1162 | 494847.77 | -22.1655 | 2522.8
308468.1162 | 494847.77 | -21.6948 | 2501.2866
308468.1162 | 494847.77 | -21.2242 | 2480.978
308468.1162 | 494847.77 | -20.7536 | 2462.3435
308468.1162 | 494847.77 | -20.2829 | 2445.4756
308468.1162 | 494847.77 | -19.8123 | 2430.1763
308468.1162 | 494847.77 | -19.3417 | 2416.1003
308468.1162 | 494847.77 | -18.8711 | 2402.8464
308468.1162 | 494847.77 | -18.4004 | 2390.0972
308468.1162 | 494847.77 | -17.9298 | 2378.335
308468.1162 | 494847.77 | -17.4592 | 2370.0183
308468.1162 | 494847.77 | -16.9886 | 2370.4363
308468.1162 | 494847.77 | -16.5179 | 2385.4778
308468.1162 | 494847.77 | -16.0473 | 2411.4792
308468.1162 | 494847.77 | -15.5767 | 2434.8962
308468.1162 | 494847.77 | -15.106 | 2448.5566
308468.1162 | 494847.77 | -14.6354 | 2448.1587
308468.1162 | 494847.77 | -14.1648 | 2433.7998
308468.1162 | 494847.77 | -13.6942 | 2413.1138
308468.1162 | 494847.77 | -13.2235 | 2391.4717
308468.1162 | 494847.77 | -12.7529 | 2368.7336
308468.1162 | 494847.77 | -12.2823 | 2345.178
308468.1162 | 494847.77 | -11.8116 | 2321.1443
308468.1162 | 494847.77 | -11.341 | 2295.957
308468.1162 | 494847.77 | -10.8704 | 2270.4021
308468.1162 | 494847.77 | -10.3998 | 2245.4307
308468.1162 | 494847.77 | -9.9291 | 2219.1526
308468.1162 | 494847.77 | -9.4585 | 2186.5659
308468.1162 | 494847.77 | -8.9879 | 2141.1992
308468.1162 | 494847.77 | -8.5172 | 2079.3457
308468.1162 | 494847.77 | -8.0466 | 2005.4869
308468.1162 | 494847.77 | -7.576 | 1931.4738
308468.1162 | 494847.77 | -7.1054 | 1865.057
308468.1162 | 494847.77 | -6.6347 | 1798.5015
308468.1162 | 494847.77 | -6.1641 | 1726.9778
308468.1162 | 494847.77 | -5.6935 | 1655.5974
308468.1162 | 494847.77 | -5.2229 | 1583.7559
308468.1162 | 494847.77 | -4.7522 | 1511.9725
308468.1162 | 494847.77 | -4.2816 | 1437.9277
308468.1162 | 494847.77 | -3.811 | 1354.6324
308468.1162 | 494847.77 | -3.3403 | 1251.8224
308468.1162 | 494847.77 | -2.8697 | 1121.2933
308468.1162 | 494847.77 | -2.3991 | 960.0543
308468.1162 | 494847.77 | -1.9285 | 770.6292
308468.1162 | 494847.77 | -1.4578 | 576.6113
308468.1162 | 494847.77 | -0.9872 | 412.1962
308468.1162 | 494847.77 | -0.51657 | 309.0023
308468.9657 | 494848.5845 | -32.0486 | 2957.9758
308468.9657 | 494848.5845 | -31.578 | 2920.4746
308468.9657 | 494848.5845 | -31.1074 | 2884.5066
308468.9657 | 494848.5845 | -30.6368 | 2849.937
308468.9657 | 494848.5845 | -30.1661 | 2818.4392
308468.9657 | 494848.5845 | -29.6955 | 2789.6353
308468.9657 | 494848.5845 | -29.2249 | 2763.0203
308468.9657 | 494848.5845 | -28.7543 | 2738.1816
308468.9657 | 494848.5845 | -28.2836 | 2715.1033
308468.9657 | 494848.5845 | -27.813 | 2694.1799
308468.9657 | 494848.5845 | -27.3424 | 2676.1101
308468.9657 | 494848.5845 | -26.8717 | 2661.5366
308468.9657 | 494848.5845 | -26.4011 | 2650.6108
308468.9657 | 494848.5845 | -25.9305 | 2642.644
308468.9657 | 494848.5845 | -25.4599 | 2636.1702
308468.9657 | 494848.5845 | -24.9892 | 2629.3059
308468.9657 | 494848.5845 | -24.5186 | 2620.2947
308468.9657 | 494848.5845 | -24.048 | 2607.9626
308468.9657 | 494848.5845 | -23.5773 | 2591.9595
308468.9657 | 494848.5845 | -23.1067 | 2572.7422
308468.9657 | 494848.5845 | -22.6361 | 2551.3503
308468.9657 | 494848.5845 | -22.1655 | 2529.0681
308468.9657 | 494848.5845 | -21.6948 | 2507.1165
308468.9657 | 494848.5845 | -21.2242 | 2486.396
308468.9657 | 494848.5845 | -20.7536 | 2467.3862
308468.9657 | 494848.5845 | -20.2829 | 2450.1741
308468.9657 | 494848.5845 | -19.8123 | 2434.5447
308468.9657 | 494848.5845 | -19.3417 | 2420.1282
308468.9657 | 494848.5845 | -18.8711 | 2406.5098
308468.9657 | 494848.5845 | -18.4004 | 2393.3157
308468.9657 | 494848.5845 | -17.9298 | 2380.8105
308468.9657 | 494848.5845 | -17.4592 | 2371.7329
308468.9657 | 494848.5845 | -16.9886 | 2372.1443
308468.9657 | 494848.5845 | -16.5179 | 2388.0305
308468.9657 | 494848.5845 | -16.0473 | 2415.5349
308468.9657 | 494848.5845 | -15.5767 | 2439.9175
308468.9657 | 494848.5845 | -15.106 | 2453.4666
308468.9657 | 494848.5845 | -14.6354 | 2453.0601
308468.9657 | 494848.5845 | -14.1648 | 2438.9568
308468.9657 | 494848.5845 | -13.6942 | 2418.0261
308468.9657 | 494848.5845 | -13.2235 | 2396.0713
308468.9657 | 494848.5845 | -12.7529 | 2373.0286
308468.9657 | 494848.5845 | -12.2823 | 2348.8057
308468.9657 | 494848.5845 | -11.8116 | 2323.9751
308468.9657 | 494848.5845 | -11.341 | 2298.176
308468.9657 | 494848.5845 | -10.8704 | 2272.1589
308468.9657 | 494848.5845 | -10.3998 | 2246.9517
308468.9657 | 494848.5845 | -9.9291 | 2220.6785
308468.9657 | 494848.5845 | -9.4585 | 2188.2332
308468.9657 | 494848.5845 | -8.9879 | 2142.9568
308468.9657 | 494848.5845 | -8.5172 | 2080.8801
308468.9657 | 494848.5845 | -8.0466 | 2006.0299
308468.9657 | 494848.5845 | -7.576 | 1930.0757
308468.9657 | 494848.5845 | -7.1054 | 1862.71
308468.9657 | 494848.5845 | -6.6347 | 1796.8691
308468.9657 | 494848.5845 | -6.1641 | 1726.4818
308468.9657 | 494848.5845 | -5.6935 | 1655.1614
308468.9657 | 494848.5845 | -5.2229 | 1582.8027
308468.9657 | 494848.5845 | -4.7522 | 1510.0997
308468.9657 | 494848.5845 | -4.2816 | 1434.7427
308468.9657 | 494848.5845 | -3.811 | 1350.1144
308468.9657 | 494848.5845 | -3.3403 | 1246.5164
308468.9657 | 494848.5845 | -2.8697 | 1116.3439
308468.9657 | 494848.5845 | -2.3991 | 956.3511
308468.9657 | 494848.5845 | -1.9285 | 768.0902
308468.9657 | 494848.5845 | -1.4578 | 575.1028
308468.9657 | 494848.5845 | -0.9872 | 411.3044
308468.9657 | 494848.5845 | -0.51657 | 308.358
308469.8151 | 494849.3989 | -33.4605 | 3093.1204
308469.8151 | 494849.3989 | -32.9899 | 3052.1982
308469.8151 | 494849.3989 | -32.5193 | 3011.8711
308469.8151 | 494849.3989 | -32.0486 | 2972.4373
308469.8151 | 494849.3989 | -31.578 | 2934.2346
308469.8151 | 494849.3989 | -31.1074 | 2897.6096
308469.8151 | 494849.3989 | -30.6368 | 2862.3906
308469.8151 | 494849.3989 | -30.1661 | 2830.2739
308469.8151 | 494849.3989 | -29.6955 | 2800.8652
308469.8151 | 494849.3989 | -29.2249 | 2773.6963
308469.8151 | 494849.3989 | -28.7543 | 2748.3479
308469.8151 | 494849.3989 | -28.2836 | 2724.8135
308469.8151 | 494849.3989 | -27.813 | 2703.4946
308469.8151 | 494849.3989 | -27.3424 | 2685.0894
308469.8151 | 494849.3989 | -26.8717 | 2670.231
308469.8151 | 494849.3989 | -26.4011 | 2659.0449
308469.8151 | 494849.3989 | -25.9305 | 2650.8257
308469.8151 | 494849.3989 | -25.4599 | 2644.0913
308469.8151 | 494849.3989 | -24.9892 | 2636.9443
308469.8151 | 494849.3989 | -24.5186 | 2627.6138
308469.8151 | 494849.3989 | -24.048 | 2614.918
308469.8151 | 494849.3989 | -23.5773 | 2598.5083
308469.8151 | 494849.3989 | -23.1067 | 2578.8481
308469.8151 | 494849.3989 | -22.6361 | 2557.002
308469.8151 | 494849.3989 | -22.1655 | 2534.2786
308469.8151 | 494849.3989 | -21.6948 | 2511.907
308469.8151 | 494849.3989 | -21.2242 | 2490.7959
308469.8151 | 494849.3989 | -20.7536 | 2471.4321
308469.8151 | 494849.3989 | -20.2829 | 2453.8967
308469.8151 | 494849.3989 | -19.8123 | 2437.957
308469.8151 | 494849.3989 | -19.3417 | 2423.2205
308469.8151 | 494849.3989 | -18.8711 | 2409.26
308469.8151 | 494849.3989 | -18.4004 | 2395.645
308469.8151 | 494849.3989 | -17.9298 | 2382.4146
308469.8151 | 494849.3989 | -17.4592 | 2372.6001
308469.8151 | 494849.3989 | -16.9886 | 2373.1067
308469.8151 | 494849.3989 | -16.5179 | 2389.7532
308469.8151 | 494849.3989 | -16.0473 | 2418.689
308469.8151 | 494849.3989 | -15.5767 | 2443.9797
308469.8151 | 494849.3989 | -15.106 | 2457.1812
308469.8151 | 494849.3989 | -14.6354 | 2456.729
308469.8151 | 494849.3989 | -14.1648 | 2443.2385
308469.8151 | 494849.3989 | -13.6942 | 2422.4927
308469.8151 | 494849.3989 | -13.2235 | 2400.4883
308469.8151 | 494849.3989 | -12.7529 | 2377.4426
308469.8151 | 494849.3989 | -12.2823 | 2352.8877
308469.8151 | 494849.3989 | -11.8116 | 2327.4824
308469.8151 | 494849.3989 | -11.341 | 2301.2322
308469.8151 | 494849.3989 | -10.8704 | 2274.8828
308469.8151 | 494849.3989 | -10.3998 | 2249.4839
308469.8151 | 494849.3989 | -9.9291 | 2223.2378
308469.8151 | 494849.3989 | -9.4585 | 2190.9641
308469.8151 | 494849.3989 | -8.9879 | 2145.8589
308469.8151 | 494849.3989 | -8.5172 | 2083.7415
308469.8151 | 494849.3989 | -8.0466 | 2008.2357
308469.8151 | 494849.3989 | -7.576 | 1930.4681
308469.8151 | 494849.3989 | -7.1054 | 1861.1898
308469.8151 | 494849.3989 | -6.6347 | 1795.1615
308469.8151 | 494849.3989 | -6.1641 | 1725.6464
308469.8151 | 494849.3989 | -5.6935 | 1654.0872
308469.8151 | 494849.3989 | -5.2229 | 1581.0266
308469.8151 | 494849.3989 | -4.7522 | 1507.3208
308469.8151 | 494849.3989 | -4.2816 | 1430.6307
308469.8151 | 494849.3989 | -3.811 | 1344.5614
308469.8151 | 494849.3989 | -3.3403 | 1240.0406
308469.8151 | 494849.3989 | -2.8697 | 1110.0767
308469.8151 | 494849.3989 | -2.3991 | 951.2798
308469.8151 | 494849.3989 | -1.9285 | 764.3306
308469.8151 | 494849.3989 | -1.4578 | 572.6451
308469.8151 | 494849.3989 | -0.9872 | 410.4335
308469.8151 | 494849.3989 | -0.51657 | 306.3434
308470.6778 | 494850.1995 | -33.9312 | 3149.9495
308470.6778 | 494850.1995 | -33.4605 | 3107.7273
308470.6778 | 494850.1995 | -32.9899 | 3066.0476
308470.6778 | 494850.1995 | -32.5193 | 3025.0227
308470.6778 | 494850.1995 | -32.0486 | 2984.9617
308470.6778 | 494850.1995 | -31.578 | 2946.1968
308470.6778 | 494850.1995 | -31.1074 | 2909.0647
308470.6778 | 494850.1995 | -30.6368 | 2873.3477
308470.6778 | 494850.1995 | -30.1661 | 2840.7253
308470.6778 | 494850.1995 | -29.6955 | 2810.791
308470.6778 | 494850.1995 | -29.2249 | 2783.1221
308470.6778 | 494850.1995 | -28.7543 | 2757.3115
308470.6778 | 494850.1995 | -28.2836 | 2733.3647
308470.6778 | 494850.1995 | -27.813 | 2711.699
308470.6778 | 494850.1995 | -27.3424 | 2693.0164
308470.6778 | 494850.1995 | -26.8717 | 2677.9385
308470.6778 | 494850.1995 | -26.4011 | 2666.553
308470.6778 | 494850.1995 | -25.9305 | 2658.1228
308470.6778 | 494850.1995 | -25.4599 | 2651.1416
308470.6778 | 494850.1995 | -24.9892 | 2643.7012
308470.6778 | 494850.1995 | -24.5186 | 2634.0247
308470.6778 | 494850.1995 | -24.048 | 2620.9314
308470.6778 | 494850.1995 | -23.5773 | 2604.0864
308470.6778 | 494850.1995 | -23.1067 | 2583.9758
308470.6778 | 494850.1995 | -22.6361 | 2561.6895
308470.6778 | 494850.1995 | -22.1655 | 2538.5447
308470.6778 | 494850.1995 | -21.6948 | 2515.7781
308470.6778 | 494850.1995 | -21.2242 | 2494.302
308470.6778 | 494850.1995 | -20.7536 | 2474.604
308470.6778 | 494850.1995 | -20.2829 | 2456.7649
308470.6778 | 494850.1995 | -19.8123 | 2440.5413
308470.6778 | 494850.1995 | -19.3417 | 2425.5195
308470.6778 | 494850.1995 | -18.8711 | 2411.2629
308470.6778 | 494850.1995 | -18.4004 | 2397.2881
308470.6778 | 494850.1995 | -17.9298 | 2383.3616
308470.6778 | 494850.1995 | -17.4592 | 2372.7771
308470.6778 | 494850.1995 | -16.9886 | 2373.4204
308470.6778 | 494850.1995 | -16.5179 | 2390.7922
308470.6778 | 494850.1995 | -16.0473 | 2420.9919
308470.6778 | 494850.1995 | -15.5767 | 2447.0464
308470.6778 | 494850.1995 | -15.106 | 2459.8098
308470.6778 | 494850.1995 | -14.6354 | 2459.2729
308470.6778 | 494850.1995 | -14.1648 | 2446.5566
308470.6778 | 494850.1995 | -13.6942 | 2426.3794
308470.6778 | 494850.1995 | -13.2235 | 2404.6165
308470.6778 | 494850.1995 | -12.7529 | 2381.9065
308470.6778 | 494850.1995 | -12.2823 | 2357.4402
308470.6778 | 494850.1995 | -11.8116 | 2331.791
308470.6778 | 494850.1995 | -11.341 | 2305.2544
308470.6778 | 494850.1995 | -10.8704 | 2278.6731
308470.6778 | 494850.1995 | -10.3998 | 2253.1311
308470.6778 | 494850.1995 | -9.9291 | 2226.9033
308470.6778 | 494850.1995 | -9.4585 | 2194.7859
308470.6778 | 494850.1995 | -8.9879 | 2149.9163
308470.6778 | 494850.1995 | -8.5172 | 2087.9045
308470.6778 | 494850.1995 | -8.0466 | 2012.0588
308470.6778 | 494850.1995 | -7.576 | 1932.6472
308470.6778 | 494850.1995 | -7.1054 | 1860.5205
308470.6778 | 494850.1995 | -6.6347 | 1793.2378
308470.6778 | 494850.1995 | -6.1641 | 1724.1783
308470.6778 | 494850.1995 | -5.6935 | 1652.0819
308470.6778 | 494850.1995 | -5.2229 | 1578.0867
308470.6778 | 494850.1995 | -4.7522 | 1503.3845
308470.6778 | 494850.1995 | -4.2816 | 1425.531
308470.6778 | 494850.1995 | -3.811 | 1338.1361
308470.6778 | 494850.1995 | -3.3403 | 1232.6194
308470.6778 | 494850.1995 | -2.8697 | 1102.733
308470.6778 | 494850.1995 | -2.3991 | 945.2137
308470.6778 | 494850.1995 | -1.9285 | 759.9298
308470.6778 | 494850.1995 | -1.4578 | 569.8327
308470.6778 | 494850.1995 | -0.9872 | 409.3268
308470.6778 | 494850.1995 | -0.51657 | 303.7912
308471.5408 | 494850.9996 | -34.8724 | 3251.8979
308471.5408 | 494850.9996 | -34.4018 | 3206.8899
308471.5408 | 494850.9996 | -33.9312 | 3163.1589
308471.5408 | 494850.9996 | -33.4605 | 3120.2256
308471.5408 | 494850.9996 | -32.9899 | 3077.9346
308471.5408 | 494850.9996 | -32.5193 | 3036.3831
308471.5408 | 494850.9996 | -32.0486 | 2995.8589
308471.5408 | 494850.9996 | -31.578 | 2956.675
308471.5408 | 494850.9996 | -31.1074 | 2919.1541
308471.5408 | 494850.9996 | -30.6368 | 2883.0444
308471.5408 | 494850.9996 | -30.1661 | 2850.0073
308471.5408 | 494850.9996 | -29.6955 | 2819.6221
308471.5408 | 494850.9996 | -29.2249 | 2791.5037
308471.5408 | 494850.9996 | -28.7543 | 2765.2747
308471.5408 | 494850.9996 | -28.2836 | 2740.9641
308471.5408 | 494850.9996 | -27.813 | 2719.012
308471.5408 | 494850.9996 | -27.3424 | 2700.1174
308471.5408 | 494850.9996 | -26.8717 | 2684.8694
308471.5408 | 494850.9996 | -26.4011 | 2673.3083
308471.5408 | 494850.9996 | -25.9305 | 2664.666
308471.5408 | 494850.9996 | -25.4599 | 2657.4209
308471.5408 | 494850.9996 | -24.9892 | 2649.6626
308471.5408 | 494850.9996 | -24.5186 | 2639.6145
308471.5408 | 494850.9996 | -24.048 | 2626.1035
308471.5408 | 494850.9996 | -23.5773 | 2608.8098
308471.5408 | 494850.9996 | -23.1067 | 2588.2434
308471.5408 | 494850.9996 | -22.6361 | 2565.5195
308471.5408 | 494850.9996 | -22.1655 | 2541.9719
308471.5408 | 494850.9996 | -21.6948 | 2518.8352
308471.5408 | 494850.9996 | -21.2242 | 2497.0134
308471.5408 | 494850.9996 | -20.7536 | 2477.0015
308471.5408 | 494850.9996 | -20.2829 | 2458.8916
308471.5408 | 494850.9996 | -19.8123 | 2442.4395
308471.5408 | 494850.9996 | -19.3417 | 2427.2063
308471.5408 | 494850.9996 | -18.8711 | 2412.7129
308471.5408 | 494850.9996 | -18.4004 | 2398.4111
308471.5408 | 494850.9996 | -17.9298 | 2383.7703
308471.5408 | 494850.9996 | -17.4592 | 2372.3755
308471.5408 | 494850.9996 | -16.9886 | 2373.2061
308471.5408 | 494850.9996 | -16.5179 | 2391.2927
308471.5408 | 494850.9996 | -16.0473 | 2422.4739
308471.5408 | 494850.9996 | -15.5767 | 2449.1118
308471.5408 | 494850.9996 | -15.106 | 2461.4883
308471.5408 | 494850.9996 | -14.6354 | 2460.7942
308471.5408 | 494850.9996 | -14.1648 | 2448.8267
308471.5408 | 494850.9996 | -13.6942 | 2429.5688
308471.5408 | 494850.9996 | -13.2235 | 2408.375
308471.5408 | 494850.9996 | -12.7529 | 2386.3779
308471.5408 | 494850.9996 | -12.2823 | 2362.4517
308471.5408 | 494850.9996 | -11.8116 | 2336.8828
308471.5408 | 494850.9996 | -11.341 | 2310.27
308471.5408 | 494850.9996 | -10.8704 | 2283.5659
308471.5408 | 494850.9996 | -10.3998 | 2257.9238
308471.5408 | 494850.9996 | -9.9291 | 2231.7197
308471.5408 | 494850.9996 | -9.4585 | 2199.7163
308471.5408 | 494850.9996 | -8.9879 | 2155.0723
308471.5408 | 494850.9996 | -8.5172 | 2093.2434
308471.5408 | 494850.9996 | -8.0466 | 2017.2832
308471.5408 | 494850.9996 | -7.576 | 1936.3955
308471.5408 | 494850.9996 | -7.1054 | 1860.7861
308471.5408 | 494850.9996 | -6.6347 | 1791.2798
308471.5408 | 494850.9996 | -6.1641 | 1722.0959
308471.5408 | 494850.9996 | -5.6935 | 1649.1255
308471.5408 | 494850.9996 | -5.2229 | 1574.0798
308471.5408 | 494850.9996 | -4.7522 | 1498.3635
308471.5408 | 494850.9996 | -4.2816 | 1419.4261
308471.5408 | 494850.9996 | -3.811 | 1330.9135
308471.5408 | 494850.9996 | -3.3403 | 1224.5756
308471.5408 | 494850.9996 | -2.8697 | 1094.7671
308471.5408 | 494850.9996 | -2.3991 | 938.6072
308471.5408 | 494850.9996 | -1.9285 | 755.4536
308471.5408 | 494850.9996 | -1.4578 | 566.8374
308471.5408 | 494850.9996 | -0.9872 | 408.0079
308471.5408 | 494850.9996 | -0.51657 | 303.3853
308472.4038 | 494851.7997 | -35.8137 | 3363.2073
308472.4038 | 494851.7997 | -35.343 | 3312.4285
308472.4038 | 494851.7997 | -34.8724 | 3264.5515
308472.4038 | 494851.7997 | -34.4018 | 3218.7803
308472.4038 | 494851.7997 | -33.9312 | 3174.407
308472.4038 | 494851.7997 | -33.4605 | 3130.937
308472.4038 | 494851.7997 | -32.9899 | 3088.1904
308472.4038 | 494851.7997 | -32.5193 | 3046.2476
308472.4038 | 494851.7997 | -32.0486 | 3005.3794
308472.4038 | 494851.7997 | -31.578 | 2965.8875
308472.4038 | 494851.7997 | -31.1074 | 2928.082
308472.4038 | 494851.7997 | -30.6368 | 2891.6882
308472.4038 | 494851.7997 | -30.1661 | 2858.3406
308472.4038 | 494851.7997 | -29.6955 | 2827.592
308472.4038 | 494851.7997 | -29.2249 | 2799.0793
308472.4038 | 494851.7997 | -28.7543 | 2772.4707
308472.4038 | 494851.7997 | -28.2836 | 2747.8298
308472.4038 | 494851.7997 | -27.813 | 2725.6218
308472.4038 | 494851.7997 | -27.3424 | 2706.5413
308472.4038 | 494851.7997 | -26.8717 | 2691.1433
308472.4038 | 494851.7997 | -26.4011 | 2679.4229
308472.4038 | 494851.7997 | -25.9305 | 2670.5737
308472.4038 | 494851.7997 | -25.4599 | 2663.0569
308472.4038 | 494851.7997 | -24.9892 | 2654.9573
308472.4038 | 494851.7997 | -24.5186 | 2644.5005
308472.4038 | 494851.7997 | -24.048 | 2630.5293
308472.4038 | 494851.7997 | -23.5773 | 2612.7576
308472.4038 | 494851.7997 | -23.1067 | 2591.7292
308472.4038 | 494851.7997 | -22.6361 | 2568.5784
308472.4038 | 494851.7997 | -22.1655 | 2544.6428
308472.4038 | 494851.7997 | -21.6948 | 2521.1548
308472.4038 | 494851.7997 | -21.2242 | 2499.0166
308472.4038 | 494851.7997 | -20.7536 | 2478.7373
308472.4038 | 494851.7997 | -20.2829 | 2460.4285
308472.4038 | 494851.7997 | -19.8123 | 2443.834
308472.4038 | 494851.7997 | -19.3417 | 2428.4531
308472.4038 | 494851.7997 | -18.8711 | 2413.7358
308472.4038 | 494851.7997 | -18.4004 | 2399.0989
308472.4038 | 494851.7997 | -17.9298 | 2383.7437
308472.4038 | 494851.7997 | -17.4592 | 2371.4995
308472.4038 | 494851.7997 | -16.9886 | 2372.5562
308472.4038 | 494851.7997 | -16.5179 | 2391.3792
308472.4038 | 494851.7997 | -16.0473 | 2423.1331
308472.4038 | 494851.7997 | -15.5767 | 2450.199
308472.4038 | 494851.7997 | -15.106 | 2462.3281
308472.4038 | 494851.7997 | -14.6354 | 2461.386
308472.4038 | 494851.7997 | -14.1648 | 2450.0642
308472.4038 | 494851.7997 | -13.6942 | 2431.9927
308472.4038 | 494851.7997 | -13.2235 | 2411.7651
308472.4038 | 494851.7997 | -12.7529 | 2390.7634
308472.4038 | 494851.7997 | -12.2823 | 2367.7932
308472.4038 | 494851.7997 | -11.8116 | 2342.6704
308472.4038 | 494851.7997 | -11.341 | 2316.1914
308472.4038 | 494851.7997 | -10.8704 | 2289.5161
308472.4038 | 494851.7997 | -10.3998 | 2263.8203
308472.4038 | 494851.7997 | -9.9291 | 2237.6201
308472.4038 | 494851.7997 | -9.4585 | 2205.7102
308472.4038 | 494851.7997 | -8.9879 | 2161.272
308472.4038 | 494851.7997 | -8.5172 | 2099.6392
308472.4038 | 494851.7997 | -8.0466 | 2023.6819
308472.4038 | 494851.7997 | -7.576 | 1941.5839
308472.4038 | 494851.7997 | -7.1054 | 1862.2988
308472.4038 | 494851.7997 | -6.6347 | 1789.6639
308472.4038 | 494851.7997 | -6.1641 | 1719.5858
308472.4038 | 494851.7997 | -5.6935 | 1645.3632
308472.4038 | 494851.7997 | -5.2229 | 1569.1403
308472.4038 | 494851.7997 | -4.7522 | 1492.4796
308472.4038 | 494851.7997 | -4.2816 | 1412.5621
308472.4038 | 494851.7997 | -3.811 | 1323.114
308472.4038 | 494851.7997 | -3.3403 | 1216.0815
308472.4038 | 494851.7997 | -2.8697 | 1086.4257
308472.4038 | 494851.7997 | -2.3991 | 931.6043
308472.4038 | 494851.7997 | -1.9285 | 750.239
308472.4038 | 494851.7997 | -1.4578 | 563.218
308472.4038 | 494851.7997 | -0.9872 | 406.0712
308472.4038 | 494851.7997 | -0.51657 | 305.9106
308473.2667 | 494852.5999 | -36.2843 | 3430.5815
308473.2667 | 494852.5999 | -35.8137 | 3375.3445
308473.2667 | 494852.5999 | -35.343 | 3323.7622
308473.2667 | 494852.5999 | -34.8724 | 3275.2065
308473.2667 | 494852.5999 | -34.4018 | 3228.8643
308473.2667 | 494852.5999 | -33.9312 | 3184.0063
308473.2667 | 494852.5999 | -33.4605 | 3140.1309
308473.2667 | 494852.5999 | -32.9899 | 3097.0459
308473.2667 | 494852.5999 | -32.5193 | 3054.8257
308473.2667 | 494852.5999 | -32.0486 | 3013.7305
308473.2667 | 494852.5999 | -31.578 | 2974.0557
308473.2667 | 494852.5999 | -31.1074 | 2936.092
308473.2667 | 494852.5999 | -30.6368 | 2899.5383
308473.2667 | 494852.5999 | -30.1661 | 2865.9714
308473.2667 | 494852.5999 | -29.6955 | 2834.9175
308473.2667 | 494852.5999 | -29.2249 | 2806.0435
308473.2667 | 494852.5999 | -28.7543 | 2779.0742
308473.2667 | 494852.5999 | -28.2836 | 2754.125
308473.2667 | 494852.5999 | -27.813 | 2731.6843
308473.2667 | 494852.5999 | -27.3424 | 2712.4375
308473.2667 | 494852.5999 | -26.8717 | 2696.9062
308473.2667 | 494852.5999 | -26.4011 | 2685.0386
308473.2667 | 494852.5999 | -25.9305 | 2675.9856
308473.2667 | 494852.5999 | -25.4599 | 2668.1707
308473.2667 | 494852.5999 | -24.9892 | 2659.6721
308473.2667 | 494852.5999 | -24.5186 | 2648.7397
308473.2667 | 494852.5999 | -24.048 | 2634.2627
308473.2667 | 494852.5999 | -23.5773 | 2615.9946
308473.2667 | 494852.5999 | -23.1067 | 2594.5007
308473.2667 | 494852.5999 | -22.6361 | 2570.9253
308473.2667 | 494852.5999 | -22.1655 | 2546.6165
308473.2667 | 494852.5999 | -21.6948 | 2522.8171
308473.2667 | 494852.5999 | -21.2242 | 2500.4309
308473.2667 | 494852.5999 | -20.7536 | 2479.9771
308473.2667 | 494852.5999 | -20.2829 | 2461.5598
308473.2667 | 494852.5999 | -19.8123 | 2444.8804
308473.2667 | 494852.5999 | -19.3417 | 2429.3672
308473.2667 | 494852.5999 | -18.8711 | 2414.4199
308473.2667 | 494852.5999 | -18.4004 | 2399.4341
308473.2667 | 494852.5999 | -17.9298 | 2383.3508
308473.2667 | 494852.5999 | -17.4592 | 2370.2314
308473.2667 | 494852.5999 | -16.9886 | 2371.511
308473.2667 | 494852.5999 | -16.5179 | 2391.0994
308473.2667 | 494852.5999 | -16.0473 | 2423.012
308473.2667 | 494852.5999 | -15.5767 | 2450.3518
308473.2667 | 494852.5999 | -15.106 | 2462.3713
308473.2667 | 494852.5999 | -14.6354 | 2461.1431
308473.2667 | 494852.5999 | -14.1648 | 2450.4019
308473.2667 | 494852.5999 | -13.6942 | 2433.6804
308473.2667 | 494852.5999 | -13.2235 | 2414.728
308473.2667 | 494852.5999 | -12.7529 | 2394.9897
308473.2667 | 494852.5999 | -12.2823 | 2373.2744
308473.2667 | 494852.5999 | -11.8116 | 2348.9692
308473.2667 | 494852.5999 | -11.341 | 2322.8738
308473.2667 | 494852.5999 | -10.8704 | 2296.3679
308473.2667 | 494852.5999 | -10.3998 | 2270.6658
308473.2667 | 494852.5999 | -9.9291 | 2244.4624
308473.2667 | 494852.5999 | -9.4585 | 2212.637
308473.2667 | 494852.5999 | -8.9879 | 2168.4414
308473.2667 | 494852.5999 | -8.5172 | 2107.0967
308473.2667 | 494852.5999 | -8.0466 | 2031.1952
308473.2667 | 494852.5999 | -7.576 | 1948.1996
308473.2667 | 494852.5999 | -7.1054 | 1865.4751
308473.2667 | 494852.5999 | -6.6347 | 1788.8452
308473.2667 | 494852.5999 | -6.1641 | 1716.9987
308473.2667 | 494852.5999 | -5.6935 | 1641.1119
308473.2667 | 494852.5999 | -5.2229 | 1563.5863
308473.2667 | 494852.5999 | -4.7522 | 1486.0416
308473.2667 | 494852.5999 | -4.2816 | 1405.3575
308473.2667 | 494852.5999 | -3.811 | 1315.1879
308473.2667 | 494852.5999 | -3.3403 | 1207.6783
308473.2667 | 494852.5999 | -2.8697 | 1078.23
308473.2667 | 494852.5999 | -2.3991 | 924.5996
308473.2667 | 494852.5999 | -1.9285 | 744.9039
308473.2667 | 494852.5999 | -1.4578 | 559.306
308473.2667 | 494852.5999 | -0.9872 | 404.6617
308473.2667 | 494852.5999 | -0.51657 | 310.8264
308474.1297 | 494853.4 | -37.2256 | 3564.4666
308474.1297 | 494853.4 | -36.7549 | 3501.166
308474.1297 | 494853.4 | -36.2843 | 3441.2878
308474.1297 | 494853.4 | -35.8137 | 3385.3574
308474.1297 | 494853.4 | -35.343 | 3333.1887
308474.1297 | 494853.4 | -34.8724 | 3284.1365
308474.1297 | 494853.4 | -34.4018 | 3237.3757
308474.1297 | 494853.4 | -33.9312 | 3192.1677
308474.1297 | 494853.4 | -33.4605 | 3148.0105
308474.1297 | 494853.4 | -32.9899 | 3104.7065
308474.1297 | 494853.4 | -32.5193 | 3062.3315
308474.1297 | 494853.4 | -32.0486 | 3021.1372
308474.1297 | 494853.4 | -31.578 | 2981.4048
308474.1297 | 494853.4 | -31.1074 | 2943.3989
308474.1297 | 494853.4 | -30.6368 | 2906.7903
308474.1297 | 494853.4 | -30.1661 | 2873.0852
308474.1297 | 494853.4 | -29.6955 | 2841.7864
308474.1297 | 494853.4 | -29.2249 | 2812.5901
308474.1297 | 494853.4 | -28.7543 | 2785.2805
308474.1297 | 494853.4 | -28.2836 | 2760.0286
308474.1297 | 494853.4 | -27.813 | 2737.3545
308474.1297 | 494853.4 | -27.3424 | 2717.9473
308474.1297 | 494853.4 | -26.8717 | 2702.2957
308474.1297 | 494853.4 | -26.4011 | 2690.2847
308474.1297 | 494853.4 | -25.9305 | 2680.9966
308474.1297 | 494853.4 | -25.4599 | 2672.8118
308474.1297 | 494853.4 | -24.9892 | 2663.832
308474.1297 | 494853.4 | -24.5186 | 2652.363
308474.1297 | 494853.4 | -24.048 | 2637.3452
308474.1297 | 494853.4 | -23.5773 | 2618.5642
308474.1297 | 494853.4 | -23.1067 | 2596.6011
308474.1297 | 494853.4 | -22.6361 | 2572.6211
308474.1297 | 494853.4 | -22.1655 | 2547.9871
308474.1297 | 494853.4 | -21.6948 | 2523.9531
308474.1297 | 494853.4 | -21.2242 | 2501.4202
308474.1297 | 494853.4 | -20.7536 | 2480.8862
308474.1297 | 494853.4 | -20.2829 | 2462.4143
308474.1297 | 494853.4 | -19.8123 | 2445.6594
308474.1297 | 494853.4 | -19.3417 | 2429.9973
308474.1297 | 494853.4 | -18.8711 | 2414.7913
308474.1297 | 494853.4 | -18.4004 | 2399.4358
308474.1297 | 494853.4 | -17.9298 | 2382.6331
308474.1297 | 494853.4 | -17.4592 | 2368.6411
308474.1297 | 494853.4 | -16.9886 | 2370.1289
308474.1297 | 494853.4 | -16.5179 | 2390.4561
308474.1297 | 494853.4 | -16.0473 | 2422.1724
308474.1297 | 494853.4 | -15.5767 | 2449.6008
308474.1297 | 494853.4 | -15.106 | 2461.6306
308474.1297 | 494853.4 | -14.6354 | 2460.2271
308474.1297 | 494853.4 | -14.1648 | 2450.0283
308474.1297 | 494853.4 | -13.6942 | 2434.6985
308474.1297 | 494853.4 | -13.2235 | 2417.2219
308474.1297 | 494853.4 | -12.7529 | 2398.9678
308474.1297 | 494853.4 | -12.2823 | 2378.7334
308474.1297 | 494853.4 | -11.8116 | 2355.5303
308474.1297 | 494853.4 | -11.341 | 2330.0493
308474.1297 | 494853.4 | -10.8704 | 2303.8499
308474.1297 | 494853.4 | -10.3998 | 2278.2393
308474.1297 | 494853.4 | -9.9291 | 2252.0962
308474.1297 | 494853.4 | -9.4585 | 2220.3967
308474.1297 | 494853.4 | -8.9879 | 2176.4653
308474.1297 | 494853.4 | -8.5172 | 2115.5049
308474.1297 | 494853.4 | -8.0466 | 2039.7256
308474.1297 | 494853.4 | -7.576 | 1956.2407
308474.1297 | 494853.4 | -7.1054 | 1870.7053
308474.1297 | 494853.4 | -6.6347 | 1789.5975
308474.1297 | 494853.4 | -6.1641 | 1714.9722
308474.1297 | 494853.4 | -5.6935 | 1637.059
308474.1297 | 494853.4 | -5.2229 | 1558.2191
308474.1297 | 494853.4 | -4.7522 | 1479.7804
308474.1297 | 494853.4 | -4.2816 | 1398.3663
308474.1297 | 494853.4 | -3.811 | 1307.6426
308474.1297 | 494853.4 | -3.3403 | 1199.7638
308474.1297 | 494853.4 | -2.8697 | 1070.5283
308474.1297 | 494853.4 | -2.3991 | 917.8402
308474.1297 | 494853.4 | -1.9285 | 739.5523
308474.1297 | 494853.4 | -1.4578 | 555.5145
308474.1297 | 494853.4 | -0.9872 | 402.992
308474.1297 | 494853.4 | -0.51657 | 312.1585
308474.9927 | 494854.2001 | -37.6962 | 3640.7761
308474.9927 | 494854.2001 | -37.2256 | 3574.4568
308474.9927 | 494854.2001 | -36.7549 | 3510.4204
308474.9927 | 494854.2001 | -36.2843 | 3449.9492
308474.9927 | 494854.2001 | -35.8137 | 3393.5264
308474.9927 | 494854.2001 | -35.343 | 3340.9487
308474.9927 | 494854.2001 | -34.8724 | 3291.5576
308474.9927 | 494854.2001 | -34.4018 | 3244.5229
308474.9927 | 494854.2001 | -33.9312 | 3199.0991
308474.9927 | 494854.2001 | -33.4605 | 3154.7842
308474.9927 | 494854.2001 | -32.9899 | 3111.3843
308474.9927 | 494854.2001 | -32.5193 | 3068.9766
308474.9927 | 494854.2001 | -32.0486 | 3027.8071
308474.9927 | 494854.2001 | -31.578 | 2988.1379
308474.9927 | 494854.2001 | -31.1074 | 2950.197
308474.9927 | 494854.2001 | -30.6368 | 2913.6287
308474.9927 | 494854.2001 | -30.1661 | 2879.8604
308474.9927 | 494854.2001 | -29.6955 | 2848.3792
308474.9927 | 494854.2001 | -29.2249 | 2818.8987
308474.9927 | 494854.2001 | -28.7543 | 2791.2554
308474.9927 | 494854.2001 | -28.2836 | 2765.6902
308474.9927 | 494854.2001 | -27.813 | 2742.7778
308474.9927 | 494854.2001 | -27.3424 | 2723.2122
308474.9927 | 494854.2001 | -26.8717 | 2707.428
308474.9927 | 494854.2001 | -26.4011 | 2695.2285
308474.9927 | 494854.2001 | -25.9305 | 2685.6223
308474.9927 | 494854.2001 | -25.4599 | 2676.9758
308474.9927 | 494854.2001 | -24.9892 | 2667.4402
308474.9927 | 494854.2001 | -24.5186 | 2655.3894
308474.9927 | 494854.2001 | -24.048 | 2639.8086
308474.9927 | 494854.2001 | -23.5773 | 2620.51
308474.9927 | 494854.2001 | -23.1067 | 2598.0994
308474.9927 | 494854.2001 | -22.6361 | 2573.7637
308474.9927 | 494854.2001 | -22.1655 | 2548.8811
308474.9927 | 494854.2001 | -21.6948 | 2524.7136
308474.9927 | 494854.2001 | -21.2242 | 2502.1279
308474.9927 | 494854.2001 | -20.7536 | 2481.5654
308474.9927 | 494854.2001 | -20.2829 | 2463.0352
308474.9927 | 494854.2001 | -19.8123 | 2446.1699
308474.9927 | 494854.2001 | -19.3417 | 2430.332
308474.9927 | 494854.2001 | -18.8711 | 2414.8696
308474.9927 | 494854.2001 | -18.4004 | 2399.167
308474.9927 | 494854.2001 | -17.9298 | 2381.6616
308474.9927 | 494854.2001 | -17.4592 | 2366.75
308474.9927 | 494854.2001 | -16.9886 | 2368.3745
308474.9927 | 494854.2001 | -16.5179 | 2389.4573
308474.9927 | 494854.2001 | -16.0473 | 2420.7136
308474.9927 | 494854.2001 | -15.5767 | 2447.9634
308474.9927 | 494854.2001 | -15.106 | 2460.1279
308474.9927 | 494854.2001 | -14.6354 | 2458.7991
308474.9927 | 494854.2001 | -14.1648 | 2449.1418
308474.9927 | 494854.2001 | -13.6942 | 2435.1438
308474.9927 | 494854.2001 | -13.2235 | 2419.3062
308474.9927 | 494854.2001 | -12.7529 | 2402.6306
308474.9927 | 494854.2001 | -12.2823 | 2383.9983
308474.9927 | 494854.2001 | -11.8116 | 2362.072
308474.9927 | 494854.2001 | -11.341 | 2337.3989
308474.9927 | 494854.2001 | -10.8704 | 2311.6831
308474.9927 | 494854.2001 | -10.3998 | 2286.2876
308474.9927 | 494854.2001 | -9.9291 | 2260.3079
308474.9927 | 494854.2001 | -9.4585 | 2228.8608
308474.9927 | 494854.2001 | -8.9879 | 2185.2793
308474.9927 | 494854.2001 | -8.5172 | 2124.7876
308474.9927 | 494854.2001 | -8.0466 | 2049.1895
308474.9927 | 494854.2001 | -7.576 | 1965.5571
308474.9927 | 494854.2001 | -7.1054 | 1877.8698
308474.9927 | 494854.2001 | -6.6347 | 1792.1935
308474.9927 | 494854.2001 | -6.1641 | 1714.1058
308474.9927 | 494854.2001 | -5.6935 | 1633.8013
308474.9927 | 494854.2001 | -5.2229 | 1553.557
308474.9927 | 494854.2001 | -4.7522 | 1474.2498
308474.9927 | 494854.2001 | -4.2816 | 1392.2255
308474.9927 | 494854.2001 | -3.811 | 1301.0569
308474.9927 | 494854.2001 | -3.3403 | 1192.9807
308474.9927 | 494854.2001 | -2.8697 | 1063.9688
308474.9927 | 494854.2001 | -2.3991 | 912.0723
308474.9927 | 494854.2001 | -1.9285 | 734.6514
308474.9927 | 494854.2001 | -1.4578 | 551.212
308474.9927 | 494854.2001 | -0.9872 | 400.6717
308474.9927 | 494854.2001 | -0.51657 | 312.6526
308475.8557 | 494855.0003 | -38.1668 | 3716.8721
308475.8557 | 494855.0003 | -37.6962 | 3649.2913
308475.8557 | 494855.0003 | -37.2256 | 3582.2485
308475.8557 | 494855.0003 | -36.7549 | 3517.6721
308475.8557 | 494855.0003 | -36.2843 | 3456.7957
308475.8557 | 494855.0003 | -35.8137 | 3400.0642
308475.8557 | 494855.0003 | -35.343 | 3347.2471
308475.8557 | 494855.0003 | -34.8724 | 3297.6719
308475.8557 | 494855.0003 | -34.4018 | 3250.5034
308475.8557 | 494855.0003 | -33.9312 | 3204.9946
308475.8557 | 494855.0003 | -33.4605 | 3160.6487
308475.8557 | 494855.0003 | -32.9899 | 3117.2781
308475.8557 | 494855.0003 | -32.5193 | 3074.9617
308475.8557 | 494855.0003 | -32.0486 | 3033.9355
308475.8557 | 494855.0003 | -31.578 | 2994.4351
308475.8557 | 494855.0003 | -31.1074 | 2956.6504
308475.8557 | 494855.0003 | -30.6368 | 2920.2051
308475.8557 | 494855.0003 | -30.1661 | 2886.4529
308475.8557 | 494855.0003 | -29.6955 | 2854.855
308475.8557 | 494855.0003 | -29.2249 | 2825.124
308475.8557 | 494855.0003 | -28.7543 | 2797.1499
308475.8557 | 494855.0003 | -28.2836 | 2771.2598
308475.8557 | 494855.0003 | -27.813 | 2748.0869
308475.8557 | 494855.0003 | -27.3424 | 2728.3228
308475.8557 | 494855.0003 | -26.8717 | 2712.3394
308475.8557 | 494855.0003 | -26.4011 | 2699.8542
308475.8557 | 494855.0003 | -25.9305 | 2689.8281
308475.8557 | 494855.0003 | -25.4599 | 2680.6433
308475.8557 | 494855.0003 | -24.9892 | 2670.5071
308475.8557 | 494855.0003 | -24.5186 | 2657.8518
308475.8557 | 494855.0003 | -24.048 | 2641.6978
308475.8557 | 494855.0003 | -23.5773 | 2621.8955
308475.8557 | 494855.0003 | -23.1067 | 2599.0837
308475.8557 | 494855.0003 | -22.6361 | 2574.4741
308475.8557 | 494855.0003 | -22.1655 | 2549.4434
308475.8557 | 494855.0003 | -21.6948 | 2525.2197
308475.8557 | 494855.0003 | -21.2242 | 2502.6162
308475.8557 | 494855.0003 | -20.7536 | 2482.02
308475.8557 | 494855.0003 | -20.2829 | 2463.4089
308475.8557 | 494855.0003 | -19.8123 | 2446.4238
308475.8557 | 494855.0003 | -19.3417 | 2430.429
308475.8557 | 494855.0003 | -18.8711 | 2414.7297
308475.8557 | 494855.0003 | -18.4004 | 2398.6858
308475.8557 | 494855.0003 | -17.9298 | 2380.4578
308475.8557 | 494855.0003 | -17.4592 | 2364.5786
308475.8557 | 494855.0003 | -16.9886 | 2366.2139
308475.8557 | 494855.0003 | -16.5179 | 2388.0518
308475.8557 | 494855.0003 | -16.0473 | 2418.7434
308475.8557 | 494855.0003 | -15.5767 | 2445.5039
308475.8557 | 494855.0003 | -15.106 | 2457.9463
308475.8557 | 494855.0003 | -14.6354 | 2456.9851
308475.8557 | 494855.0003 | -14.1648 | 2447.9307
308475.8557 | 494855.0003 | -13.6942 | 2435.196
308475.8557 | 494855.0003 | -13.2235 | 2421.0581
308475.8557 | 494855.0003 | -12.7529 | 2405.9985
308475.8557 | 494855.0003 | -12.2823 | 2388.8853
308475.8557 | 494855.0003 | -11.8116 | 2368.3369
308475.8557 | 494855.0003 | -11.341 | 2344.6396
308475.8557 | 494855.0003 | -10.8704 | 2319.5723
308475.8557 | 494855.0003 | -10.3998 | 2294.5667
308475.8557 | 494855.0003 | -9.9291 | 2268.8745
308475.8557 | 494855.0003 | -9.4585 | 2237.8235
308475.8557 | 494855.0003 | -8.9879 | 2194.7441
308475.8557 | 494855.0003 | -8.5172 | 2134.8513
308475.8557 | 494855.0003 | -8.0466 | 2059.4675
308475.8557 | 494855.0003 | -7.576 | 1975.8408
308475.8557 | 494855.0003 | -7.1054 | 1886.6696
308475.8557 | 494855.0003 | -6.6347 | 1796.8252
308475.8557 | 494855.0003 | -6.1641 | 1714.8171
308475.8557 | 494855.0003 | -5.6935 | 1632.056
308475.8557 | 494855.0003 | -5.2229 | 1550.2217
308475.8557 | 494855.0003 | -4.7522 | 1469.9681
308475.8557 | 494855.0003 | -4.2816 | 1387.3186
308475.8557 | 494855.0003 | -3.811 | 1295.8066
308475.8557 | 494855.0003 | -3.3403 | 1187.5779
308475.8557 | 494855.0003 | -2.8697 | 1058.7125
308475.8557 | 494855.0003 | -2.3991 | 907.413
308475.8557 | 494855.0003 | -1.9285 | 730.1168
308475.8557 | 494855.0003 | -1.4578 | 546.7728
308475.8557 | 494855.0003 | -0.9872 | 397.6255
308475.8557 | 494855.0003 | -0.51657 | 311.1416
308476.7187 | 494855.8004 | -38.6374 | 3790.8174
308476.7187 | 494855.8004 | -38.1668 | 3724.0583
308476.7187 | 494855.8004 | -37.6962 | 3655.6909
308476.7187 | 494855.8004 | -37.2256 | 3588.0862
308476.7187 | 494855.8004 | -36.7549 | 3523.1375
308476.7187 | 494855.8004 | -36.2843 | 3462.0295
308476.7187 | 494855.8004 | -35.8137 | 3405.1604
308476.7187 | 494855.8004 | -35.343 | 3352.2678
308476.7187 | 494855.8004 | -34.8724 | 3302.6609
308476.7187 | 494855.8004 | -34.4018 | 3255.4993
308476.7187 | 494855.8004 | -33.9312 | 3210.0364
308476.7187 | 494855.8004 | -33.4605 | 3165.7839
308476.7187 | 494855.8004 | -32.9899 | 3122.5613
308476.7187 | 494855.8004 | -32.5193 | 3080.449
308476.7187 | 494855.8004 | -32.0486 | 3039.668
308476.7187 | 494855.8004 | -31.578 | 3000.4263
308476.7187 | 494855.8004 | -31.1074 | 2962.8831
308476.7187 | 494855.8004 | -30.6368 | 2926.6462
308476.7187 | 494855.8004 | -30.1661 | 2893.0017
308476.7187 | 494855.8004 | -29.6955 | 2861.3591
308476.7187 | 494855.8004 | -29.2249 | 2831.4119
308476.7187 | 494855.8004 | -28.7543 | 2803.0981
308476.7187 | 494855.8004 | -28.2836 | 2776.8396
308476.7187 | 494855.8004 | -27.813 | 2753.3428
308476.7187 | 494855.8004 | -27.3424 | 2733.2979
308476.7187 | 494855.8004 | -26.8717 | 2717.0073
308476.7187 | 494855.8004 | -26.4011 | 2704.1194
308476.7187 | 494855.8004 | -25.9305 | 2693.5864
308476.7187 | 494855.8004 | -25.4599 | 2683.8269
308476.7187 | 494855.8004 | -24.9892 | 2673.0679
308476.7187 | 494855.8004 | -24.5186 | 2659.7878
308476.7187 | 494855.8004 | -24.048 | 2643.0593
308476.7187 | 494855.8004 | -23.5773 | 2622.7971
308476.7187 | 494855.8004 | -23.1067 | 2599.6702
308476.7187 | 494855.8004 | -22.6361 | 2574.8804
308476.7187 | 494855.8004 | -22.1655 | 2549.7578
308476.7187 | 494855.8004 | -21.6948 | 2525.4951
308476.7187 | 494855.8004 | -21.2242 | 2502.8794
308476.7187 | 494855.8004 | -20.7536 | 2482.2493
308476.7187 | 494855.8004 | -20.2829 | 2463.5715
308476.7187 | 494855.8004 | -19.8123 | 2446.4907
308476.7187 | 494855.8004 | -19.3417 | 2430.353
308476.7187 | 494855.8004 | -18.8711 | 2414.4019
308476.7187 | 494855.8004 | -18.4004 | 2397.9919
308476.7187 | 494855.8004 | -17.9298 | 2379.0525
308476.7187 | 494855.8004 | -17.4592 | 2362.1177
308476.7187 | 494855.8004 | -16.9886 | 2363.5869
308476.7187 | 494855.8004 | -16.5179 | 2386.168
308476.7187 | 494855.8004 | -16.0473 | 2416.2974
308476.7187 | 494855.8004 | -15.5767 | 2442.323
308476.7187 | 494855.8004 | -15.106 | 2455.1641
308476.7187 | 494855.8004 | -14.6354 | 2454.8604
308476.7187 | 494855.8004 | -14.1648 | 2446.5559
308476.7187 | 494855.8004 | -13.6942 | 2435.0842
308476.7187 | 494855.8004 | -13.2235 | 2422.5706
308476.7187 | 494855.8004 | -12.7529 | 2409.0378
308476.7187 | 494855.8004 | -12.2823 | 2393.3503
308476.7187 | 494855.8004 | -11.8116 | 2374.1458
308476.7187 | 494855.8004 | -11.341 | 2351.5261
308476.7187 | 494855.8004 | -10.8704 | 2327.2507
308476.7187 | 494855.8004 | -10.3998 | 2302.8196
308476.7187 | 494855.8004 | -9.9291 | 2277.5908
308476.7187 | 494855.8004 | -9.4585 | 2247.0923
308476.7187 | 494855.8004 | -8.9879 | 2204.6206
308476.7187 | 494855.8004 | -8.5172 | 2145.4292
308476.7187 | 494855.8004 | -8.0466 | 2070.3457
308476.7187 | 494855.8004 | -7.576 | 1986.7408
308476.7187 | 494855.8004 | -7.1054 | 1896.7516
308476.7187 | 494855.8004 | -6.6347 | 1803.6362
308476.7187 | 494855.8004 | -6.1641 | 1717.6422
308476.7187 | 494855.8004 | -5.6935 | 1632.3606
308476.7187 | 494855.8004 | -5.2229 | 1548.9205
308476.7187 | 494855.8004 | -4.7522 | 1467.4869
308476.7187 | 494855.8004 | -4.2816 | 1384.0703
308476.7187 | 494855.8004 | -3.811 | 1292.1663
308476.7187 | 494855.8004 | -3.3403 | 1183.7968
308476.7187 | 494855.8004 | -2.8697 | 1055.0339
308476.7187 | 494855.8004 | -2.3991 | 904.1959
308476.7187 | 494855.8004 | -1.9285 | 726.8311
308476.7187 | 494855.8004 | -1.4578 | 543.3608
308476.7187 | 494855.8004 | -0.9872 | 394.9438
308476.7187 | 494855.8004 | -0.51657 | 307.9941
308477.5814 | 494856.6009 | -39.1081 | 3860.7581
308477.5814 | 494856.6009 | -38.6374 | 3796.9165
308477.5814 | 494856.6009 | -38.1668 | 3729.2468
308477.5814 | 494856.6009 | -37.6962 | 3660.218
308477.5814 | 494856.6009 | -37.2256 | 3592.1882
308477.5814 | 494856.6009 | -36.7549 | 3527.0183
308477.5814 | 494856.6009 | -36.2843 | 3465.8384
308477.5814 | 494856.6009 | -35.8137 | 3408.9932
308477.5814 | 494856.6009 | -35.343 | 3356.178
308477.5814 | 494856.6009 | -34.8724 | 3306.6799
308477.5814 | 494856.6009 | -34.4018 | 3259.656
308477.5814 | 494856.6009 | -33.9312 | 3214.3625
308477.5814 | 494856.6009 | -33.4605 | 3170.321
308477.5814 | 494856.6009 | -32.9899 | 3127.3564
308477.5814 | 494856.6009 | -32.5193 | 3085.5488
308477.5814 | 494856.6009 | -32.0486 | 3045.1052
308477.5814 | 494856.6009 | -31.578 | 3006.2095
308477.5814 | 494856.6009 | -31.1074 | 2969.0012
308477.5814 | 494856.6009 | -30.6368 | 2933.0732
308477.5814 | 494856.6009 | -30.1661 | 2899.6382
308477.5814 | 494856.6009 | -29.6955 | 2868.0154
308477.5814 | 494856.6009 | -29.2249 | 2837.8582
308477.5814 | 494856.6009 | -28.7543 | 2809.1672
308477.5814 | 494856.6009 | -28.2836 | 2782.4773
308477.5814 | 494856.6009 | -27.813 | 2758.5674
308477.5814 | 494856.6009 | -27.3424 | 2738.1213
308477.5814 | 494856.6009 | -26.8717 | 2721.3899
308477.5814 | 494856.6009 | -26.4011 | 2708.0002
308477.5814 | 494856.6009 | -25.9305 | 2696.9185
308477.5814 | 494856.6009 | -25.4599 | 2686.5566
308477.5814 | 494856.6009 | -24.9892 | 2675.1421
308477.5814 | 494856.6009 | -24.5186 | 2661.2214
308477.5814 | 494856.6009 | -24.048 | 2643.9526
308477.5814 | 494856.6009 | -23.5773 | 2623.3069
308477.5814 | 494856.6009 | -23.1067 | 2599.9426
308477.5814 | 494856.6009 | -22.6361 | 2575.0195
308477.5814 | 494856.6009 | -22.1655 | 2549.8408
308477.5814 | 494856.6009 | -21.6948 | 2525.5674
308477.5814 | 494856.6009 | -21.2242 | 2502.9521
308477.5814 | 494856.6009 | -20.7536 | 2482.3083
308477.5814 | 494856.6009 | -20.2829 | 2463.5945
308477.5814 | 494856.6009 | -19.8123 | 2446.4343
308477.5814 | 494856.6009 | -19.3417 | 2430.136
308477.5814 | 494856.6009 | -18.8711 | 2413.8882
308477.5814 | 494856.6009 | -18.4004 | 2397.0737
308477.5814 | 494856.6009 | -17.9298 | 2377.4504
308477.5814 | 494856.6009 | -17.4592 | 2359.4116
308477.5814 | 494856.6009 | -16.9886 | 2360.4958
308477.5814 | 494856.6009 | -16.5179 | 2383.7913
308477.5814 | 494856.6009 | -16.0473 | 2413.4373
308477.5814 | 494856.6009 | -15.5767 | 2438.5845
308477.5814 | 494856.6009 | -15.106 | 2451.8572
308477.5814 | 494856.6009 | -14.6354 | 2452.491
308477.5814 | 494856.6009 | -14.1648 | 2445.1907
308477.5814 | 494856.6009 | -13.6942 | 2434.9595
308477.5814 | 494856.6009 | -13.2235 | 2423.9163
308477.5814 | 494856.6009 | -12.7529 | 2411.7688
308477.5814 | 494856.6009 | -12.2823 | 2397.4038
308477.5814 | 494856.6009 | -11.8116 | 2379.4626
308477.5814 | 494856.6009 | -11.341 | 2357.9221
308477.5814 | 494856.6009 | -10.8704 | 2334.52
308477.5814 | 494856.6009 | -10.3998 | 2310.7834
308477.5814 | 494856.6009 | -9.9291 | 2286.1587
308477.5814 | 494856.6009 | -9.4585 | 2256.4075
308477.5814 | 494856.6009 | -8.9879 | 2214.7427
308477.5814 | 494856.6009 | -8.5172 | 2156.3352
308477.5814 | 494856.6009 | -8.0466 | 2081.5774
308477.5814 | 494856.6009 | -7.576 | 1997.8046
308477.5814 | 494856.6009 | -7.1054 | 1907.5425
308477.5814 | 494856.6009 | -6.6347 | 1812.4078
308477.5814 | 494856.6009 | -6.1641 | 1722.6953
308477.5814 | 494856.6009 | -5.6935 | 1635.0219
308477.5814 | 494856.6009 | -5.2229 | 1550.1044
308477.5814 | 494856.6009 | -4.7522 | 1467.5042
308477.5814 | 494856.6009 | -4.2816 | 1382.9882
308477.5814 | 494856.6009 | -3.811 | 1290.2981
308477.5814 | 494856.6009 | -3.3403 | 1181.6481
308477.5814 | 494856.6009 | -2.8697 | 1052.9784
308477.5814 | 494856.6009 | -2.3991 | 902.3898
308477.5814 | 494856.6009 | -1.9285 | 724.5742
308477.5814 | 494856.6009 | -1.4578 | 540.4562
308477.5814 | 494856.6009 | -0.9872 | 392.64
308477.5814 | 494856.6009 | -0.51657 | 303.2565
308478.4438 | 494857.4016 | -39.5787 | 3925.1377
308478.4438 | 494857.4016 | -39.1081 | 3866.0574
308478.4438 | 494857.4016 | -38.6374 | 3801.1621
308478.4438 | 494857.4016 | -38.1668 | 3732.6838
308478.4438 | 494857.4016 | -37.6962 | 3663.1074
308478.4438 | 494857.4016 | -37.2256 | 3594.7781
308478.4438 | 494857.4016 | -36.7549 | 3529.52
308478.4438 | 494857.4016 | -36.2843 | 3468.4011
308478.4438 | 494857.4016 | -35.8137 | 3411.7075
308478.4438 | 494857.4016 | -35.343 | 3359.0935
308478.4438 | 494857.4016 | -34.8724 | 3309.8291
308478.4438 | 494857.4016 | -34.4018 | 3263.0649
308478.4438 | 494857.4016 | -33.9312 | 3218.0593
308478.4438 | 494857.4016 | -33.4605 | 3174.3384
308478.4438 | 494857.4016 | -32.9899 | 3131.7349
308478.4438 | 494857.4016 | -32.5193 | 3090.3298
308478.4438 | 494857.4016 | -32.0486 | 3050.3176
308478.4438 | 494857.4016 | -31.578 | 3011.8716
308478.4438 | 494857.4016 | -31.1074 | 2975.1113
308478.4438 | 494857.4016 | -30.6368 | 2939.6106
308478.4438 | 494857.4016 | -30.1661 | 2906.4626
308478.4438 | 494857.4016 | -29.6955 | 2874.8799
308478.4438 | 494857.4016 | -29.2249 | 2844.4993
308478.4438 | 494857.4016 | -28.7543 | 2815.3938
308478.4438 | 494857.4016 | -28.2836 | 2788.1956
308478.4438 | 494857.4016 | -27.813 | 2763.7568
308478.4438 | 494857.4016 | -27.3424 | 2742.7676
308478.4438 | 494857.4016 | -26.8717 | 2725.4822
308478.4438 | 494857.4016 | -26.4011 | 2711.5239
308478.4438 | 494857.4016 | -25.9305 | 2699.8481
308478.4438 | 494857.4016 | -25.4599 | 2688.834
308478.4438 | 494857.4016 | -24.9892 | 2676.7322
308478.4438 | 494857.4016 | -24.5186 | 2662.1851
308478.4438 | 494857.4016 | -24.048 | 2644.4324
308478.4438 | 494857.4016 | -23.5773 | 2623.4707
308478.4438 | 494857.4016 | -23.1067 | 2599.9333
308478.4438 | 494857.4016 | -22.6361 | 2574.9365
308478.4438 | 494857.4016 | -22.1655 | 2549.7473
308478.4438 | 494857.4016 | -21.6948 | 2525.4902
308478.4438 | 494857.4016 | -21.2242 | 2502.8975
308478.4438 | 494857.4016 | -20.7536 | 2482.2722
308478.4438 | 494857.4016 | -20.2829 | 2463.5415
308478.4438 | 494857.4016 | -19.8123 | 2446.2803
308478.4438 | 494857.4016 | -19.3417 | 2429.7585
308478.4438 | 494857.4016 | -18.8711 | 2413.1599
308478.4438 | 494857.4016 | -18.4004 | 2395.9265
308478.4438 | 494857.4016 | -17.9298 | 2375.7102
308478.4438 | 494857.4016 | -17.4592 | 2356.5298
308478.4438 | 494857.4016 | -16.9886 | 2356.9285
308478.4438 | 494857.4016 | -16.5179 | 2380.8311
308478.4438 | 494857.4016 | -16.0473 | 2410.1985
308478.4438 | 494857.4016 | -15.5767 | 2434.4822
308478.4438 | 494857.4016 | -15.106 | 2448.1416
308478.4438 | 494857.4016 | -14.6354 | 2449.9617
308478.4438 | 494857.4016 | -14.1648 | 2443.9436
308478.4438 | 494857.4016 | -13.6942 | 2434.8831
308478.4438 | 494857.4016 | -13.2235 | 2425.1406
308478.4438 | 494857.4016 | -12.7529 | 2414.3027
308478.4438 | 494857.4016 | -12.2823 | 2401.1196
308478.4438 | 494857.4016 | -11.8116 | 2384.3291
308478.4438 | 494857.4016 | -11.341 | 2363.8035
308478.4438 | 494857.4016 | -10.8704 | 2341.2634
308478.4438 | 494857.4016 | -10.3998 | 2318.2605
308478.4438 | 494857.4016 | -9.9291 | 2294.3088
308478.4438 | 494857.4016 | -9.4585 | 2265.4539
308478.4438 | 494857.4016 | -8.9879 | 2224.845
308478.4438 | 494857.4016 | -8.5172 | 2167.3828
308478.4438 | 494857.4016 | -8.0466 | 2092.9985
308478.4438 | 494857.4016 | -7.576 | 2008.8253
308478.4438 | 494857.4016 | -7.1054 | 1918.6284
308478.4438 | 494857.4016 | -6.6347 | 1822.5806
308478.4438 | 494857.4016 | -6.1641 | 1729.7125
308478.4438 | 494857.4016 | -5.6935 | 1639.9012
308478.4438 | 494857.4016 | -5.2229 | 1553.67
308478.4438 | 494857.4016 | -4.7522 | 1470.0109
308478.4438 | 494857.4016 | -4.2816 | 1384.3579
308478.4438 | 494857.4016 | -3.811 | 1290.5774
308478.4438 | 494857.4016 | -3.3403 | 1181.2437
308478.4438 | 494857.4016 | -2.8697 | 1052.4517
308478.4438 | 494857.4016 | -2.3991 | 901.8917
308478.4438 | 494857.4016 | -1.9285 | 723.5853
308478.4438 | 494857.4016 | -1.4578 | 538.8745
308478.4438 | 494857.4016 | -0.9872 | 391.4468
308478.4438 | 494857.4016 | -0.51657 | 302.2017
308479.3063 | 494858.2023 | -40.0493 | 3982.8767
308479.3063 | 494858.2023 | -39.5787 | 3929.9219
308479.3063 | 494858.2023 | -39.1081 | 3869.6655
308479.3063 | 494858.2023 | -38.6374 | 3803.8179
308479.3063 | 494858.2023 | -38.1668 | 3734.6335
308479.3063 | 494858.2023 | -37.6962 | 3664.6082
308479.3063 | 494858.2023 | -37.2256 | 3596.0713
308479.3063 | 494858.2023 | -36.7549 | 3530.8098
308479.3063 | 494858.2023 | -36.2843 | 3469.8359
308479.3063 | 494858.2023 | -35.8137 | 3413.385
308479.3063 | 494858.2023 | -35.343 | 3361.0718
308479.3063 | 494858.2023 | -34.8724 | 3312.1499
308479.3063 | 494858.2023 | -34.4018 | 3265.7578
308479.3063 | 494858.2023 | -33.9312 | 3221.1521
308479.3063 | 494858.2023 | -33.4605 | 3177.8606
308479.3063 | 494858.2023 | -32.9899 | 3135.7244
308479.3063 | 494858.2023 | -32.5193 | 3094.8291
308479.3063 | 494858.2023 | -32.0486 | 3055.3652
308479.3063 | 494858.2023 | -31.578 | 3017.4897
308479.3063 | 494858.2023 | -31.1074 | 2981.2876
308479.3063 | 494858.2023 | -30.6368 | 2946.3044
308479.3063 | 494858.2023 | -30.1661 | 2913.4841
308479.3063 | 494858.2023 | -29.6955 | 2881.9607
308479.3063 | 494858.2023 | -29.2249 | 2851.3569
308479.3063 | 494858.2023 | -28.7543 | 2821.7947
308479.3063 | 494858.2023 | -28.2836 | 2794.002
308479.3063 | 494858.2023 | -27.813 | 2768.9062
308479.3063 | 494858.2023 | -27.3424 | 2747.2476
308479.3063 | 494858.2023 | -26.8717 | 2729.3088
308479.3063 | 494858.2023 | -26.4011 | 2714.7114
308479.3063 | 494858.2023 | -25.9305 | 2702.3672
308479.3063 | 494858.2023 | -25.4599 | 2690.635
308479.3063 | 494858.2023 | -24.9892 | 2677.8303
308479.3063 | 494858.2023 | -24.5186 | 2662.6982
308479.3063 | 494858.2023 | -24.048 | 2644.5432
308479.3063 | 494858.2023 | -23.5773 | 2623.3462
308479.3063 | 494858.2023 | -23.1067 | 2599.7063
308479.3063 | 494858.2023 | -22.6361 | 2574.6946
308479.3063 | 494858.2023 | -22.1655 | 2549.5435
308479.3063 | 494858.2023 | -21.6948 | 2525.3389
308479.3063 | 494858.2023 | -21.2242 | 2502.7947
308479.3063 | 494858.2023 | -20.7536 | 2482.198
308479.3063 | 494858.2023 | -20.2829 | 2463.4199
308479.3063 | 494858.2023 | -19.8123 | 2445.989
308479.3063 | 494858.2023 | -19.3417 | 2429.1853
308479.3063 | 494858.2023 | -18.8711 | 2412.23
308479.3063 | 494858.2023 | -18.4004 | 2394.615
308479.3063 | 494858.2023 | -17.9298 | 2373.8987
308479.3063 | 494858.2023 | -17.4592 | 2353.5569
308479.3063 | 494858.2023 | -16.9886 | 2352.9092
308479.3063 | 494858.2023 | -16.5179 | 2377.238
308479.3063 | 494858.2023 | -16.0473 | 2406.604
308479.3063 | 494858.2023 | -15.5767 | 2430.1724
308479.3063 | 494858.2023 | -15.106 | 2444.1506
308479.3063 | 494858.2023 | -14.6354 | 2447.3655
308479.3063 | 494858.2023 | -14.1648 | 2442.8127
308479.3063 | 494858.2023 | -13.6942 | 2434.8862
308479.3063 | 494858.2023 | -13.2235 | 2426.3169
308479.3063 | 494858.2023 | -12.7529 | 2416.7407
308479.3063 | 494858.2023 | -12.2823 | 2404.6536
308479.3063 | 494858.2023 | -11.8116 | 2388.8301
308479.3063 | 494858.2023 | -11.341 | 2369.189
308479.3063 | 494858.2023 | -10.8704 | 2347.427
308479.3063 | 494858.2023 | -10.3998 | 2325.134
308479.3063 | 494858.2023 | -9.9291 | 2301.8977
308479.3063 | 494858.2023 | -9.4585 | 2274.0286
308479.3063 | 494858.2023 | -8.9879 | 2234.657
308479.3063 | 494858.2023 | -8.5172 | 2178.2676
308479.3063 | 494858.2023 | -8.0466 | 2104.3394
308479.3063 | 494858.2023 | -7.576 | 2019.5872
308479.3063 | 494858.2023 | -7.1054 | 1929.5479
308479.3063 | 494858.2023 | -6.6347 | 1833.4443
308479.3063 | 494858.2023 | -6.1641 | 1738.1641
308479.3063 | 494858.2023 | -5.6935 | 1646.7234
308479.3063 | 494858.2023 | -5.2229 | 1559.5068
308479.3063 | 494858.2023 | -4.7522 | 1474.9021
308479.3063 | 494858.2023 | -4.2816 | 1388.1039
308479.3063 | 494858.2023 | -3.811 | 1293.0616
308479.3063 | 494858.2023 | -3.3403 | 1182.766
308479.3063 | 494858.2023 | -2.8697 | 1053.5068
308479.3063 | 494858.2023 | -2.3991 | 902.5486
308479.3063 | 494858.2023 | -1.9285 | 723.8433
308479.3063 | 494858.2023 | -1.4578 | 538.9442
308479.3063 | 494858.2023 | -0.9872 | 391.1996
308479.3063 | 494858.2023 | -0.51657 | 302.6794
308480.1688 | 494859.003 | -40.0493 | 3987.3804
308480.1688 | 494859.003 | -39.5787 | 3933.1775
308480.1688 | 494859.003 | -39.1081 | 3871.8652
308480.1688 | 494859.003 | -38.6374 | 3805.1731
308480.1688 | 494859.003 | -38.1668 | 3735.3655
308480.1688 | 494859.003 | -37.6962 | 3664.9453
308480.1688 | 494859.003 | -37.2256 | 3596.2371
308480.1688 | 494859.003 | -36.7549 | 3531.0032
308480.1688 | 494859.003 | -36.2843 | 3470.2102
308480.1688 | 494859.003 | -35.8137 | 3414.05
308480.1688 | 494859.003 | -35.343 | 3362.1008
308480.1688 | 494859.003 | -34.8724 | 3313.6072
308480.1688 | 494859.003 | -34.4018 | 3267.6914
308480.1688 | 494859.003 | -33.9312 | 3223.606
308480.1688 | 494859.003 | -33.4605 | 3180.8696
308480.1688 | 494859.003 | -32.9899 | 3139.3354
308480.1688 | 494859.003 | -32.5193 | 3099.0903
308480.1688 | 494859.003 | -32.0486 | 3060.3079
308480.1688 | 494859.003 | -31.578 | 3023.1113
308480.1688 | 494859.003 | -31.1074 | 2987.543
308480.1688 | 494859.003 | -30.6368 | 2953.1304
308480.1688 | 494859.003 | -30.1661 | 2920.6797
308480.1688 | 494859.003 | -29.6955 | 2889.2522
308480.1688 | 494859.003 | -29.2249 | 2858.4373
308480.1688 | 494859.003 | -28.7543 | 2828.3865
308480.1688 | 494859.003 | -28.2836 | 2799.9089
308480.1688 | 494859.003 | -27.813 | 2774.0288
308480.1688 | 494859.003 | -27.3424 | 2751.5771
308480.1688 | 494859.003 | -26.8717 | 2732.8848
308480.1688 | 494859.003 | -26.4011 | 2717.5471
308480.1688 | 494859.003 | -25.9305 | 2704.4177
308480.1688 | 494859.003 | -25.4599 | 2691.907
308480.1688 | 494859.003 | -24.9892 | 2678.4429
308480.1688 | 494859.003 | -24.5186 | 2662.8281
308480.1688 | 494859.003 | -24.048 | 2644.3643
308480.1688 | 494859.003 | -23.5773 | 2623.0037
308480.1688 | 494859.003 | -23.1067 | 2599.3271
308480.1688 | 494859.003 | -22.6361 | 2574.3701
308480.1688 | 494859.003 | -22.1655 | 2549.3142
308480.1688 | 494859.003 | -21.6948 | 2525.1909
308480.1688 | 494859.003 | -21.2242 | 2502.6934
308480.1688 | 494859.003 | -20.7536 | 2482.082
308480.1688 | 494859.003 | -20.2829 | 2463.1853
308480.1688 | 494859.003 | -19.8123 | 2445.53
308480.1688 | 494859.003 | -19.3417 | 2428.4353
308480.1688 | 494859.003 | -18.8711 | 2411.1567
308480.1688 | 494859.003 | -18.4004 | 2393.1953
308480.1688 | 494859.003 | -17.9298 | 2372.032
308480.1688 | 494859.003 | -17.4592 | 2350.582
308480.1688 | 494859.003 | -16.9886 | 2348.5051
308480.1688 | 494859.003 | -16.5179 | 2372.9824
308480.1688 | 494859.003 | -16.0473 | 2402.6436
308480.1688 | 494859.003 | -15.5767 | 2425.7712
308480.1688 | 494859.003 | -15.106 | 2440.0618
308480.1688 | 494859.003 | -14.6354 | 2444.7573
308480.1688 | 494859.003 | -14.1648 | 2441.7356
308480.1688 | 494859.003 | -13.6942 | 2434.9578
308480.1688 | 494859.003 | -13.2235 | 2427.5449
308480.1688 | 494859.003 | -12.7529 | 2419.1831
308480.1688 | 494859.003 | -12.2823 | 2408.1047
308480.1688 | 494859.003 | -11.8116 | 2393.0913
308480.1688 | 494859.003 | -11.341 | 2374.1599
308480.1688 | 494859.003 | -10.8704 | 2353.0378
308480.1688 | 494859.003 | -10.3998 | 2331.3711
308480.1688 | 494859.003 | -9.9291 | 2308.8469
308480.1688 | 494859.003 | -9.4585 | 2282.0342
308480.1688 | 494859.003 | -8.9879 | 2244.0737
308480.1688 | 494859.003 | -8.5172 | 2188.7832
308480.1688 | 494859.003 | -8.0466 | 2115.2549
308480.1688 | 494859.003 | -7.576 | 2029.6788
308480.1688 | 494859.003 | -7.1054 | 1939.4836
308480.1688 | 494859.003 | -6.6347 | 1843.9227
308480.1688 | 494859.003 | -6.1641 | 1747.2119
308480.1688 | 494859.003 | -5.6935 | 1654.7277
308480.1688 | 494859.003 | -5.2229 | 1566.9653
308480.1688 | 494859.003 | -4.7522 | 1481.6826
308480.1688 | 494859.003 | -4.2816 | 1393.7257
308480.1688 | 494859.003 | -3.811 | 1297.2576
308480.1688 | 494859.003 | -3.3403 | 1185.833
308480.1688 | 494859.003 | -2.8697 | 1055.9171
308480.1688 | 494859.003 | -2.3991 | 904.4564
308480.1688 | 494859.003 | -1.9285 | 725.2999
308480.1688 | 494859.003 | -1.4578 | 540.1031
308480.1688 | 494859.003 | -0.9872 | 391.8976
308480.1688 | 494859.003 | -0.51657 | 304.0526
308481.0312 | 494859.8037 | -40.52 | 4037.7827
308481.0312 | 494859.8037 | -40.0493 | 3990.4919
308481.0312 | 494859.8037 | -39.5787 | 3935.1865
308481.0312 | 494859.8037 | -39.1081 | 3872.9475
308481.0312 | 494859.8037 | -38.6374 | 3805.5005
308481.0312 | 494859.8037 | -38.1668 | 3735.115
308481.0312 | 494859.8037 | -37.6962 | 3664.3079
308481.0312 | 494859.8037 | -37.2256 | 3595.4119
308481.0312 | 494859.8037 | -36.7549 | 3530.1812
308481.0312 | 494859.8037 | -36.2843 | 3469.5498
308481.0312 | 494859.8037 | -35.8137 | 3413.6746
308481.0312 | 494859.8037 | -35.343 | 3362.1077
308481.0312 | 494859.8037 | -34.8724 | 3314.1028
308481.0312 | 494859.8037 | -34.4018 | 3268.7698
308481.0312 | 494859.8037 | -33.9312 | 3225.3501
308481.0312 | 494859.8037 | -33.4605 | 3183.3376
308481.0312 | 494859.8037 | -32.9899 | 3142.5764
308481.0312 | 494859.8037 | -32.5193 | 3103.1338
308481.0312 | 494859.8037 | -32.0486 | 3065.1506
308481.0312 | 494859.8037 | -31.578 | 3028.7102
308481.0312 | 494859.8037 | -31.1074 | 2993.8279
308481.0312 | 494859.8037 | -30.6368 | 2960.0361
308481.0312 | 494859.8037 | -30.1661 | 2928.0188
308481.0312 | 494859.8037 | -29.6955 | 2896.7546
308481.0312 | 494859.8037 | -29.2249 | 2865.7588
308481.0312 | 494859.8037 | -28.7543 | 2835.1763
308481.0312 | 494859.8037 | -28.2836 | 2805.9172
308481.0312 | 494859.8037 | -27.813 | 2779.1304
308481.0312 | 494859.8037 | -27.3424 | 2755.7617
308481.0312 | 494859.8037 | -26.8717 | 2736.1741
308481.0312 | 494859.8037 | -26.4011 | 2719.9407
308481.0312 | 494859.8037 | -25.9305 | 2705.9375
308481.0312 | 494859.8037 | -25.4599 | 2692.6826
308481.0312 | 494859.8037 | -24.9892 | 2678.6687
308481.0312 | 494859.8037 | -24.5186 | 2662.6694
308481.0312 | 494859.8037 | -24.048 | 2643.9702
308481.0312 | 494859.8037 | -23.5773 | 2622.5173
308481.0312 | 494859.8037 | -23.1067 | 2598.8818
308481.0312 | 494859.8037 | -22.6361 | 2574.0479
308481.0312 | 494859.8037 | -22.1655 | 2549.123
308481.0312 | 494859.8037 | -21.6948 | 2525.0808
308481.0312 | 494859.8037 | -21.2242 | 2502.5913
308481.0312 | 494859.8037 | -20.7536 | 2481.8987
308481.0312 | 494859.8037 | -20.2829 | 2462.8264
308481.0312 | 494859.8037 | -19.8123 | 2444.9348
308481.0312 | 494859.8037 | -19.3417 | 2427.5764
308481.0312 | 494859.8037 | -18.8711 | 2410.0171
308481.0312 | 494859.8037 | -18.4004 | 2391.7427
308481.0312 | 494859.8037 | -17.9298 | 2370.1721
308481.0312 | 494859.8037 | -17.4592 | 2347.6824
308481.0312 | 494859.8037 | -16.9886 | 2343.812
308481.0312 | 494859.8037 | -16.5179 | 2368.0879
308481.0312 | 494859.8037 | -16.0473 | 2398.3125
308481.0312 | 494859.8037 | -15.5767 | 2421.3564
308481.0312 | 494859.8037 | -15.106 | 2436.0461
308481.0312 | 494859.8037 | -14.6354 | 2442.1509
308481.0312 | 494859.8037 | -14.1648 | 2440.6672
308481.0312 | 494859.8037 | -13.6942 | 2435.1106
308481.0312 | 494859.8037 | -13.2235 | 2428.8694
308481.0312 | 494859.8037 | -12.7529 | 2421.6921
308481.0312 | 494859.8037 | -12.2823 | 2411.5415
308481.0312 | 494859.8037 | -11.8116 | 2397.207
308481.0312 | 494859.8037 | -11.341 | 2378.8237
308481.0312 | 494859.8037 | -10.8704 | 2358.1982
308481.0312 | 494859.8037 | -10.3998 | 2337.0576
308481.0312 | 494859.8037 | -9.9291 | 2315.1848
308481.0312 | 494859.8037 | -9.4585 | 2289.4001
308481.0312 | 494859.8037 | -8.9879 | 2252.9436
308481.0312 | 494859.8037 | -8.5172 | 2198.8118
308481.0312 | 494859.8037 | -8.0466 | 2125.6208
308481.0312 | 494859.8037 | -7.576 | 2038.9852
308481.0312 | 494859.8037 | -7.1054 | 1947.8451
308481.0312 | 494859.8037 | -6.6347 | 1852.7692
308481.0312 | 494859.8037 | -6.1641 | 1755.6023
308481.0312 | 494859.8037 | -5.6935 | 1662.6432
308481.0312 | 494859.8037 | -5.2229 | 1574.6426
308481.0312 | 494859.8037 | -4.7522 | 1489.0425
308481.0312 | 494859.8037 | -4.2816 | 1400.2164
308481.0312 | 494859.8037 | -3.811 | 1302.3306
308481.0312 | 494859.8037 | -3.3403 | 1189.7041
308481.0312 | 494859.8037 | -2.8697 | 1059.0459
308481.0312 | 494859.8037 | -2.3991 | 907.0237
308481.0312 | 494859.8037 | -1.9285 | 727.3206
308481.0312 | 494859.8037 | -1.4578 | 541.9694
308481.0312 | 494859.8037 | -0.9872 | 393.488
308481.0312 | 494859.8037 | -0.51657 | 303.2437
308481.8937 | 494860.6044 | -40.52 | 4040.8867
308481.8937 | 494860.6044 | -40.0493 | 3992.4863
308481.8937 | 494860.6044 | -39.5787 | 3936.2295
308481.8937 | 494860.6044 | -39.1081 | 3873.176
308481.8937 | 494860.6044 | -38.6374 | 3805.0388
308481.8937 | 494860.6044 | -38.1668 | 3734.0896
308481.8937 | 494860.6044 | -37.6962 | 3662.8611
308481.8937 | 494860.6044 | -37.2256 | 3593.7085
308481.8937 | 494860.6044 | -36.7549 | 3528.394
308481.8937 | 494860.6044 | -36.2843 | 3467.8364
308481.8937 | 494860.6044 | -35.8137 | 3412.1755
308481.8937 | 494860.6044 | -35.343 | 3360.9622
308481.8937 | 494860.6044 | -34.8724 | 3313.4907
308481.8937 | 494860.6044 | -34.4018 | 3268.8674
308481.8937 | 494860.6044 | -33.9312 | 3226.3003
308481.8937 | 494860.6044 | -33.4605 | 3185.2161
308481.8937 | 494860.6044 | -32.9899 | 3145.4106
308481.8937 | 494860.6044 | -32.5193 | 3106.9106
308481.8937 | 494860.6044 | -32.0486 | 3069.8228
308481.8937 | 494860.6044 | -31.578 | 3034.2007
308481.8937 | 494860.6044 | -31.1074 | 3000.0671
308481.8937 | 494860.6044 | -30.6368 | 2966.9709
308481.8937 | 494860.6044 | -30.1661 | 2935.4958
308481.8937 | 494860.6044 | -29.6955 | 2904.4773
308481.8937 | 494860.6044 | -29.2249 | 2873.3101
308481.8937 | 494860.6044 | -28.7543 | 2842.1482
308481.8937 | 494860.6044 | -28.2836 | 2812.0137
308481.8937 | 494860.6044 | -27.813 | 2784.1865
308481.8937 | 494860.6044 | -27.3424 | 2759.7341
308481.8937 | 494860.6044 | -26.8717 | 2739.0906
308481.8937 | 494860.6044 | -26.4011 | 2721.8625
308481.8937 | 494860.6044 | -25.9305 | 2706.9937
308481.8937 | 494860.6044 | -25.4599 | 2693.0901
308481.8937 | 494860.6044 | -24.9892 | 2678.6157
308481.8937 | 494860.6044 | -24.5186 | 2662.3064
308481.8937 | 494860.6044 | -24.048 | 2643.4414
308481.8937 | 494860.6044 | -23.5773 | 2621.9719
308481.8937 | 494860.6044 | -23.1067 | 2598.4465
308481.8937 | 494860.6044 | -22.6361 | 2573.7822
308481.8937 | 494860.6044 | -22.1655 | 2549.001
308481.8937 | 494860.6044 | -21.6948 | 2525.0142
308481.8937 | 494860.6044 | -21.2242 | 2502.4797
308481.8937 | 494860.6044 | -20.7536 | 2481.6497
308481.8937 | 494860.6044 | -20.2829 | 2462.3872
308481.8937 | 494860.6044 | -19.8123 | 2444.2839
308481.8937 | 494860.6044 | -19.3417 | 2426.698
308481.8937 | 494860.6044 | -18.8711 | 2408.8848
308481.8937 | 494860.6044 | -18.4004 | 2390.3022
308481.8937 | 494860.6044 | -17.9298 | 2368.3474
308481.8937 | 494860.6044 | -17.4592 | 2344.9739
308481.8937 | 494860.6044 | -16.9886 | 2338.9875
308481.8937 | 494860.6044 | -16.5179 | 2362.6221
308481.8937 | 494860.6044 | -16.0473 | 2393.5613
308481.8937 | 494860.6044 | -15.5767 | 2416.9729
308481.8937 | 494860.6044 | -15.106 | 2432.2217
308481.8937 | 494860.6044 | -14.6354 | 2439.5627
308481.8937 | 494860.6044 | -14.1648 | 2439.5815
308481.8937 | 494860.6044 | -13.6942 | 2435.3672
308481.8937 | 494860.6044 | -13.2235 | 2430.2893
308481.8937 | 494860.6044 | -12.7529 | 2424.2625
308481.8937 | 494860.6044 | -12.2823 | 2415.0027
308481.8937 | 494860.6044 | -11.8116 | 2401.2424
308481.8937 | 494860.6044 | -11.341 | 2383.2808
308481.8937 | 494860.6044 | -10.8704 | 2363.0332
308481.8937 | 494860.6044 | -10.3998 | 2342.3301
308481.8937 | 494860.6044 | -9.9291 | 2321.0056
308481.8937 | 494860.6044 | -9.4585 | 2296.1406
308481.8937 | 494860.6044 | -8.9879 | 2261.1572
308481.8937 | 494860.6044 | -8.5172 | 2208.178
308481.8937 | 494860.6044 | -8.0466 | 2135.2312
308481.8937 | 494860.6044 | -7.576 | 2047.3353
308481.8937 | 494860.6044 | -7.1054 | 1954.4574
308481.8937 | 494860.6044 | -6.6347 | 1859.5259
308481.8937 | 494860.6044 | -6.1641 | 1762.5789
308481.8937 | 494860.6044 | -5.6935 | 1669.5955
308481.8937 | 494860.6044 | -5.2229 | 1581.6044
308481.8937 | 494860.6044 | -4.7522 | 1495.8862
308481.8937 | 494860.6044 | -4.2816 | 1406.3982
308481.8937 | 494860.6044 | -3.811 | 1307.3713
308481.8937 | 494860.6044 | -3.3403 | 1193.6685
308481.8937 | 494860.6044 | -2.8697 | 1062.2561
308481.8937 | 494860.6044 | -2.3991 | 909.9163
308481.8937 | 494860.6044 | -1.9285 | 730.3036
308481.8937 | 494860.6044 | -1.4578 | 544.811
308481.8937 | 494860.6044 | -0.9872 | 395.4438
308481.8937 | 494860.6044 | -0.51657 | 304.2034
308482.7561 | 494861.4051 | -40.9906 | 4084.113
308482.7561 | 494861.4051 | -40.52 | 4042.9661
308482.7561 | 494861.4051 | -40.0493 | 3993.6243
308482.7561 | 494861.4051 | -39.5787 | 3936.5525
308482.7561 | 494861.4051 | -39.1081 | 3872.7815
308482.7561 | 494861.4051 | -38.6374 | 3804.002
308482.7561 | 494861.4051 | -38.1668 | 3732.4783
308482.7561 | 494861.4051 | -37.6962 | 3660.7563
308482.7561 | 494861.4051 | -37.2256 | 3591.2249
308482.7561 | 494861.4051 | -36.7549 | 3525.6758
308482.7561 | 494861.4051 | -36.2843 | 3465.0305
308482.7561 | 494861.4051 | -35.8137 | 3409.4478
308482.7561 | 494861.4051 | -35.343 | 3358.5164
308482.7561 | 494861.4051 | -34.8724 | 3311.6101
308482.7561 | 494861.4051 | -34.4018 | 3267.832
308482.7561 | 494861.4051 | -33.9312 | 3226.3223
308482.7561 | 494861.4051 | -33.4605 | 3186.3838
308482.7561 | 494861.4051 | -32.9899 | 3147.7234
308482.7561 | 494861.4051 | -32.5193 | 3110.3044
308482.7561 | 494861.4051 | -32.0486 | 3074.2148
308482.7561 | 494861.4051 | -31.578 | 3039.4956
308482.7561 | 494861.4051 | -31.1074 | 3006.2058
308482.7561 | 494861.4051 | -30.6368 | 2973.9167
308482.7561 | 494861.4051 | -30.1661 | 2943.0903
308482.7561 | 494861.4051 | -29.6955 | 2912.3782
308482.7561 | 494861.4051 | -29.2249 | 2881.0435
308482.7561 | 494861.4051 | -28.7543 | 2849.249
308482.7561 | 494861.4051 | -28.2836 | 2818.1296
308482.7561 | 494861.4051 | -27.813 | 2789.126
308482.7561 | 494861.4051 | -27.3424 | 2763.4495
308482.7561 | 494861.4051 | -26.8717 | 2741.6492
308482.7561 | 494861.4051 | -26.4011 | 2723.4001
308482.7561 | 494861.4051 | -25.9305 | 2707.7341
308482.7561 | 494861.4051 | -25.4599 | 2693.2581
308482.7561 | 494861.4051 | -24.9892 | 2678.3813
308482.7561 | 494861.4051 | -24.5186 | 2661.8188
308482.7561 | 494861.4051 | -24.048 | 2642.8579
308482.7561 | 494861.4051 | -23.5773 | 2621.4448
308482.7561 | 494861.4051 | -23.1067 | 2598.0859
308482.7561 | 494861.4051 | -22.6361 | 2573.613
308482.7561 | 494861.4051 | -22.1655 | 2548.9622
308482.7561 | 494861.4051 | -21.6948 | 2524.9963
308482.7561 | 494861.4051 | -21.2242 | 2502.3833
308482.7561 | 494861.4051 | -20.7536 | 2481.4021
308482.7561 | 494861.4051 | -20.2829 | 2461.9595
308482.7561 | 494861.4051 | -19.8123 | 2443.6594
308482.7561 | 494861.4051 | -19.3417 | 2425.8528
308482.7561 | 494861.4051 | -18.8711 | 2407.7732
308482.7561 | 494861.4051 | -18.4004 | 2388.855
308482.7561 | 494861.4051 | -17.9298 | 2366.5593
308482.7561 | 494861.4051 | -17.4592 | 2342.5015
308482.7561 | 494861.4051 | -16.9886 | 2334.2161
308482.7561 | 494861.4051 | -16.5179 | 2356.72
308482.7561 | 494861.4051 | -16.0473 | 2388.3867
308482.7561 | 494861.4051 | -15.5767 | 2412.6348
308482.7561 | 494861.4051 | -15.106 | 2428.6277
308482.7561 | 494861.4051 | -14.6354 | 2437.0234
308482.7561 | 494861.4051 | -14.1648 | 2438.5076
308482.7561 | 494861.4051 | -13.6942 | 2435.6953
308482.7561 | 494861.4051 | -13.2235 | 2431.7742
308482.7561 | 494861.4051 | -12.7529 | 2426.8376
308482.7561 | 494861.4051 | -12.2823 | 2418.4722
308482.7561 | 494861.4051 | -11.8116 | 2405.2529
308482.7561 | 494861.4051 | -11.341 | 2387.6206
308482.7561 | 494861.4051 | -10.8704 | 2367.6582
308482.7561 | 494861.4051 | -10.3998 | 2347.2795
308482.7561 | 494861.4051 | -9.9291 | 2326.3782
308482.7561 | 494861.4051 | -9.4585 | 2302.2827
308482.7561 | 494861.4051 | -8.9879 | 2268.6621
308482.7561 | 494861.4051 | -8.5172 | 2216.7808
308482.7561 | 494861.4051 | -8.0466 | 2143.9346
308482.7561 | 494861.4051 | -7.576 | 2054.6072
308482.7561 | 494861.4051 | -7.1054 | 1959.3085
308482.7561 | 494861.4051 | -6.6347 | 1863.9694
308482.7561 | 494861.4051 | -6.1641 | 1767.5688
308482.7561 | 494861.4051 | -5.6935 | 1674.7595
308482.7561 | 494861.4051 | -5.2229 | 1587.0386
308482.7561 | 494861.4051 | -4.7522 | 1501.4717
308482.7561 | 494861.4051 | -4.2816 | 1411.5233
308482.7561 | 494861.4051 | -3.811 | 1311.536
308482.7561 | 494861.4051 | -3.3403 | 1196.9955
308482.7561 | 494861.4051 | -2.8697 | 1065.093
308482.7561 | 494861.4051 | -2.3991 | 912.4083
308482.7561 | 494861.4051 | -1.9285 | 733.0873
308482.7561 | 494861.4051 | -1.4578 | 547.7925
308482.7561 | 494861.4051 | -0.9872 | 397.5715
308482.7561 | 494861.4051 | -0.51657 | 306.4316
308483.6186 | 494862.2059 | -40.9906 | 4086.3347
308483.6186 | 494862.2059 | -40.52 | 4044.2634
308483.6186 | 494862.2059 | -40.0493 | 3994.1323
308483.6186 | 494862.2059 | -39.5787 | 3936.3682
308483.6186 | 494862.2059 | -39.1081 | 3871.9663
308483.6186 | 494862.2059 | -38.6374 | 3802.5801
308483.6186 | 494862.2059 | -38.1668 | 3730.4529
308483.6186 | 494862.2059 | -37.6962 | 3658.135
308483.6186 | 494862.2059 | -37.2256 | 3588.0566
308483.6186 | 494862.2059 | -36.7549 | 3522.0603
308483.6186 | 494862.2059 | -36.2843 | 3461.1013
308483.6186 | 494862.2059 | -35.8137 | 3405.4001
308483.6186 | 494862.2059 | -35.343 | 3354.6328
308483.6186 | 494862.2059 | -34.8724 | 3308.2827
308483.6186 | 494862.2059 | -34.4018 | 3265.459
308483.6186 | 494862.2059 | -33.9312 | 3225.2063
308483.6186 | 494862.2059 | -33.4605 | 3186.6438
308483.6186 | 494862.2059 | -32.9899 | 3149.3416
308483.6186 | 494862.2059 | -32.5193 | 3113.1721
308483.6186 | 494862.2059 | -32.0486 | 3078.2151
308483.6186 | 494862.2059 | -31.578 | 3044.5222
308483.6186 | 494862.2059 | -31.1074 | 3012.197
308483.6186 | 494862.2059 | -30.6368 | 2980.8313
308483.6186 | 494862.2059 | -30.1661 | 2950.7344
308483.6186 | 494862.2059 | -29.6955 | 2920.3623
308483.6186 | 494862.2059 | -29.2249 | 2888.8481
308483.6186 | 494862.2059 | -28.7543 | 2856.3801
308483.6186 | 494862.2059 | -28.2836 | 2824.2212
308483.6186 | 494862.2059 | -27.813 | 2793.9636
308483.6186 | 494862.2059 | -27.3424 | 2766.9587
308483.6186 | 494862.2059 | -26.8717 | 2743.9463
308483.6186 | 494862.2059 | -26.4011 | 2724.7053
308483.6186 | 494862.2059 | -25.9305 | 2708.3071
308483.6186 | 494862.2059 | -25.4599 | 2693.2922
308483.6186 | 494862.2059 | -24.9892 | 2678.0403
308483.6186 | 494862.2059 | -24.5186 | 2661.2844
308483.6186 | 494862.2059 | -24.048 | 2642.3044
308483.6186 | 494862.2059 | -23.5773 | 2621.009
308483.6186 | 494862.2059 | -23.1067 | 2597.845
308483.6186 | 494862.2059 | -22.6361 | 2573.5605
308483.6186 | 494862.2059 | -22.1655 | 2549.0271
308483.6186 | 494862.2059 | -21.6948 | 2525.0747
308483.6186 | 494862.2059 | -21.2242 | 2502.376
308483.6186 | 494862.2059 | -20.7536 | 2481.2407
308483.6186 | 494862.2059 | -20.2829 | 2461.6143
308483.6186 | 494862.2059 | -19.8123 | 2443.1082
308483.6186 | 494862.2059 | -19.3417 | 2425.0652
308483.6186 | 494862.2059 | -18.8711 | 2406.6978
308483.6186 | 494862.2059 | -18.4004 | 2387.4377
308483.6186 | 494862.2059 | -17.9298 | 2364.8774
308483.6186 | 494862.2059 | -17.4592 | 2340.3154
308483.6186 | 494862.2059 | -16.9886 | 2329.6841
308483.6186 | 494862.2059 | -16.5179 | 2350.541
308483.6186 | 494862.2059 | -16.0473 | 2382.8247
308483.6186 | 494862.2059 | -15.5767 | 2408.3147
308483.6186 | 494862.2059 | -15.106 | 2425.2651
308483.6186 | 494862.2059 | -14.6354 | 2434.5977
308483.6186 | 494862.2059 | -14.1648 | 2437.4827
308483.6186 | 494862.2059 | -13.6942 | 2436.0425
308483.6186 | 494862.2059 | -13.2235 | 2433.2346
308483.6186 | 494862.2059 | -12.7529 | 2429.3665
308483.6186 | 494862.2059 | -12.2823 | 2421.9082
308483.6186 | 494862.2059 | -11.8116 | 2409.2349
308483.6186 | 494862.2059 | -11.341 | 2391.8794
308483.6186 | 494862.2059 | -10.8704 | 2372.125
308483.6186 | 494862.2059 | -10.3998 | 2351.9565
308483.6186 | 494862.2059 | -9.9291 | 2331.2964
308483.6186 | 494862.2059 | -9.4585 | 2307.78
308483.6186 | 494862.2059 | -8.9879 | 2275.4448
308483.6186 | 494862.2059 | -8.5172 | 2224.7036
308483.6186 | 494862.2059 | -8.0466 | 2151.8027
308483.6186 | 494862.2059 | -7.576 | 2060.8801
308483.6186 | 494862.2059 | -7.1054 | 1962.6133
308483.6186 | 494862.2059 | -6.6347 | 1866.0228
308483.6186 | 494862.2059 | -6.1641 | 1770.1749
308483.6186 | 494862.2059 | -5.6935 | 1677.5149
308483.6186 | 494862.2059 | -5.2229 | 1590.1522
308483.6186 | 494862.2059 | -4.7522 | 1505.0542
308483.6186 | 494862.2059 | -4.2816 | 1414.9489
308483.6186 | 494862.2059 | -3.811 | 1314.2279
308483.6186 | 494862.2059 | -3.3403 | 1199.0325
308483.6186 | 494862.2059 | -2.8697 | 1066.7723
308483.6186 | 494862.2059 | -2.3991 | 913.8448
308483.6186 | 494862.2059 | -1.9285 | 734.8897
308483.6186 | 494862.2059 | -1.4578 | 549.8254
308483.6186 | 494862.2059 | -0.9872 | 399.1407
308483.6186 | 494862.2059 | -0.51657 | 309.9383
308484.4799 | 494863.0078 | -40.9906 | 4087.8223
308484.4799 | 494863.0078 | -40.52 | 4044.9871
308484.4799 | 494863.0078 | -40.0493 | 3994.2024
308484.4799 | 494863.0078 | -39.5787 | 3935.8579
308484.4799 | 494863.0078 | -39.1081 | 3870.9021
308484.4799 | 494863.0078 | -38.6374 | 3800.9382
308484.4799 | 494863.0078 | -38.1668 | 3728.168
308484.4799 | 494863.0078 | -37.6962 | 3655.1414
308484.4799 | 494863.0078 | -37.2256 | 3584.3247
308484.4799 | 494863.0078 | -36.7549 | 3517.6284
308484.4799 | 494863.0078 | -36.2843 | 3456.0723
308484.4799 | 494863.0078 | -35.8137 | 3399.9792
308484.4799 | 494863.0078 | -35.343 | 3349.166
308484.4799 | 494863.0078 | -34.8724 | 3303.2756
308484.4799 | 494863.0078 | -34.4018 | 3261.4731
308484.4799 | 494863.0078 | -33.9312 | 3222.6787
308484.4799 | 494863.0078 | -33.4605 | 3185.7717
308484.4799 | 494863.0078 | -32.9899 | 3150.0872
308484.4799 | 494863.0078 | -32.5193 | 3115.3811
308484.4799 | 494863.0078 | -32.0486 | 3081.7317
308484.4799 | 494863.0078 | -31.578 | 3049.2119
308484.4799 | 494863.0078 | -31.1074 | 3017.9673
308484.4799 | 494863.0078 | -30.6368 | 2987.6169
308484.4799 | 494863.0078 | -30.1661 | 2958.2856
308484.4799 | 494863.0078 | -29.6955 | 2928.269
308484.4799 | 494863.0078 | -29.2249 | 2896.606
308484.4799 | 494863.0078 | -28.7543 | 2863.5054
308484.4799 | 494863.0078 | -28.2836 | 2830.3191
308484.4799 | 494863.0078 | -27.813 | 2798.761
308484.4799 | 494863.0078 | -27.3424 | 2770.365
308484.4799 | 494863.0078 | -26.8717 | 2746.1282
308484.4799 | 494863.0078 | -26.4011 | 2725.9375
308484.4799 | 494863.0078 | -25.9305 | 2708.8223
308484.4799 | 494863.0078 | -25.4599 | 2693.2695
308484.4799 | 494863.0078 | -24.9892 | 2677.6855
308484.4799 | 494863.0078 | -24.5186 | 2660.8076
308484.4799 | 494863.0078 | -24.048 | 2641.8718
308484.4799 | 494863.0078 | -23.5773 | 2620.7251
308484.4799 | 494863.0078 | -23.1067 | 2597.7646
308484.4799 | 494863.0078 | -22.6361 | 2573.6702
308484.4799 | 494863.0078 | -22.1655 | 2549.2593
308484.4799 | 494863.0078 | -21.6948 | 2525.3174
308484.4799 | 494863.0078 | -21.2242 | 2502.5247
308484.4799 | 494863.0078 | -20.7536 | 2481.2256
308484.4799 | 494863.0078 | -20.2829 | 2461.3972
308484.4799 | 494863.0078 | -19.8123 | 2442.6677
308484.4799 | 494863.0078 | -19.3417 | 2424.3672
308484.4799 | 494863.0078 | -18.8711 | 2405.687
308484.4799 | 494863.0078 | -18.4004 | 2386.0811
308484.4799 | 494863.0078 | -17.9298 | 2363.3257
308484.4799 | 494863.0078 | -17.4592 | 2338.4246
308484.4799 | 494863.0078 | -16.9886 | 2325.531
308484.4799 | 494863.0078 | -16.5179 | 2344.2483
308484.4799 | 494863.0078 | -16.0473 | 2376.9446
308484.4799 | 494863.0078 | -15.5767 | 2403.967
308484.4799 | 494863.0078 | -15.106 | 2422.0974
308484.4799 | 494863.0078 | -14.6354 | 2432.3438
308484.4799 | 494863.0078 | -14.1648 | 2436.5122
308484.4799 | 494863.0078 | -13.6942 | 2436.3635
308484.4799 | 494863.0078 | -13.2235 | 2434.6091
308484.4799 | 494863.0078 | -12.7529 | 2431.7893
308484.4799 | 494863.0078 | -12.2823 | 2425.2566
308484.4799 | 494863.0078 | -11.8116 | 2413.1272
308484.4799 | 494863.0078 | -11.341 | 2396.0127
308484.4799 | 494863.0078 | -10.8704 | 2376.3701
308484.4799 | 494863.0078 | -10.3998 | 2356.2888
308484.4799 | 494863.0078 | -9.9291 | 2335.7546
308484.4799 | 494863.0078 | -9.4585 | 2312.6833
308484.4799 | 494863.0078 | -8.9879 | 2281.5376
308484.4799 | 494863.0078 | -8.5172 | 2231.9436
308484.4799 | 494863.0078 | -8.0466 | 2158.9055
308484.4799 | 494863.0078 | -7.576 | 2066.3811
308484.4799 | 494863.0078 | -7.1054 | 1964.9727
308484.4799 | 494863.0078 | -6.6347 | 1866.1541
308484.4799 | 494863.0078 | -6.1641 | 1770.3965
308484.4799 | 494863.0078 | -5.6935 | 1677.7089
308484.4799 | 494863.0078 | -5.2229 | 1590.5225
308484.4799 | 494863.0078 | -4.7522 | 1505.8477
308484.4799 | 494863.0078 | -4.2816 | 1415.958
308484.4799 | 494863.0078 | -3.811 | 1314.9191
308484.4799 | 494863.0078 | -3.3403 | 1199.2957
308484.4799 | 494863.0078 | -2.8697 | 1066.8678
308484.4799 | 494863.0078 | -2.3991 | 913.8171
308484.4799 | 494863.0078 | -1.9285 | 735.5659
308484.4799 | 494863.0078 | -1.4578 | 551.144
308484.4799 | 494863.0078 | -0.9872 | 399.9919
308484.4799 | 494863.0078 | -0.51657 | 312.751
308485.3311 | 494863.8204 | -40.9906 | 4088.7683
308485.3311 | 494863.8204 | -40.52 | 4045.3103
308485.3311 | 494863.8204 | -40.0493 | 3993.9949
308485.3311 | 494863.8204 | -39.5787 | 3935.1702
308485.3311 | 494863.8204 | -39.1081 | 3869.7314
308485.3311 | 494863.8204 | -38.6374 | 3799.2214
308485.3311 | 494863.8204 | -38.1668 | 3725.7803
308485.3311 | 494863.8204 | -37.6962 | 3651.9421
308485.3311 | 494863.8204 | -37.2256 | 3580.1951
308485.3311 | 494863.8204 | -36.7549 | 3512.5269
308485.3311 | 494863.8204 | -36.2843 | 3450.0386
308485.3311 | 494863.8204 | -35.8137 | 3393.1882
308485.3311 | 494863.8204 | -35.343 | 3341.9849
308485.3311 | 494863.8204 | -34.8724 | 3296.3364
308485.3311 | 494863.8204 | -34.4018 | 3255.5566
308485.3311 | 494863.8204 | -33.9312 | 3218.439
308485.3311 | 494863.8204 | -33.4605 | 3183.531
308485.3311 | 494863.8204 | -32.9899 | 3149.7883
308485.3311 | 494863.8204 | -32.5193 | 3116.8105
308485.3311 | 494863.8204 | -32.0486 | 3084.6616
308485.3311 | 494863.8204 | -31.578 | 3053.4539
308485.3311 | 494863.8204 | -31.1074 | 3023.376
308485.3311 | 494863.8204 | -30.6368 | 2994.0925
308485.3311 | 494863.8204 | -30.1661 | 2965.5676
308485.3311 | 494863.8204 | -29.6955 | 2935.9907
308485.3311 | 494863.8204 | -29.2249 | 2904.2803
308485.3311 | 494863.8204 | -28.7543 | 2870.636
308485.3311 | 494863.8204 | -28.2836 | 2836.4741
308485.3311 | 494863.8204 | -27.813 | 2803.6194
308485.3311 | 494863.8204 | -27.3424 | 2773.8081
308485.3311 | 494863.8204 | -26.8717 | 2748.3401
308485.3311 | 494863.8204 | -26.4011 | 2727.208
308485.3311 | 494863.8204 | -25.9305 | 2709.3704
308485.3311 | 494863.8204 | -25.4599 | 2693.3027
308485.3311 | 494863.8204 | -24.9892 | 2677.4441
308485.3311 | 494863.8204 | -24.5186 | 2660.5
308485.3311 | 494863.8204 | -24.048 | 2641.644
308485.3311 | 494863.8204 | -23.5773 | 2620.6609
308485.3311 | 494863.8204 | -23.1067 | 2597.9087
308485.3311 | 494863.8204 | -22.6361 | 2574.0051
308485.3311 | 494863.8204 | -22.1655 | 2549.7195
308485.3311 | 494863.8204 | -21.6948 | 2525.7817
308485.3311 | 494863.8204 | -21.2242 | 2502.8833
308485.3311 | 494863.8204 | -20.7536 | 2481.4016
308485.3311 | 494863.8204 | -20.2829 | 2461.3494
308485.3311 | 494863.8204 | -19.8123 | 2442.384
308485.3311 | 494863.8204 | -19.3417 | 2423.8093
308485.3311 | 494863.8204 | -18.8711 | 2404.7803
308485.3311 | 494863.8204 | -18.4004 | 2384.8225
308485.3311 | 494863.8204 | -17.9298 | 2361.8926
308485.3311 | 494863.8204 | -17.4592 | 2336.8213
308485.3311 | 494863.8204 | -16.9886 | 2321.9243
308485.3311 | 494863.8204 | -16.5179 | 2338.0835
308485.3311 | 494863.8204 | -16.0473 | 2370.8992
308485.3311 | 494863.8204 | -15.5767 | 2399.5481
308485.3311 | 494863.8204 | -15.106 | 2419.0952
308485.3311 | 494863.8204 | -14.6354 | 2430.3022
308485.3311 | 494863.8204 | -14.1648 | 2435.5894
308485.3311 | 494863.8204 | -13.6942 | 2436.6152
308485.3311 | 494863.8204 | -13.2235 | 2435.8738
308485.3311 | 494863.8204 | -12.7529 | 2434.0464
308485.3311 | 494863.8204 | -12.2823 | 2428.4285
308485.3311 | 494863.8204 | -11.8116 | 2416.812
308485.3311 | 494863.8204 | -11.341 | 2399.8567
308485.3311 | 494863.8204 | -10.8704 | 2380.231
308485.3311 | 494863.8204 | -10.3998 | 2360.1748
308485.3311 | 494863.8204 | -9.9291 | 2339.741
308485.3311 | 494863.8204 | -9.4585 | 2317.0315
308485.3311 | 494863.8204 | -8.9879 | 2286.9902
308485.3311 | 494863.8204 | -8.5172 | 2238.5071
308485.3311 | 494863.8204 | -8.0466 | 2165.1975
308485.3311 | 494863.8204 | -7.576 | 2071.0276
308485.3311 | 494863.8204 | -7.1054 | 1966.3914
308485.3311 | 494863.8204 | -6.6347 | 1864.5297
308485.3311 | 494863.8204 | -6.1641 | 1768.1298
308485.3311 | 494863.8204 | -5.6935 | 1675.1106
308485.3311 | 494863.8204 | -5.2229 | 1587.8265
308485.3311 | 494863.8204 | -4.7522 | 1503.4082
308485.3311 | 494863.8204 | -4.2816 | 1413.7775
308485.3311 | 494863.8204 | -3.811 | 1312.8235
308485.3311 | 494863.8204 | -3.3403 | 1197.1719
308485.3311 | 494863.8204 | -2.8697 | 1064.7744
308485.3311 | 494863.8204 | -2.3991 | 911.8786
308485.3311 | 494863.8204 | -1.9285 | 734.2024
308485.3311 | 494863.8204 | -1.4578 | 550.6836
308485.3311 | 494863.8204 | -0.9872 | 399.4589
308485.3311 | 494863.8204 | -0.51657 | 312.2346
308486.1823 | 494864.6331 | -40.9906 | 4089.3323
308486.1823 | 494864.6331 | -40.52 | 4045.3782
308486.1823 | 494864.6331 | -40.0493 | 3993.6387
308486.1823 | 494864.6331 | -39.5787 | 3934.4229
308486.1823 | 494864.6331 | -39.1081 | 3868.5728
308486.1823 | 494864.6331 | -38.6374 | 3797.562
308486.1823 | 494864.6331 | -38.1668 | 3723.4485
308486.1823 | 494864.6331 | -37.6962 | 3648.7251
308486.1823 | 494864.6331 | -37.2256 | 3575.8804
308486.1823 | 494864.6331 | -36.7549 | 3506.9646
308486.1823 | 494864.6331 | -36.2843 | 3443.166
308486.1823 | 494864.6331 | -35.8137 | 3385.0872
308486.1823 | 494864.6331 | -35.343 | 3333.0432
308486.1823 | 494864.6331 | -34.8724 | 3287.3167
308486.1823 | 494864.6331 | -34.4018 | 3247.5186
308486.1823 | 494864.6331 | -33.9312 | 3212.2842
308486.1823 | 494864.6331 | -33.4605 | 3179.7341
308486.1823 | 494864.6331 | -32.9899 | 3148.2888
308486.1823 | 494864.6331 | -32.5193 | 3117.3215
308486.1823 | 494864.6331 | -32.0486 | 3086.8606
308486.1823 | 494864.6331 | -31.578 | 3057.0828
308486.1823 | 494864.6331 | -31.1074 | 3028.2517
308486.1823 | 494864.6331 | -30.6368 | 3000.1084
308486.1823 | 494864.6331 | -30.1661 | 2972.4978
308486.1823 | 494864.6331 | -29.6955 | 2943.491
308486.1823 | 494864.6331 | -29.2249 | 2911.8606
308486.1823 | 494864.6331 | -28.7543 | 2877.7898
308486.1823 | 494864.6331 | -28.2836 | 2842.7366
308486.1823 | 494864.6331 | -27.813 | 2808.6289
308486.1823 | 494864.6331 | -27.3424 | 2777.4067
308486.1823 | 494864.6331 | -26.8717 | 2750.6985
308486.1823 | 494864.6331 | -26.4011 | 2728.6277
308486.1823 | 494864.6331 | -25.9305 | 2710.0769
308486.1823 | 494864.6331 | -25.4599 | 2693.5391
308486.1823 | 494864.6331 | -24.9892 | 2677.4583
308486.1823 | 494864.6331 | -24.5186 | 2660.4778
308486.1823 | 494864.6331 | -24.048 | 2641.7083
308486.1823 | 494864.6331 | -23.5773 | 2620.8792
308486.1823 | 494864.6331 | -23.1067 | 2598.3279
308486.1823 | 494864.6331 | -22.6361 | 2574.624
308486.1823 | 494864.6331 | -22.1655 | 2550.4626
308486.1823 | 494864.6331 | -21.6948 | 2526.519
308486.1823 | 494864.6331 | -21.2242 | 2503.4934
308486.1823 | 494864.6331 | -20.7536 | 2481.8105
308486.1823 | 494864.6331 | -20.2829 | 2461.5286
308486.1823 | 494864.6331 | -19.8123 | 2442.3174
308486.1823 | 494864.6331 | -19.3417 | 2423.4309
308486.1823 | 494864.6331 | -18.8711 | 2404.0132
308486.1823 | 494864.6331 | -18.4004 | 2383.6873
308486.1823 | 494864.6331 | -17.9298 | 2360.541
308486.1823 | 494864.6331 | -17.4592 | 2335.4639
308486.1823 | 494864.6331 | -16.9886 | 2318.9695
308486.1823 | 494864.6331 | -16.5179 | 2332.2876
308486.1823 | 494864.6331 | -16.0473 | 2364.8838
308486.1823 | 494864.6331 | -15.5767 | 2395.0732
308486.1823 | 494864.6331 | -15.106 | 2416.2332
308486.1823 | 494864.6331 | -14.6354 | 2428.4509
308486.1823 | 494864.6331 | -14.1648 | 2434.6917
308486.1823 | 494864.6331 | -13.6942 | 2436.7888
308486.1823 | 494864.6331 | -13.2235 | 2436.9941
308486.1823 | 494864.6331 | -12.7529 | 2436.0774
308486.1823 | 494864.6331 | -12.2823 | 2431.2729
308486.1823 | 494864.6331 | -11.8116 | 2420.095
308486.1823 | 494864.6331 | -11.341 | 2403.2214
308486.1823 | 494864.6331 | -10.8704 | 2383.5657
308486.1823 | 494864.6331 | -10.3998 | 2363.5286
308486.1823 | 494864.6331 | -9.9291 | 2343.1829
308486.1823 | 494864.6331 | -9.4585 | 2320.7539
308486.1823 | 494864.6331 | -8.9879 | 2291.7097
308486.1823 | 494864.6331 | -8.5172 | 2244.2983
308486.1823 | 494864.6331 | -8.0466 | 2170.6035
308486.1823 | 494864.6331 | -7.576 | 2074.718
308486.1823 | 494864.6331 | -7.1054 | 1966.8306
308486.1823 | 494864.6331 | -6.6347 | 1861.3635
308486.1823 | 494864.6331 | -6.1641 | 1763.6407
308486.1823 | 494864.6331 | -5.6935 | 1669.7883
308486.1823 | 494864.6331 | -5.2229 | 1582.0834
308486.1823 | 494864.6331 | -4.7522 | 1497.7013
308486.1823 | 494864.6331 | -4.2816 | 1408.3979
308486.1823 | 494864.6331 | -3.811 | 1307.7659
308486.1823 | 494864.6331 | -3.3403 | 1192.4359
308486.1823 | 494864.6331 | -2.8697 | 1060.4055
308486.1823 | 494864.6331 | -2.3991 | 908.1119
308486.1823 | 494864.6331 | -1.9285 | 731.0363
308486.1823 | 494864.6331 | -1.4578 | 547.7222
308486.1823 | 494864.6331 | -0.9872 | 396.9194
308486.1823 | 494864.6331 | -0.51657 | 309.9482
308487.0336 | 494865.4457 | -41.4612 | 4126.3345
308487.0336 | 494865.4457 | -40.9906 | 4089.6492
308487.0336 | 494865.4457 | -40.52 | 4045.3071
308487.0336 | 494865.4457 | -40.0493 | 3993.2354
308487.0336 | 494865.4457 | -39.5787 | 3933.7085
308487.0336 | 494865.4457 | -39.1081 | 3867.5229
308487.0336 | 494865.4457 | -38.6374 | 3796.0762
308487.0336 | 494865.4457 | -38.1668 | 3721.3223
308487.0336 | 494865.4457 | -37.6962 | 3645.6921
308487.0336 | 494865.4457 | -37.2256 | 3571.6367
308487.0336 | 494865.4457 | -36.7549 | 3501.2407
308487.0336 | 494865.4457 | -36.2843 | 3435.7454
308487.0336 | 494865.4457 | -35.8137 | 3375.9221
308487.0336 | 494865.4457 | -35.343 | 3322.5146
308487.0336 | 494865.4457 | -34.8724 | 3276.3035
308487.0336 | 494865.4457 | -34.4018 | 3237.3345
308487.0336 | 494865.4457 | -33.9312 | 3204.1064
308487.0336 | 494865.4457 | -33.4605 | 3174.208
308487.0336 | 494865.4457 | -32.9899 | 3145.4121
308487.0336 | 494865.4457 | -32.5193 | 3116.728
308487.0336 | 494865.4457 | -32.0486 | 3088.136
308487.0336 | 494865.4457 | -31.578 | 3059.9182
308487.0336 | 494865.4457 | -31.1074 | 3032.459
308487.0336 | 494865.4457 | -30.6368 | 3005.5859
308487.0336 | 494865.4457 | -30.1661 | 2979.0386
308487.0336 | 494865.4457 | -29.6955 | 2950.7476
308487.0336 | 494865.4457 | -29.2249 | 2919.3396
308487.0336 | 494865.4457 | -28.7543 | 2884.9707
308487.0336 | 494865.4457 | -28.2836 | 2849.1333
308487.0336 | 494865.4457 | -27.813 | 2813.8716
308487.0336 | 494865.4457 | -27.3424 | 2781.2903
308487.0336 | 494865.4457 | -26.8717 | 2753.3362
308487.0336 | 494865.4457 | -26.4011 | 2730.3333
308487.0336 | 494865.4457 | -25.9305 | 2711.1067
308487.0336 | 494865.4457 | -25.4599 | 2694.1555
308487.0336 | 494865.4457 | -24.9892 | 2677.8708
308487.0336 | 494865.4457 | -24.5186 | 2660.8386
308487.0336 | 494865.4457 | -24.048 | 2642.1265
308487.0336 | 494865.4457 | -23.5773 | 2621.4316
308487.0336 | 494865.4457 | -23.1067 | 2599.0781
308487.0336 | 494865.4457 | -22.6361 | 2575.5835
308487.0336 | 494865.4457 | -22.1655 | 2551.5366
308487.0336 | 494865.4457 | -21.6948 | 2527.5674
308487.0336 | 494865.4457 | -21.2242 | 2504.3965
308487.0336 | 494865.4457 | -20.7536 | 2482.5054
308487.0336 | 494865.4457 | -20.2829 | 2462.0017
308487.0336 | 494865.4457 | -19.8123 | 2442.5215
308487.0336 | 494865.4457 | -19.3417 | 2423.2793
308487.0336 | 494865.4457 | -18.8711 | 2403.4272
308487.0336 | 494865.4457 | -18.4004 | 2382.676
308487.0336 | 494865.4457 | -17.9298 | 2359.2612
308487.0336 | 494865.4457 | -17.4592 | 2334.3706
308487.0336 | 494865.4457 | -16.9886 | 2316.7703
308487.0336 | 494865.4457 | -16.5179 | 2327.1252
308487.0336 | 494865.4457 | -16.0473 | 2359.1321
308487.0336 | 494865.4457 | -15.5767 | 2390.6284
308487.0336 | 494865.4457 | -15.106 | 2413.4785
308487.0336 | 494865.4457 | -14.6354 | 2426.7515
308487.0336 | 494865.4457 | -14.1648 | 2433.8145
308487.0336 | 494865.4457 | -13.6942 | 2436.8943
308487.0336 | 494865.4457 | -13.2235 | 2437.9565
308487.0336 | 494865.4457 | -12.7529 | 2437.7866
308487.0336 | 494865.4457 | -12.2823 | 2433.6206
308487.0336 | 494865.4457 | -11.8116 | 2422.7771
308487.0336 | 494865.4457 | -11.341 | 2405.9548
308487.0336 | 494865.4457 | -10.8704 | 2386.2529
308487.0336 | 494865.4457 | -10.3998 | 2366.2349
308487.0336 | 494865.4457 | -9.9291 | 2345.9507
308487.0336 | 494865.4457 | -9.4585 | 2323.6733
308487.0336 | 494865.4457 | -8.9879 | 2295.4375
308487.0336 | 494865.4457 | -8.5172 | 2249.0886
308487.0336 | 494865.4457 | -8.0466 | 2175.0938
308487.0336 | 494865.4457 | -7.576 | 2077.5759
308487.0336 | 494865.4457 | -7.1054 | 1966.6113
308487.0336 | 494865.4457 | -6.6347 | 1857.3247
308487.0336 | 494865.4457 | -6.1641 | 1757.5985
308487.0336 | 494865.4457 | -5.6935 | 1662.4709
308487.0336 | 494865.4457 | -5.2229 | 1573.7894
308487.0336 | 494865.4457 | -4.7522 | 1489.106
308487.0336 | 494865.4457 | -4.2816 | 1400.0637
308487.0336 | 494865.4457 | -3.811 | 1300.0101
308487.0336 | 494865.4457 | -3.3403 | 1185.2213
308487.0336 | 494865.4457 | -2.8697 | 1053.8479
308487.0336 | 494865.4457 | -2.3991 | 902.3417
308487.0336 | 494865.4457 | -1.9285 | 725.8636
308487.0336 | 494865.4457 | -1.4578 | 542.9407
308487.0336 | 494865.4457 | -0.9872 | 392.6953
308487.0336 | 494865.4457 | -0.51657 | 304.4256
308487.8848 | 494866.2583 | -41.4612 | 4126.8818
308487.8848 | 494866.2583 | -40.9906 | 4089.8298
308487.8848 | 494866.2583 | -40.52 | 4045.1914
308487.8848 | 494866.2583 | -40.0493 | 3992.8652
308487.8848 | 494866.2583 | -39.5787 | 3933.1018
308487.8848 | 494866.2583 | -39.1081 | 3866.665
308487.8848 | 494866.2583 | -38.6374 | 3794.8657
308487.8848 | 494866.2583 | -38.1668 | 3719.5481
308487.8848 | 494866.2583 | -37.6962 | 3643.051
308487.8848 | 494866.2583 | -37.2256 | 3567.7546
308487.8848 | 494866.2583 | -36.7549 | 3495.7227
308487.8848 | 494866.2583 | -36.2843 | 3428.2131
308487.8848 | 494866.2583 | -35.8137 | 3366.167
308487.8848 | 494866.2583 | -35.343 | 3310.8474
308487.8848 | 494866.2583 | -34.8724 | 3263.6509
308487.8848 | 494866.2583 | -34.4018 | 3225.1626
308487.8848 | 494866.2583 | -33.9312 | 3193.8977
308487.8848 | 494866.2583 | -33.4605 | 3166.8035
308487.8848 | 494866.2583 | -32.9899 | 3140.9641
308487.8848 | 494866.2583 | -32.5193 | 3114.8381
308487.8848 | 494866.2583 | -32.0486 | 3088.3228
308487.8848 | 494866.2583 | -31.578 | 3061.8501
308487.8848 | 494866.2583 | -31.1074 | 3035.9351
308487.8848 | 494866.2583 | -30.6368 | 3010.4937
308487.8848 | 494866.2583 | -30.1661 | 2985.1665
308487.8848 | 494866.2583 | -29.6955 | 2957.7307
308487.8848 | 494866.2583 | -29.2249 | 2926.6853
308487.8848 | 494866.2583 | -28.7543 | 2892.1604
308487.8848 | 494866.2583 | -28.2836 | 2855.7
308487.8848 | 494866.2583 | -27.813 | 2819.4402
308487.8848 | 494866.2583 | -27.3424 | 2785.5913
308487.8848 | 494866.2583 | -26.8717 | 2756.4109
308487.8848 | 494866.2583 | -26.4011 | 2732.499
308487.8848 | 494866.2583 | -25.9305 | 2712.6541
308487.8848 | 494866.2583 | -25.4599 | 2695.3042
308487.8848 | 494866.2583 | -24.9892 | 2678.7837
308487.8848 | 494866.2583 | -24.5186 | 2661.6521
308487.8848 | 494866.2583 | -24.048 | 2642.958
308487.8848 | 494866.2583 | -23.5773 | 2622.3806
308487.8848 | 494866.2583 | -23.1067 | 2600.2244
308487.8848 | 494866.2583 | -22.6361 | 2576.9395
308487.8848 | 494866.2583 | -22.1655 | 2552.9849
308487.8848 | 494866.2583 | -21.6948 | 2528.9751
308487.8848 | 494866.2583 | -21.2242 | 2505.6606
308487.8848 | 494866.2583 | -20.7536 | 2483.5662
308487.8848 | 494866.2583 | -20.2829 | 2462.8274
308487.8848 | 494866.2583 | -19.8123 | 2443.0239
308487.8848 | 494866.2583 | -19.3417 | 2423.3604
308487.8848 | 494866.2583 | -18.8711 | 2403.0073
308487.8848 | 494866.2583 | -18.4004 | 2381.7383
308487.8848 | 494866.2583 | -17.9298 | 2358.0017
308487.8848 | 494866.2583 | -17.4592 | 2333.531
308487.8848 | 494866.2583 | -16.9886 | 2315.3545
308487.8848 | 494866.2583 | -16.5179 | 2322.8127
308487.8848 | 494866.2583 | -16.0473 | 2353.8523
308487.8848 | 494866.2583 | -15.5767 | 2386.3284
308487.8848 | 494866.2583 | -15.106 | 2410.8057
308487.8848 | 494866.2583 | -14.6354 | 2425.1501
308487.8848 | 494866.2583 | -14.1648 | 2432.9551
308487.8848 | 494866.2583 | -13.6942 | 2436.9216
308487.8848 | 494866.2583 | -13.2235 | 2438.7217
308487.8848 | 494866.2583 | -12.7529 | 2439.0657
308487.8848 | 494866.2583 | -12.2823 | 2435.3372
308487.8848 | 494866.2583 | -11.8116 | 2424.74
308487.8848 | 494866.2583 | -11.341 | 2407.9236
308487.8848 | 494866.2583 | -10.8704 | 2388.1616
308487.8848 | 494866.2583 | -10.3998 | 2368.1282
308487.8848 | 494866.2583 | -9.9291 | 2347.8523
308487.8848 | 494866.2583 | -9.4585 | 2325.6101
308487.8848 | 494866.2583 | -8.9879 | 2297.9949
308487.8848 | 494866.2583 | -8.5172 | 2252.7144
308487.8848 | 494866.2583 | -8.0466 | 2178.5312
308487.8848 | 494866.2583 | -7.576 | 2079.4998
308487.8848 | 494866.2583 | -7.1054 | 1965.8317
308487.8848 | 494866.2583 | -6.6347 | 1853.0396
308487.8848 | 494866.2583 | -6.1641 | 1750.8096
308487.8848 | 494866.2583 | -5.6935 | 1654.0168
308487.8848 | 494866.2583 | -5.2229 | 1564.0422
308487.8848 | 494866.2583 | -4.7522 | 1478.6976
308487.8848 | 494866.2583 | -4.2816 | 1389.7627
308487.8848 | 494866.2583 | -3.811 | 1290.3618
308487.8848 | 494866.2583 | -3.3403 | 1176.2885
308487.8848 | 494866.2583 | -2.8697 | 1045.681
308487.8848 | 494866.2583 | -2.3991 | 895.1137
308487.8848 | 494866.2583 | -1.9285 | 719.5673
308487.8848 | 494866.2583 | -1.4578 | 537.333
308487.8848 | 494866.2583 | -0.9872 | 387.4316
308487.8848 | 494866.2583 | -0.51657 | 295.501
308488.736 | 494867.0709 | -41.4612 | 4127.2915
308488.736 | 494867.0709 | -40.9906 | 4089.9666
308488.736 | 494867.0709 | -40.52 | 4045.1094
308488.736 | 494867.0709 | -40.0493 | 3992.5957
308488.736 | 494867.0709 | -39.5787 | 3932.6663
308488.736 | 494867.0709 | -39.1081 | 3866.0647
308488.736 | 494867.0709 | -38.6374 | 3794.0146
308488.736 | 494867.0709 | -38.1668 | 3718.2534
308488.736 | 494867.0709 | -37.6962 | 3641.0017
308488.736 | 494867.0709 | -37.2256 | 3564.5334
308488.736 | 494867.0709 | -36.7549 | 3490.8306
308488.736 | 494867.0709 | -36.2843 | 3421.1296
308488.736 | 494867.0709 | -35.8137 | 3356.5146
308488.736 | 494867.0709 | -35.343 | 3298.7585
308488.736 | 494867.0709 | -34.8724 | 3249.9592
308488.736 | 494867.0709 | -34.4018 | 3211.3621
308488.736 | 494867.0709 | -33.9312 | 3181.7488
308488.736 | 494867.0709 | -33.4605 | 3157.4492
308488.736 | 494867.0709 | -32.9899 | 3134.812
308488.736 | 494867.0709 | -32.5193 | 3111.5474
308488.736 | 494867.0709 | -32.0486 | 3087.354
308488.736 | 494867.0709 | -31.578 | 3062.8472
308488.736 | 494867.0709 | -31.1074 | 3038.6597
308488.736 | 494867.0709 | -30.6368 | 3014.8101
308488.736 | 494867.0709 | -30.1661 | 2990.8335
308488.736 | 494867.0709 | -29.6955 | 2964.3828
308488.736 | 494867.0709 | -29.2249 | 2933.863
308488.736 | 494867.0709 | -28.7543 | 2899.3591
308488.736 | 494867.0709 | -28.2836 | 2862.4756
308488.736 | 494867.0709 | -27.813 | 2825.4099
308488.736 | 494867.0709 | -27.3424 | 2790.4497
308488.736 | 494867.0709 | -26.8717 | 2760.1001
308488.736 | 494867.0709 | -26.4011 | 2735.3037
308488.736 | 494867.0709 | -25.9305 | 2714.8601
308488.736 | 494867.0709 | -25.4599 | 2697.0876
308488.736 | 494867.0709 | -24.9892 | 2680.2795
308488.736 | 494867.0709 | -24.5186 | 2662.9944
308488.736 | 494867.0709 | -24.048 | 2644.2776
308488.736 | 494867.0709 | -23.5773 | 2623.8018
308488.736 | 494867.0709 | -23.1067 | 2601.8311
308488.736 | 494867.0709 | -22.6361 | 2578.7344
308488.736 | 494867.0709 | -22.1655 | 2554.8521
308488.736 | 494867.0709 | -21.6948 | 2530.7966
308488.736 | 494867.0709 | -21.2242 | 2507.335
308488.736 | 494867.0709 | -20.7536 | 2485.0212
308488.736 | 494867.0709 | -20.2829 | 2463.9961
308488.736 | 494867.0709 | -19.8123 | 2443.8013
308488.736 | 494867.0709 | -19.3417 | 2423.6497
308488.736 | 494867.0709 | -18.8711 | 2402.7249
308488.736 | 494867.0709 | -18.4004 | 2380.8599
308488.736 | 494867.0709 | -17.9298 | 2356.8564
308488.736 | 494867.0709 | -17.4592 | 2332.9993
308488.736 | 494867.0709 | -16.9886 | 2314.7725
308488.736 | 494867.0709 | -16.5179 | 2319.5862
308488.736 | 494867.0709 | -16.0473 | 2349.311
308488.736 | 494867.0709 | -15.5767 | 2382.3691
308488.736 | 494867.0709 | -15.106 | 2408.2314
308488.736 | 494867.0709 | -14.6354 | 2423.6294
308488.736 | 494867.0709 | -14.1648 | 2432.1289
308488.736 | 494867.0709 | -13.6942 | 2436.8511
308488.736 | 494867.0709 | -13.2235 | 2439.2173
308488.736 | 494867.0709 | -12.7529 | 2439.8257
308488.736 | 494867.0709 | -12.2823 | 2436.3347
308488.736 | 494867.0709 | -11.8116 | 2425.8918
308488.736 | 494867.0709 | -11.341 | 2409.0242
308488.736 | 494867.0709 | -10.8704 | 2389.1611
308488.736 | 494867.0709 | -10.3998 | 2369.052
308488.736 | 494867.0709 | -9.9291 | 2348.7058
308488.736 | 494867.0709 | -9.4585 | 2326.387
308488.736 | 494867.0709 | -8.9879 | 2299.2122
308488.736 | 494867.0709 | -8.5172 | 2255.0935
308488.736 | 494867.0709 | -8.0466 | 2180.9609
308488.736 | 494867.0709 | -7.576 | 2080.6404
308488.736 | 494867.0709 | -7.1054 | 1964.7424
308488.736 | 494867.0709 | -6.6347 | 1848.8518
308488.736 | 494867.0709 | -6.1641 | 1743.7502
308488.736 | 494867.0709 | -5.6935 | 1645.0391
308488.736 | 494867.0709 | -5.2229 | 1553.7725
308488.736 | 494867.0709 | -4.7522 | 1467.7238
308488.736 | 494867.0709 | -4.2816 | 1378.7646
308488.736 | 494867.0709 | -3.811 | 1279.7051
308488.736 | 494867.0709 | -3.3403 | 1166.1405
308488.736 | 494867.0709 | -2.8697 | 1036.4092
308488.736 | 494867.0709 | -2.3991 | 886.8013
308488.736 | 494867.0709 | -1.9285 | 711.976
308488.736 | 494867.0709 | -1.4578 | 530.4111
308488.736 | 494867.0709 | -0.9872 | 381.7596
308488.736 | 494867.0709 | -0.51657 | 288.8946
308489.5873 | 494867.8836 | -41.4612 | 4127.6587
308489.5873 | 494867.8836 | -40.9906 | 4090.1392
308489.5873 | 494867.8836 | -40.52 | 4045.1292
308489.5873 | 494867.8836 | -40.0493 | 3992.4875
308489.5873 | 494867.8836 | -39.5787 | 3932.4573
308489.5873 | 494867.8836 | -39.1081 | 3865.7739
308489.5873 | 494867.8836 | -38.6374 | 3793.5874
308489.5873 | 494867.8836 | -38.1668 | 3717.5405
308489.5873 | 494867.8836 | -37.6962 | 3639.7117
308489.5873 | 494867.8836 | -37.2256 | 3562.2476
308489.5873 | 494867.8836 | -36.7549 | 3486.9927
308489.5873 | 494867.8836 | -36.2843 | 3415.1028
308489.5873 | 494867.8836 | -35.8137 | 3347.7441
308489.5873 | 494867.8836 | -35.343 | 3287.0828
308489.5873 | 494867.8836 | -34.8724 | 3235.98
308489.5873 | 494867.8836 | -34.4018 | 3196.4668
308489.5873 | 494867.8836 | -33.9312 | 3167.9116
308489.5873 | 494867.8836 | -33.4605 | 3146.2412
308489.5873 | 494867.8836 | -32.9899 | 3126.9399
308489.5873 | 494867.8836 | -32.5193 | 3106.845
308489.5873 | 494867.8836 | -32.0486 | 3085.239
308489.5873 | 494867.8836 | -31.578 | 3062.9109
308489.5873 | 494867.8836 | -31.1074 | 3040.6121
308489.5873 | 494867.8836 | -30.6368 | 3018.4866
308489.5873 | 494867.8836 | -30.1661 | 2995.9792
308489.5873 | 494867.8836 | -29.6955 | 2970.6587
308489.5873 | 494867.8836 | -29.2249 | 2940.8484
308489.5873 | 494867.8836 | -28.7543 | 2906.5747
308489.5873 | 494867.8836 | -28.2836 | 2869.5125
308489.5873 | 494867.8836 | -27.813 | 2831.8723
308489.5873 | 494867.8836 | -27.3424 | 2795.9873
308489.5873 | 494867.8836 | -26.8717 | 2764.5383
308489.5873 | 494867.8836 | -26.4011 | 2738.876
308489.5873 | 494867.8836 | -25.9305 | 2717.8313
308489.5873 | 494867.8836 | -25.4599 | 2699.6008
308489.5873 | 494867.8836 | -24.9892 | 2682.4512
308489.5873 | 494867.8836 | -24.5186 | 2664.949
308489.5873 | 494867.8836 | -24.048 | 2646.1592
308489.5873 | 494867.8836 | -23.5773 | 2625.7495
308489.5873 | 494867.8836 | -23.1067 | 2603.9153
308489.5873 | 494867.8836 | -22.6361 | 2580.9707
308489.5873 | 494867.8836 | -22.1655 | 2557.1614
308489.5873 | 494867.8836 | -21.6948 | 2533.0708
308489.5873 | 494867.8836 | -21.2242 | 2509.4597
308489.5873 | 494867.8836 | -20.7536 | 2486.8994
308489.5873 | 494867.8836 | -20.2829 | 2465.533
308489.5873 | 494867.8836 | -19.8123 | 2444.9036
308489.5873 | 494867.8836 | -19.3417 | 2424.2026
308489.5873 | 494867.8836 | -18.8711 | 2402.6318
308489.5873 | 494867.8836 | -18.4004 | 2380.1174
308489.5873 | 494867.8836 | -17.9298 | 2355.9966
308489.5873 | 494867.8836 | -17.4592 | 2332.8923
308489.5873 | 494867.8836 | -16.9886 | 2315.1006
308489.5873 | 494867.8836 | -16.5179 | 2317.647
308489.5873 | 494867.8836 | -16.0473 | 2345.7107
308489.5873 | 494867.8836 | -15.5767 | 2378.9297
308489.5873 | 494867.8836 | -15.106 | 2405.8203
308489.5873 | 494867.8836 | -14.6354 | 2422.1899
308489.5873 | 494867.8836 | -14.1648 | 2431.3218
308489.5873 | 494867.8836 | -13.6942 | 2436.6311
308489.5873 | 494867.8836 | -13.2235 | 2439.3713
308489.5873 | 494867.8836 | -12.7529 | 2440.0154
308489.5873 | 494867.8836 | -12.2823 | 2436.5613
308489.5873 | 494867.8836 | -11.8116 | 2426.1536
308489.5873 | 494867.8836 | -11.341 | 2409.189
308489.5873 | 494867.8836 | -10.8704 | 2389.168
308489.5873 | 494867.8836 | -10.3998 | 2368.9148
308489.5873 | 494867.8836 | -9.9291 | 2348.4255
308489.5873 | 494867.8836 | -9.4585 | 2325.9282
308489.5873 | 494867.8836 | -8.9879 | 2298.998
308489.5873 | 494867.8836 | -8.5172 | 2256.0991
308489.5873 | 494867.8836 | -8.0466 | 2182.3711
308489.5873 | 494867.8836 | -7.576 | 2081.1221
308489.5873 | 494867.8836 | -7.1054 | 1963.5593
308489.5873 | 494867.8836 | -6.6347 | 1845.0304
308489.5873 | 494867.8836 | -6.1641 | 1737.0266
308489.5873 | 494867.8836 | -5.6935 | 1636.3672
308489.5873 | 494867.8836 | -5.2229 | 1543.8544
308489.5873 | 494867.8836 | -4.7522 | 1457.0808
308489.5873 | 494867.8836 | -4.2816 | 1367.9719
308489.5873 | 494867.8836 | -3.811 | 1269.0854
308489.5873 | 494867.8836 | -3.3403 | 1155.7795
308489.5873 | 494867.8836 | -2.8697 | 1026.6506
308489.5873 | 494867.8836 | -2.3991 | 878.0361
308489.5873 | 494867.8836 | -1.9285 | 704.3381
308489.5873 | 494867.8836 | -1.4578 | 524.3124
308489.5873 | 494867.8836 | -0.9872 | 377.141
308489.5873 | 494867.8836 | -0.51657 | 285.2256
308490.4385 | 494868.6962 | -41.4612 | 4128.0684
308490.4385 | 494868.6962 | -40.9906 | 4090.4224
308490.4385 | 494868.6962 | -40.52 | 4045.3167
308490.4385 | 494868.6962 | -40.0493 | 3992.5991
308490.4385 | 494868.6962 | -39.5787 | 3932.5259
308490.4385 | 494868.6962 | -39.1081 | 3865.8352
308490.4385 | 494868.6962 | -38.6374 | 3793.6335
308490.4385 | 494868.6962 | -38.1668 | 3717.4827
308490.4385 | 494868.6962 | -37.6962 | 3639.3049
308490.4385 | 494868.6962 | -37.2256 | 3561.1223
308490.4385 | 494868.6962 | -36.7549 | 3484.5815
308490.4385 | 494868.6962 | -36.2843 | 3410.6921
308490.4385 | 494868.6962 | -35.8137 | 3340.6121
308490.4385 | 494868.6962 | -35.343 | 3276.7173
308490.4385 | 494868.6962 | -34.8724 | 3222.6804
308490.4385 | 494868.6962 | -34.4018 | 3181.4092
308490.4385 | 494868.6962 | -33.9312 | 3153.0994
308490.4385 | 494868.6962 | -33.4605 | 3133.623
308490.4385 | 494868.6962 | -32.9899 | 3117.5527
308490.4385 | 494868.6962 | -32.5193 | 3100.8193
308490.4385 | 494868.6962 | -32.0486 | 3082.0354
308490.4385 | 494868.6962 | -31.578 | 3062.0598
308490.4385 | 494868.6962 | -31.1074 | 3041.7773
308490.4385 | 494868.6962 | -30.6368 | 3021.4824
308490.4385 | 494868.6962 | -30.1661 | 3000.5574
308490.4385 | 494868.6962 | -29.6955 | 2976.5278
308490.4385 | 494868.6962 | -29.2249 | 2947.6384
308490.4385 | 494868.6962 | -28.7543 | 2913.8401
308490.4385 | 494868.6962 | -28.2836 | 2876.8438
308490.4385 | 494868.6962 | -27.813 | 2838.8481
308490.4385 | 494868.6962 | -27.3424 | 2802.2473
308490.4385 | 494868.6962 | -26.8717 | 2769.8145
308490.4385 | 494868.6962 | -26.4011 | 2743.3125
308490.4385 | 494868.6962 | -25.9305 | 2721.6492
308490.4385 | 494868.6962 | -25.4599 | 2702.9158
308490.4385 | 494868.6962 | -24.9892 | 2685.3574
308490.4385 | 494868.6962 | -24.5186 | 2667.5676
308490.4385 | 494868.6962 | -24.048 | 2648.6509
308490.4385 | 494868.6962 | -23.5773 | 2628.2566
308490.4385 | 494868.6962 | -23.1067 | 2606.5103
308490.4385 | 494868.6962 | -22.6361 | 2583.7019
308490.4385 | 494868.6962 | -22.1655 | 2559.9907
308490.4385 | 494868.6962 | -21.6948 | 2535.8799
308490.4385 | 494868.6962 | -21.2242 | 2512.1094
308490.4385 | 494868.6962 | -20.7536 | 2489.2749
308490.4385 | 494868.6962 | -20.2829 | 2467.5317
308490.4385 | 494868.6962 | -19.8123 | 2446.4431
308490.4385 | 494868.6962 | -19.3417 | 2425.1272
308490.4385 | 494868.6962 | -18.8711 | 2402.853
308490.4385 | 494868.6962 | -18.4004 | 2379.6787
308490.4385 | 494868.6962 | -17.9298 | 2355.5728
308490.4385 | 494868.6962 | -17.4592 | 2333.3201
308490.4385 | 494868.6962 | -16.9886 | 2316.397
308490.4385 | 494868.6962 | -16.5179 | 2317.1558
308490.4385 | 494868.6962 | -16.0473 | 2343.2454
308490.4385 | 494868.6962 | -15.5767 | 2376.1982
308490.4385 | 494868.6962 | -15.106 | 2403.688
308490.4385 | 494868.6962 | -14.6354 | 2420.842
308490.4385 | 494868.6962 | -14.1648 | 2430.5068
308490.4385 | 494868.6962 | -13.6942 | 2436.2124
308490.4385 | 494868.6962 | -13.2235 | 2439.1182
308490.4385 | 494868.6962 | -12.7529 | 2439.615
308490.4385 | 494868.6962 | -12.2823 | 2436.0159
308490.4385 | 494868.6962 | -11.8116 | 2425.5105
308490.4385 | 494868.6962 | -11.341 | 2408.3809
308490.4385 | 494868.6962 | -10.8704 | 2388.1638
308490.4385 | 494868.6962 | -10.3998 | 2367.718
308490.4385 | 494868.6962 | -9.9291 | 2347.0383
308490.4385 | 494868.6962 | -9.4585 | 2324.272
308490.4385 | 494868.6962 | -8.9879 | 2297.3162
308490.4385 | 494868.6962 | -8.5172 | 2255.5071
308490.4385 | 494868.6962 | -8.0466 | 2182.5029
308490.4385 | 494868.6962 | -7.576 | 2080.8335
308490.4385 | 494868.6962 | -7.1054 | 1962.3473
308490.4385 | 494868.6962 | -6.6347 | 1841.8661
308490.4385 | 494868.6962 | -6.1641 | 1731.1367
308490.4385 | 494868.6962 | -5.6935 | 1628.7141
308490.4385 | 494868.6962 | -5.2229 | 1535.1118
308490.4385 | 494868.6962 | -4.7522 | 1447.5128
308490.4385 | 494868.6962 | -4.2816 | 1358.0626
308490.4385 | 494868.6962 | -3.811 | 1259.2134
308490.4385 | 494868.6962 | -3.3403 | 1145.9412
308490.4385 | 494868.6962 | -2.8697 | 1017.2072
308490.4385 | 494868.6962 | -2.3991 | 869.4446
308490.4385 | 494868.6962 | -1.9285 | 696.8945
308490.4385 | 494868.6962 | -1.4578 | 518.2665
308490.4385 | 494868.6962 | -0.9872 | 372.8023
308490.4385 | 494868.6962 | -0.51657 | 283.7458
308491.2898 | 494869.5088 | -41.4612 | 4128.6035
308491.2898 | 494869.5088 | -40.9906 | 4090.8899
308491.2898 | 494869.5088 | -40.52 | 4045.7383
308491.2898 | 494869.5088 | -40.0493 | 3992.9915
308491.2898 | 494869.5088 | -39.5787 | 3932.9246
308491.2898 | 494869.5088 | -39.1081 | 3866.2903
308491.2898 | 494869.5088 | -38.6374 | 3794.1926
308491.2898 | 494869.5088 | -38.1668 | 3718.1265
308491.2898 | 494869.5088 | -37.6962 | 3639.864
308491.2898 | 494869.5088 | -37.2256 | 3561.3115
308491.2898 | 494869.5088 | -36.7549 | 3483.8801
308491.2898 | 494869.5088 | -36.2843 | 3408.3394
308491.2898 | 494869.5088 | -35.8137 | 3335.7522
308491.2898 | 494869.5088 | -35.343 | 3268.5549
308491.2898 | 494869.5088 | -34.8724 | 3211.1455
308491.2898 | 494869.5088 | -34.4018 | 3167.3992
308491.2898 | 494869.5088 | -33.9312 | 3138.3525
308491.2898 | 494869.5088 | -33.4605 | 3120.3403
308491.2898 | 494869.5088 | -32.9899 | 3107.0857
308491.2898 | 494869.5088 | -32.5193 | 3093.6582
308491.2898 | 494869.5088 | -32.0486 | 3077.8423
308491.2898 | 494869.5088 | -31.578 | 3060.3301
308491.2898 | 494869.5088 | -31.1074 | 3042.1636
308491.2898 | 494869.5088 | -30.6368 | 3023.7864
308491.2898 | 494869.5088 | -30.1661 | 3004.561
308491.2898 | 494869.5088 | -29.6955 | 2981.9995
308491.2898 | 494869.5088 | -29.2249 | 2954.2483
308491.2898 | 494869.5088 | -28.7543 | 2921.1611
308491.2898 | 494869.5088 | -28.2836 | 2884.4434
308491.2898 | 494869.5088 | -27.813 | 2846.3062
308491.2898 | 494869.5088 | -27.3424 | 2809.2085
308491.2898 | 494869.5088 | -26.8717 | 2775.9526
308491.2898 | 494869.5088 | -26.4011 | 2748.6509
308491.2898 | 494869.5088 | -25.9305 | 2726.3521
308491.2898 | 494869.5088 | -25.4599 | 2707.0852
308491.2898 | 494869.5088 | -24.9892 | 2689.0667
308491.2898 | 494869.5088 | -24.5186 | 2670.9343
308491.2898 | 494869.5088 | -24.048 | 2651.8398
308491.2898 | 494869.5088 | -23.5773 | 2631.4023
308491.2898 | 494869.5088 | -23.1067 | 2609.7068
308491.2898 | 494869.5088 | -22.6361 | 2587.0383
308491.2898 | 494869.5088 | -22.1655 | 2563.4507
308491.2898 | 494869.5088 | -21.6948 | 2539.3274
308491.2898 | 494869.5088 | -21.2242 | 2515.3792
308491.2898 | 494869.5088 | -20.7536 | 2492.2458
308491.2898 | 494869.5088 | -20.2829 | 2470.1138
308491.2898 | 494869.5088 | -19.8123 | 2448.5386
308491.2898 | 494869.5088 | -19.3417 | 2426.5215
308491.2898 | 494869.5088 | -18.8711 | 2403.4976
308491.2898 | 494869.5088 | -18.4004 | 2379.6909
308491.2898 | 494869.5088 | -17.9298 | 2355.7039
308491.2898 | 494869.5088 | -17.4592 | 2334.4165
308491.2898 | 494869.5088 | -16.9886 | 2318.7646
308491.2898 | 494869.5088 | -16.5179 | 2318.2251
308491.2898 | 494869.5088 | -16.0473 | 2342.0747
308491.2898 | 494869.5088 | -15.5767 | 2374.3494
308491.2898 | 494869.5088 | -15.106 | 2401.9695
308491.2898 | 494869.5088 | -14.6354 | 2419.6106
308491.2898 | 494869.5088 | -14.1648 | 2429.6504
308491.2898 | 494869.5088 | -13.6942 | 2435.5527
308491.2898 | 494869.5088 | -13.2235 | 2438.4265
308491.2898 | 494869.5088 | -12.7529 | 2438.6372
308491.2898 | 494869.5088 | -12.2823 | 2434.7175
308491.2898 | 494869.5088 | -11.8116 | 2423.9863
308491.2898 | 494869.5088 | -11.341 | 2406.6501
308491.2898 | 494869.5088 | -10.8704 | 2386.2031
308491.2898 | 494869.5088 | -10.3998 | 2365.5415
308491.2898 | 494869.5088 | -9.9291 | 2344.6113
308491.2898 | 494869.5088 | -9.4585 | 2321.4597
308491.2898 | 494869.5088 | -8.9879 | 2294.1653
308491.2898 | 494869.5088 | -8.5172 | 2253.24
308491.2898 | 494869.5088 | -8.0466 | 2181.2563
308491.2898 | 494869.5088 | -7.576 | 2079.6089
308491.2898 | 494869.5088 | -7.1054 | 1960.796
308491.2898 | 494869.5088 | -6.6347 | 1839.1593
308491.2898 | 494869.5088 | -6.1641 | 1726.2841
308491.2898 | 494869.5088 | -5.6935 | 1622.5615
308491.2898 | 494869.5088 | -5.2229 | 1528.2058
308491.2898 | 494869.5088 | -4.7522 | 1439.9745
308491.2898 | 494869.5088 | -4.2816 | 1350.0508
308491.2898 | 494869.5088 | -3.811 | 1250.8916
308491.2898 | 494869.5088 | -3.3403 | 1137.4044
308491.2898 | 494869.5088 | -2.8697 | 1008.7953
308491.2898 | 494869.5088 | -2.3991 | 861.6646
308491.2898 | 494869.5088 | -1.9285 | 690.004
308491.2898 | 494869.5088 | -1.4578 | 512.7321
308491.2898 | 494869.5088 | -0.9872 | 369.1673
308491.2898 | 494869.5088 | -0.51657 | 283.2577
308492.1445 | 494870.3178 | -41.4612 | 4129.3481
308492.1445 | 494870.3178 | -40.9906 | 4091.6184
308492.1445 | 494870.3178 | -40.52 | 4046.4663
308492.1445 | 494870.3178 | -40.0493 | 3993.731
308492.1445 | 494870.3178 | -39.5787 | 3933.7104
308492.1445 | 494870.3178 | -39.1081 | 3867.1846
308492.1445 | 494870.3178 | -38.6374 | 3795.293
308492.1445 | 494870.3178 | -38.1668 | 3719.4858
308492.1445 | 494870.3178 | -37.6962 | 3641.4175
308492.1445 | 494870.3178 | -37.2256 | 3562.8938
308492.1445 | 494870.3178 | -36.7549 | 3485.0454
308492.1445 | 494870.3178 | -36.2843 | 3408.3496
308492.1445 | 494870.3178 | -35.8137 | 3333.6848
308492.1445 | 494870.3178 | -35.343 | 3263.4612
308492.1445 | 494870.3178 | -34.8724 | 3202.5625
308492.1445 | 494870.3178 | -34.4018 | 3155.77
308492.1445 | 494870.3178 | -33.9312 | 3124.9719
308492.1445 | 494870.3178 | -33.4605 | 3107.3457
308492.1445 | 494870.3178 | -32.9899 | 3096.1709
308492.1445 | 494870.3178 | -32.5193 | 3085.6948
308492.1445 | 494870.3178 | -32.0486 | 3072.8452
308492.1445 | 494870.3178 | -31.578 | 3057.832
308492.1445 | 494870.3178 | -31.1074 | 3041.8425
308492.1445 | 494870.3178 | -30.6368 | 3025.4519
308492.1445 | 494870.3178 | -30.1661 | 3008.0244
308492.1445 | 494870.3178 | -29.6955 | 2987.0706
308492.1445 | 494870.3178 | -29.2249 | 2960.6306
308492.1445 | 494870.3178 | -28.7543 | 2928.4624
308492.1445 | 494870.3178 | -28.2836 | 2892.229
308492.1445 | 494870.3178 | -27.813 | 2854.1753
308492.1445 | 494870.3178 | -27.3424 | 2816.8169
308492.1445 | 494870.3178 | -26.8717 | 2782.957
308492.1445 | 494870.3178 | -26.4011 | 2754.9329
308492.1445 | 494870.3178 | -25.9305 | 2732.0107
308492.1445 | 494870.3178 | -25.4599 | 2712.1982
308492.1445 | 494870.3178 | -24.9892 | 2693.6914
308492.1445 | 494870.3178 | -24.5186 | 2675.1753
308492.1445 | 494870.3178 | -24.048 | 2655.8462
308492.1445 | 494870.3178 | -23.5773 | 2635.304
308492.1445 | 494870.3178 | -23.1067 | 2613.624
308492.1445 | 494870.3178 | -22.6361 | 2591.0796
308492.1445 | 494870.3178 | -22.1655 | 2567.6187
308492.1445 | 494870.3178 | -21.6948 | 2543.4854
308492.1445 | 494870.3178 | -21.2242 | 2519.3491
308492.1445 | 494870.3178 | -20.7536 | 2495.9045
308492.1445 | 494870.3178 | -20.2829 | 2473.374
308492.1445 | 494870.3178 | -19.8123 | 2451.2749
308492.1445 | 494870.3178 | -19.3417 | 2428.4849
308492.1445 | 494870.3178 | -18.8711 | 2404.6628
308492.1445 | 494870.3178 | -18.4004 | 2380.2473
308492.1445 | 494870.3178 | -17.9298 | 2356.4995
308492.1445 | 494870.3178 | -17.4592 | 2336.332
308492.1445 | 494870.3178 | -16.9886 | 2322.2988
308492.1445 | 494870.3178 | -16.5179 | 2320.9465
308492.1445 | 494870.3178 | -16.0473 | 2342.3313
308492.1445 | 494870.3178 | -15.5767 | 2373.5244
308492.1445 | 494870.3178 | -15.106 | 2400.8
308492.1445 | 494870.3178 | -14.6354 | 2418.5315
308492.1445 | 494870.3178 | -14.1648 | 2428.7302
308492.1445 | 494870.3178 | -13.6942 | 2434.6309
308492.1445 | 494870.3178 | -13.2235 | 2437.3147
308492.1445 | 494870.3178 | -12.7529 | 2437.1282
308492.1445 | 494870.3178 | -12.2823 | 2432.7319
308492.1445 | 494870.3178 | -11.8116 | 2421.677
308492.1445 | 494870.3178 | -11.341 | 2404.1096
308492.1445 | 494870.3178 | -10.8704 | 2383.4111
308492.1445 | 494870.3178 | -10.3998 | 2362.5076
308492.1445 | 494870.3178 | -9.9291 | 2341.2622
308492.1445 | 494870.3178 | -9.4585 | 2317.5869
308492.1445 | 494870.3178 | -8.9879 | 2289.6111
308492.1445 | 494870.3178 | -8.5172 | 2249.2659
308492.1445 | 494870.3178 | -8.0466 | 2178.6863
308492.1445 | 494870.3178 | -7.576 | 2077.7009
308492.1445 | 494870.3178 | -7.1054 | 1959.3668
308492.1445 | 494870.3178 | -6.6347 | 1837.5428
308492.1445 | 494870.3178 | -6.1641 | 1723.1953
308492.1445 | 494870.3178 | -5.6935 | 1618.6307
308492.1445 | 494870.3178 | -5.2229 | 1523.8397
308492.1445 | 494870.3178 | -4.7522 | 1435.0625
308492.1445 | 494870.3178 | -4.2816 | 1344.578
308492.1445 | 494870.3178 | -3.811 | 1244.7954
308492.1445 | 494870.3178 | -3.3403 | 1130.7821
308492.1445 | 494870.3178 | -2.8697 | 1002.0414
308492.1445 | 494870.3178 | -2.3991 | 855.2352
308492.1445 | 494870.3178 | -1.9285 | 684.2252
308492.1445 | 494870.3178 | -1.4578 | 508.1187
308492.1445 | 494870.3178 | -0.9872 | 365.9743
308492.1445 | 494870.3178 | -0.51657 | 278.83
308493.0012 | 494871.1246 | -41.9318 | 4161.188
308493.0012 | 494871.1246 | -41.4612 | 4130.3916
308493.0012 | 494871.1246 | -40.9906 | 4092.6921
308493.0012 | 494871.1246 | -40.52 | 4047.5806
308493.0012 | 494871.1246 | -40.0493 | 3994.8931
308493.0012 | 494871.1246 | -39.5787 | 3934.9509
308493.0012 | 494871.1246 | -39.1081 | 3868.5735
308493.0012 | 494871.1246 | -38.6374 | 3796.9622
308493.0012 | 494871.1246 | -38.1668 | 3721.5569
308493.0012 | 494871.1246 | -37.6962 | 3643.9475
308493.0012 | 494871.1246 | -37.2256 | 3565.8516
308493.0012 | 494871.1246 | -36.7549 | 3488.1057
308493.0012 | 494871.1246 | -36.2843 | 3410.8867
308493.0012 | 494871.1246 | -35.8137 | 3334.7981
308493.0012 | 494871.1246 | -35.343 | 3262.1353
308493.0012 | 494871.1246 | -34.8724 | 3197.9626
308493.0012 | 494871.1246 | -34.4018 | 3147.7139
308493.0012 | 494871.1246 | -33.9312 | 3114.186
308493.0012 | 494871.1246 | -33.4605 | 3095.6101
308493.0012 | 494871.1246 | -32.9899 | 3085.5034
308493.0012 | 494871.1246 | -32.5193 | 3077.3733
308493.0012 | 494871.1246 | -32.0486 | 3067.2998
308493.0012 | 494871.1246 | -31.578 | 3054.748
308493.0012 | 494871.1246 | -31.1074 | 3040.9265
308493.0012 | 494871.1246 | -30.6368 | 3026.5244
308493.0012 | 494871.1246 | -30.1661 | 3010.9146
308493.0012 | 494871.1246 | -29.6955 | 2991.6572
308493.0012 | 494871.1246 | -29.2249 | 2966.689
308493.0012 | 494871.1246 | -28.7543 | 2935.6584
308493.0012 | 494871.1246 | -28.2836 | 2900.1421
308493.0012 | 494871.1246 | -27.813 | 2862.4287
308493.0012 | 494871.1246 | -27.3424 | 2825.0725
308493.0012 | 494871.1246 | -26.8717 | 2790.8604
308493.0012 | 494871.1246 | -26.4011 | 2762.2244
308493.0012 | 494871.1246 | -25.9305 | 2738.7161
308493.0012 | 494871.1246 | -25.4599 | 2718.3647
308493.0012 | 494871.1246 | -24.9892 | 2699.3533
308493.0012 | 494871.1246 | -24.5186 | 2680.4048
308493.0012 | 494871.1246 | -24.048 | 2660.7725
308493.0012 | 494871.1246 | -23.5773 | 2640.064
308493.0012 | 494871.1246 | -23.1067 | 2618.3604
308493.0012 | 494871.1246 | -22.6361 | 2595.8928
308493.0012 | 494871.1246 | -22.1655 | 2572.5393
308493.0012 | 494871.1246 | -21.6948 | 2548.4067
308493.0012 | 494871.1246 | -21.2242 | 2524.0891
308493.0012 | 494871.1246 | -20.7536 | 2500.3269
308493.0012 | 494871.1246 | -20.2829 | 2477.3721
308493.0012 | 494871.1246 | -19.8123 | 2454.6985
308493.0012 | 494871.1246 | -19.3417 | 2431.1094
308493.0012 | 494871.1246 | -18.8711 | 2406.4744
308493.0012 | 494871.1246 | -18.4004 | 2381.4954
308493.0012 | 494871.1246 | -17.9298 | 2358.084
308493.0012 | 494871.1246 | -17.4592 | 2339.2375
308493.0012 | 494871.1246 | -16.9886 | 2327.0806
308493.0012 | 494871.1246 | -16.5179 | 2325.3987
308493.0012 | 494871.1246 | -16.0473 | 2344.1736
308493.0012 | 494871.1246 | -15.5767 | 2373.832
308493.0012 | 494871.1246 | -15.106 | 2400.2751
308493.0012 | 494871.1246 | -14.6354 | 2417.6636
308493.0012 | 494871.1246 | -14.1648 | 2427.7642
308493.0012 | 494871.1246 | -13.6942 | 2433.4998
308493.0012 | 494871.1246 | -13.2235 | 2435.8506
308493.0012 | 494871.1246 | -12.7529 | 2435.1755
308493.0012 | 494871.1246 | -12.2823 | 2430.1997
308493.0012 | 494871.1246 | -11.8116 | 2418.7354
308493.0012 | 494871.1246 | -11.341 | 2400.8982
308493.0012 | 494871.1246 | -10.8704 | 2379.9468
308493.0012 | 494871.1246 | -10.3998 | 2358.7612
308493.0012 | 494871.1246 | -9.9291 | 2337.1279
308493.0012 | 494871.1246 | -9.4585 | 2312.8215
308493.0012 | 494871.1246 | -8.9879 | 2283.8982
308493.0012 | 494871.1246 | -8.5172 | 2243.8291
308493.0012 | 494871.1246 | -8.0466 | 2175.0022
308493.0012 | 494871.1246 | -7.576 | 2075.3596
308493.0012 | 494871.1246 | -7.1054 | 1958.2963
308493.0012 | 494871.1246 | -6.6347 | 1837.2417
308493.0012 | 494871.1246 | -6.1641 | 1722.0367
308493.0012 | 494871.1246 | -5.6935 | 1617.1038
308493.0012 | 494871.1246 | -5.2229 | 1522.1899
308493.0012 | 494871.1246 | -4.7522 | 1432.9537
308493.0012 | 494871.1246 | -4.2816 | 1341.8145
308493.0012 | 494871.1246 | -3.811 | 1241.1774
308493.0012 | 494871.1246 | -3.3403 | 1126.231
308493.0012 | 494871.1246 | -2.8697 | 996.9327
308493.0012 | 494871.1246 | -2.3991 | 850.122
308493.0012 | 494871.1246 | -1.9285 | 680.0603
308493.0012 | 494871.1246 | -1.4578 | 505.4016
308493.0012 | 494871.1246 | -0.9872 | 364.8394
308493.0012 | 494871.1246 | -0.51657 | 278.9557
308493.8579 | 494871.9315 | -41.9318 | 4162.5889
308493.8579 | 494871.9315 | -41.4612 | 4131.8325
308493.8579 | 494871.9315 | -40.9906 | 4094.2036
308493.8579 | 494871.9315 | -40.52 | 4049.1702
308493.8579 | 494871.9315 | -40.0493 | 3996.5637
308493.8579 | 494871.9315 | -39.5787 | 3936.7258
308493.8579 | 494871.9315 | -39.1081 | 3870.5244
308493.8579 | 494871.9315 | -38.6374 | 3799.2383
308493.8579 | 494871.9315 | -38.1668 | 3724.3384
308493.8579 | 494871.9315 | -37.6962 | 3647.4131
308493.8579 | 494871.9315 | -37.2256 | 3570.0918
308493.8579 | 494871.9315 | -36.7549 | 3492.9683
308493.8579 | 494871.9315 | -36.2843 | 3415.9341
308493.8579 | 494871.9315 | -35.8137 | 3339.2104
308493.8579 | 494871.9315 | -35.343 | 3264.9231
308493.8579 | 494871.9315 | -34.8724 | 3197.9497
308493.8579 | 494871.9315 | -34.4018 | 3144.125
308493.8579 | 494871.9315 | -33.9312 | 3107.1038
308493.8579 | 494871.9315 | -33.4605 | 3086.2556
308493.8579 | 494871.9315 | -32.9899 | 3075.97
308493.8579 | 494871.9315 | -32.5193 | 3069.2781
308493.8579 | 494871.9315 | -32.0486 | 3061.5088
308493.8579 | 494871.9315 | -31.578 | 3051.2703
308493.8579 | 494871.9315 | -31.1074 | 3039.5239
308493.8579 | 494871.9315 | -30.6368 | 3027.0454
308493.8579 | 494871.9315 | -30.1661 | 3013.231
308493.8579 | 494871.9315 | -29.6955 | 2995.7363
308493.8579 | 494871.9315 | -29.2249 | 2972.3916
308493.8579 | 494871.9315 | -28.7543 | 2942.7256
308493.8579 | 494871.9315 | -28.2836 | 2908.1887
308493.8579 | 494871.9315 | -27.813 | 2871.0789
308493.8579 | 494871.9315 | -27.3424 | 2833.9783
308493.8579 | 494871.9315 | -26.8717 | 2799.6641
308493.8579 | 494871.9315 | -26.4011 | 2770.562
308493.8579 | 494871.9315 | -25.9305 | 2746.5254
308493.8579 | 494871.9315 | -25.4599 | 2725.6511
308493.8579 | 494871.9315 | -24.9892 | 2706.1257
308493.8579 | 494871.9315 | -24.5186 | 2686.6987
308493.8579 | 494871.9315 | -24.048 | 2666.7
308493.8579 | 494871.9315 | -23.5773 | 2645.7732
308493.8579 | 494871.9315 | -23.1067 | 2623.9834
308493.8579 | 494871.9315 | -22.6361 | 2601.5212
308493.8579 | 494871.9315 | -22.1655 | 2578.2515
308493.8579 | 494871.9315 | -21.6948 | 2554.1409
308493.8579 | 494871.9315 | -21.2242 | 2529.665
308493.8579 | 494871.9315 | -20.7536 | 2505.5767
308493.8579 | 494871.9315 | -20.2829 | 2482.1594
308493.8579 | 494871.9315 | -19.8123 | 2458.8706
308493.8579 | 494871.9315 | -19.3417 | 2434.4924
308493.8579 | 494871.9315 | -18.8711 | 2409.0557
308493.8579 | 494871.9315 | -18.4004 | 2383.5574
308493.8579 | 494871.9315 | -17.9298 | 2360.5869
308493.8579 | 494871.9315 | -17.4592 | 2343.2778
308493.8579 | 494871.9315 | -16.9886 | 2333.1877
308493.8579 | 494871.9315 | -16.5179 | 2331.6553
308493.8579 | 494871.9315 | -16.0473 | 2347.75
308493.8579 | 494871.9315 | -15.5767 | 2375.3655
308493.8579 | 494871.9315 | -15.106 | 2400.4854
308493.8579 | 494871.9315 | -14.6354 | 2417.0981
308493.8579 | 494871.9315 | -14.1648 | 2426.7986
308493.8579 | 494871.9315 | -13.6942 | 2432.2227
308493.8579 | 494871.9315 | -13.2235 | 2434.1406
308493.8579 | 494871.9315 | -12.7529 | 2432.8809
308493.8579 | 494871.9315 | -12.2823 | 2427.269
308493.8579 | 494871.9315 | -11.8116 | 2415.3423
308493.8579 | 494871.9315 | -11.341 | 2397.1982
308493.8579 | 494871.9315 | -10.8704 | 2375.9705
308493.8579 | 494871.9315 | -10.3998 | 2354.4873
308493.8579 | 494871.9315 | -9.9291 | 2332.4404
308493.8579 | 494871.9315 | -9.4585 | 2307.4431
308493.8579 | 494871.9315 | -8.9879 | 2277.3562
308493.8579 | 494871.9315 | -8.5172 | 2237.229
308493.8579 | 494871.9315 | -8.0466 | 2170.3835
308493.8579 | 494871.9315 | -7.576 | 2072.6499
308493.8579 | 494871.9315 | -7.1054 | 1957.4594
308493.8579 | 494871.9315 | -6.6347 | 1838.0172
308493.8579 | 494871.9315 | -6.1641 | 1722.6371
308493.8579 | 494871.9315 | -5.6935 | 1617.7882
308493.8579 | 494871.9315 | -5.2229 | 1523.1002
308493.8579 | 494871.9315 | -4.7522 | 1433.5531
308493.8579 | 494871.9315 | -4.2816 | 1341.646
308493.8579 | 494871.9315 | -3.811 | 1239.8909
308493.8579 | 494871.9315 | -3.3403 | 1123.7372
308493.8579 | 494871.9315 | -2.8697 | 993.4086
308493.8579 | 494871.9315 | -2.3991 | 846.0949
308493.8579 | 494871.9315 | -1.9285 | 676.6014
308493.8579 | 494871.9315 | -1.4578 | 503.6409
308493.8579 | 494871.9315 | -0.9872 | 364.8776
308493.8579 | 494871.9315 | -0.51657 | 282.4905
308494.7147 | 494872.7383 | -41.9318 | 4164.4531
308494.7147 | 494872.7383 | -41.4612 | 4133.7778
308494.7147 | 494872.7383 | -40.9906 | 4096.2559
308494.7147 | 494872.7383 | -40.52 | 4051.3359
308494.7147 | 494872.7383 | -40.0493 | 3998.8394
308494.7147 | 494872.7383 | -39.5787 | 3939.1267
308494.7147 | 494872.7383 | -39.1081 | 3873.1172
308494.7147 | 494872.7383 | -38.6374 | 3802.1697
308494.7147 | 494872.7383 | -38.1668 | 3727.8284
308494.7147 | 494872.7383 | -37.6962 | 3651.7415
308494.7147 | 494872.7383 | -37.2256 | 3575.4614
308494.7147 | 494872.7383 | -36.7549 | 3499.4187
308494.7147 | 494872.7383 | -36.2843 | 3423.272
308494.7147 | 494872.7383 | -35.8137 | 3346.7825
308494.7147 | 494872.7383 | -35.343 | 3271.7798
308494.7147 | 494872.7383 | -34.8724 | 3202.7261
308494.7147 | 494872.7383 | -34.4018 | 3145.4751
308494.7147 | 494872.7383 | -33.9312 | 3104.4988
308494.7147 | 494872.7383 | -33.4605 | 3080.2458
308494.7147 | 494872.7383 | -32.9899 | 3068.4348
308494.7147 | 494872.7383 | -32.5193 | 3062.1018
308494.7147 | 494872.7383 | -32.0486 | 3055.9333
308494.7147 | 494872.7383 | -31.578 | 3047.7097
308494.7147 | 494872.7383 | -31.1074 | 3037.854
308494.7147 | 494872.7383 | -30.6368 | 3027.1631
308494.7147 | 494872.7383 | -30.1661 | 3015.0732
308494.7147 | 494872.7383 | -29.6955 | 2999.3579
308494.7147 | 494872.7383 | -29.2249 | 2977.7556
308494.7147 | 494872.7383 | -28.7543 | 2949.6582
308494.7147 | 494872.7383 | -28.2836 | 2916.3547
308494.7147 | 494872.7383 | -27.813 | 2880.0991
308494.7147 | 494872.7383 | -27.3424 | 2843.4863
308494.7147 | 494872.7383 | -26.8717 | 2809.3035
308494.7147 | 494872.7383 | -26.4011 | 2779.9268
308494.7147 | 494872.7383 | -25.9305 | 2755.4497
308494.7147 | 494872.7383 | -25.4599 | 2734.085
308494.7147 | 494872.7383 | -24.9892 | 2714.0439
308494.7147 | 494872.7383 | -24.5186 | 2694.1047
308494.7147 | 494872.7383 | -24.048 | 2673.6943
308494.7147 | 494872.7383 | -23.5773 | 2652.4971
308494.7147 | 494872.7383 | -23.1067 | 2630.5417
308494.7147 | 494872.7383 | -22.6361 | 2608.0083
308494.7147 | 494872.7383 | -22.1655 | 2584.79
308494.7147 | 494872.7383 | -21.6948 | 2560.7268
308494.7147 | 494872.7383 | -21.2242 | 2536.1284
308494.7147 | 494872.7383 | -20.7536 | 2511.7026
308494.7147 | 494872.7383 | -20.2829 | 2487.7888
308494.7147 | 494872.7383 | -19.8123 | 2463.8979
308494.7147 | 494872.7383 | -19.3417 | 2438.8179
308494.7147 | 494872.7383 | -18.8711 | 2412.6467
308494.7147 | 494872.7383 | -18.4004 | 2386.6587
308494.7147 | 494872.7383 | -17.9298 | 2364.2332
308494.7147 | 494872.7383 | -17.4592 | 2348.5898
308494.7147 | 494872.7383 | -16.9886 | 2340.7004
308494.7147 | 494872.7383 | -16.5179 | 2339.7664
308494.7147 | 494872.7383 | -16.0473 | 2353.2
308494.7147 | 494872.7383 | -15.5767 | 2378.1875
308494.7147 | 494872.7383 | -15.106 | 2401.5151
308494.7147 | 494872.7383 | -14.6354 | 2416.9436
308494.7147 | 494872.7383 | -14.1648 | 2425.9219
308494.7147 | 494872.7383 | -13.6942 | 2430.8853
308494.7147 | 494872.7383 | -13.2235 | 2432.2937
308494.7147 | 494872.7383 | -12.7529 | 2430.3804
308494.7147 | 494872.7383 | -12.2823 | 2424.1147
308494.7147 | 494872.7383 | -11.8116 | 2411.6873
308494.7147 | 494872.7383 | -11.341 | 2393.218
308494.7147 | 494872.7383 | -10.8704 | 2371.7405
308494.7147 | 494872.7383 | -10.3998 | 2349.9604
308494.7147 | 494872.7383 | -9.9291 | 2327.4651
308494.7147 | 494872.7383 | -9.4585 | 2301.7017
308494.7147 | 494872.7383 | -8.9879 | 2270.2695
308494.7147 | 494872.7383 | -8.5172 | 2229.6675
308494.7147 | 494872.7383 | -8.0466 | 2164.9302
308494.7147 | 494872.7383 | -7.576 | 2069.6404
308494.7147 | 494872.7383 | -7.1054 | 1956.7751
308494.7147 | 494872.7383 | -6.6347 | 1839.5187
308494.7147 | 494872.7383 | -6.1641 | 1724.7141
308494.7147 | 494872.7383 | -5.6935 | 1620.3834
308494.7147 | 494872.7383 | -5.2229 | 1526.1029
308494.7147 | 494872.7383 | -4.7522 | 1436.2262
308494.7147 | 494872.7383 | -4.2816 | 1343.311
308494.7147 | 494872.7383 | -3.811 | 1240.1277
308494.7147 | 494872.7383 | -3.3403 | 1122.4216
308494.7147 | 494872.7383 | -2.8697 | 990.9272
308494.7147 | 494872.7383 | -2.3991 | 842.8568
308494.7147 | 494872.7383 | -1.9285 | 673.5917
308494.7147 | 494872.7383 | -1.4578 | 501.7924
308494.7147 | 494872.7383 | -0.9872 | 365.2044
308494.7147 | 494872.7383 | -0.51657 | 289.2751
308495.5714 | 494873.5451 | -41.9318 | 4166.9062
308495.5714 | 494873.5451 | -41.4612 | 4136.3481
308495.5714 | 494873.5451 | -40.9906 | 4098.9634
308495.5714 | 494873.5451 | -40.52 | 4054.1863
308495.5714 | 494873.5451 | -40.0493 | 4001.8267
308495.5714 | 494873.5451 | -39.5787 | 3942.2542
308495.5714 | 494873.5451 | -39.1081 | 3876.4402
308495.5714 | 494873.5451 | -38.6374 | 3805.8228
308495.5714 | 494873.5451 | -38.1668 | 3732.0479
308495.5714 | 494873.5451 | -37.6962 | 3656.8689
308495.5714 | 494873.5451 | -37.2256 | 3581.7878
308495.5714 | 494873.5451 | -36.7549 | 3507.1941
308495.5714 | 494873.5451 | -36.2843 | 3432.5195
308495.5714 | 494873.5451 | -35.8137 | 3357.0718
308495.5714 | 494873.5451 | -35.343 | 3282.2563
308495.5714 | 494873.5451 | -34.8724 | 3212.0015
308495.5714 | 494873.5451 | -34.4018 | 3151.8694
308495.5714 | 494873.5451 | -33.9312 | 3106.8564
308495.5714 | 494873.5451 | -33.4605 | 3078.4473
308495.5714 | 494873.5451 | -32.9899 | 3063.8411
308495.5714 | 494873.5451 | -32.5193 | 3056.6985
308495.5714 | 494873.5451 | -32.0486 | 3051.2388
308495.5714 | 494873.5451 | -31.578 | 3044.5271
308495.5714 | 494873.5451 | -31.1074 | 3036.2571
308495.5714 | 494873.5451 | -30.6368 | 3027.1155
308495.5714 | 494873.5451 | -30.1661 | 3016.5916
308495.5714 | 494873.5451 | -29.6955 | 3002.5916
308495.5714 | 494873.5451 | -29.2249 | 2982.7864
308495.5714 | 494873.5451 | -28.7543 | 2956.4121
308495.5714 | 494873.5451 | -28.2836 | 2924.5657
308495.5714 | 494873.5451 | -27.813 | 2889.4111
308495.5714 | 494873.5451 | -27.3424 | 2853.5151
308495.5714 | 494873.5451 | -26.8717 | 2819.7024
308495.5714 | 494873.5451 | -26.4011 | 2790.2666
308495.5714 | 494873.5451 | -25.9305 | 2765.4648
308495.5714 | 494873.5451 | -25.4599 | 2743.6599
308495.5714 | 494873.5451 | -24.9892 | 2723.1167
308495.5714 | 494873.5451 | -24.5186 | 2702.6548
308495.5714 | 494873.5451 | -24.048 | 2681.8062
308495.5714 | 494873.5451 | -23.5773 | 2660.2839
308495.5714 | 494873.5451 | -23.1067 | 2638.0837
308495.5714 | 494873.5451 | -22.6361 | 2615.4109
308495.5714 | 494873.5451 | -22.1655 | 2592.2124
308495.5714 | 494873.5451 | -21.6948 | 2568.2253
308495.5714 | 494873.5451 | -21.2242 | 2543.5684
308495.5714 | 494873.5451 | -20.7536 | 2518.834
308495.5714 | 494873.5451 | -20.2829 | 2494.4263
308495.5714 | 494873.5451 | -19.8123 | 2469.9739
308495.5714 | 494873.5451 | -19.3417 | 2444.2861
308495.5714 | 494873.5451 | -18.8711 | 2417.4536
308495.5714 | 494873.5451 | -18.4004 | 2390.9624
308495.5714 | 494873.5451 | -17.9298 | 2369.1145
308495.5714 | 494873.5451 | -17.4592 | 2355.1897
308495.5714 | 494873.5451 | -16.9886 | 2349.5591
308495.5714 | 494873.5451 | -16.5179 | 2349.6321
308495.5714 | 494873.5451 | -16.0473 | 2360.5542
308495.5714 | 494873.5451 | -15.5767 | 2382.3447
308495.5714 | 494873.5451 | -15.106 | 2403.4062
308495.5714 | 494873.5451 | -14.6354 | 2417.2871
308495.5714 | 494873.5451 | -14.1648 | 2425.2317
308495.5714 | 494873.5451 | -13.6942 | 2429.5957
308495.5714 | 494873.5451 | -13.2235 | 2430.4282
308495.5714 | 494873.5451 | -12.7529 | 2427.8467
308495.5714 | 494873.5451 | -12.2823 | 2420.9517
308495.5714 | 494873.5451 | -11.8116 | 2408.0188
308495.5714 | 494873.5451 | -11.341 | 2389.2456
308495.5714 | 494873.5451 | -10.8704 | 2367.5327
308495.5714 | 494873.5451 | -10.3998 | 2345.4216
308495.5714 | 494873.5451 | -9.9291 | 2322.4409
308495.5714 | 494873.5451 | -9.4585 | 2295.865
308495.5714 | 494873.5451 | -8.9879 | 2262.9341
308495.5714 | 494873.5451 | -8.5172 | 2221.3674
308495.5714 | 494873.5451 | -8.0466 | 2158.6572
308495.5714 | 494873.5451 | -7.576 | 2066.1982
308495.5714 | 494873.5451 | -7.1054 | 1955.9431
308495.5714 | 494873.5451 | -6.6347 | 1841.358
308495.5714 | 494873.5451 | -6.1641 | 1727.9058
308495.5714 | 494873.5451 | -5.6935 | 1624.4658
308495.5714 | 494873.5451 | -5.2229 | 1530.3284
308495.5714 | 494873.5451 | -4.7522 | 1439.8774
308495.5714 | 494873.5451 | -4.2816 | 1345.8796
308495.5714 | 494873.5451 | -3.811 | 1241.2728
308495.5714 | 494873.5451 | -3.3403 | 1122.105
308495.5714 | 494873.5451 | -2.8697 | 989.1973
308495.5714 | 494873.5451 | -2.3991 | 840.0854
308495.5714 | 494873.5451 | -1.9285 | 670.9888
308495.5714 | 494873.5451 | -1.4578 | 500.4091
308495.5714 | 494873.5451 | -0.9872 | 365.652
308495.5714 | 494873.5451 | -0.51657 | 292.6945
308496.4282 | 494874.3519 | -41.9318 | 4170.084
308496.4282 | 494874.3519 | -41.4612 | 4139.6729
308496.4282 | 494874.3519 | -40.9906 | 4102.4517
308496.4282 | 494874.3519 | -40.52 | 4057.8403
308496.4282 | 494874.3519 | -40.0493 | 4005.6382
308496.4282 | 494874.3519 | -39.5787 | 3946.2173
308496.4282 | 494874.3519 | -39.1081 | 3880.5945
308496.4282 | 494874.3519 | -38.6374 | 3810.2866
308496.4282 | 494874.3519 | -38.1668 | 3737.0522
308496.4282 | 494874.3519 | -37.6962 | 3662.7673
308496.4282 | 494874.3519 | -37.2256 | 3588.9333
308496.4282 | 494874.3519 | -36.7549 | 3515.9922
308496.4282 | 494874.3519 | -36.2843 | 3443.2092
308496.4282 | 494874.3519 | -35.8137 | 3369.4565
308496.4282 | 494874.3519 | -35.343 | 3295.7029
308496.4282 | 494874.3519 | -34.8724 | 3225.2285
308496.4282 | 494874.3519 | -34.4018 | 3163.1245
308496.4282 | 494874.3519 | -33.9312 | 3114.4595
308496.4282 | 494874.3519 | -33.4605 | 3081.604
308496.4282 | 494874.3519 | -32.9899 | 3063.1909
308496.4282 | 494874.3519 | -32.5193 | 3053.9897
308496.4282 | 494874.3519 | -32.0486 | 3048.1855
308496.4282 | 494874.3519 | -31.578 | 3042.2556
308496.4282 | 494874.3519 | -31.1074 | 3035.1104
308496.4282 | 494874.3519 | -30.6368 | 3027.1553
308496.4282 | 494874.3519 | -30.1661 | 3017.9363
308496.4282 | 494874.3519 | -29.6955 | 3005.4954
308496.4282 | 494874.3519 | -29.2249 | 2987.468
308496.4282 | 494874.3519 | -28.7543 | 2962.9172
308496.4282 | 494874.3519 | -28.2836 | 2932.7185
308496.4282 | 494874.3519 | -27.813 | 2898.9033
308496.4282 | 494874.3519 | -27.3424 | 2863.9602
308496.4282 | 494874.3519 | -26.8717 | 2830.7734
308496.4282 | 494874.3519 | -26.4011 | 2801.51
308496.4282 | 494874.3519 | -25.9305 | 2776.5222
308496.4282 | 494874.3519 | -25.4599 | 2754.345
308496.4282 | 494874.3519 | -24.9892 | 2733.3379
308496.4282 | 494874.3519 | -24.5186 | 2712.3789
308496.4282 | 494874.3519 | -24.048 | 2691.094
308496.4282 | 494874.3519 | -23.5773 | 2669.2109
308496.4282 | 494874.3519 | -23.1067 | 2646.7153
308496.4282 | 494874.3519 | -22.6361 | 2623.8567
308496.4282 | 494874.3519 | -22.1655 | 2600.6316
308496.4282 | 494874.3519 | -21.6948 | 2576.7246
308496.4282 | 494874.3519 | -21.2242 | 2552.062
308496.4282 | 494874.3519 | -20.7536 | 2527.0608
308496.4282 | 494874.3519 | -20.2829 | 2502.1694
308496.4282 | 494874.3519 | -19.8123 | 2477.1736
308496.4282 | 494874.3519 | -19.3417 | 2450.9426
308496.4282 | 494874.3519 | -18.8711 | 2423.5164
308496.4282 | 494874.3519 | -18.4004 | 2396.5259
308496.4282 | 494874.3519 | -17.9298 | 2375.2668
308496.4282 | 494874.3519 | -17.4592 | 2363.0427
308496.4282 | 494874.3519 | -16.9886 | 2359.6418
308496.4282 | 494874.3519 | -16.5179 | 2361.0405
308496.4282 | 494874.3519 | -16.0473 | 2369.7639
308496.4282 | 494874.3519 | -15.5767 | 2387.9441
308496.4282 | 494874.3519 | -15.106 | 2406.2766
308496.4282 | 494874.3519 | -14.6354 | 2418.25
308496.4282 | 494874.3519 | -14.1648 | 2424.8674
308496.4282 | 494874.3519 | -13.6942 | 2428.4758
308496.4282 | 494874.3519 | -13.2235 | 2428.7097
308496.4282 | 494874.3519 | -12.7529 | 2425.4817
308496.4282 | 494874.3519 | -12.2823 | 2418.0303
308496.4282 | 494874.3519 | -11.8116 | 2404.6443
308496.4282 | 494874.3519 | -11.341 | 2385.5491
308496.4282 | 494874.3519 | -10.8704 | 2363.5483
308496.4282 | 494874.3519 | -10.3998 | 2341.0779
308496.4282 | 494874.3519 | -9.9291 | 2317.5808
308496.4282 | 494874.3519 | -9.4585 | 2290.1394
308496.4282 | 494874.3519 | -8.9879 | 2255.5962
308496.4282 | 494874.3519 | -8.5172 | 2212.5903
308496.4282 | 494874.3519 | -8.0466 | 2151.6221
308496.4282 | 494874.3519 | -7.576 | 2062.2617
308496.4282 | 494874.3519 | -7.1054 | 1954.7845
308496.4282 | 494874.3519 | -6.6347 | 1843.108
308496.4282 | 494874.3519 | -6.1641 | 1731.646
308496.4282 | 494874.3519 | -5.6935 | 1629.1252
308496.4282 | 494874.3519 | -5.2229 | 1534.9391
308496.4282 | 494874.3519 | -4.7522 | 1443.6244
308496.4282 | 494874.3519 | -4.2816 | 1348.3877
308496.4282 | 494874.3519 | -3.811 | 1242.4161
308496.4282 | 494874.3519 | -3.3403 | 1121.8516
308496.4282 | 494874.3519 | -2.8697 | 987.5004
308496.4282 | 494874.3519 | -2.3991 | 837.3215
308496.4282 | 494874.3519 | -1.9285 | 667.9262
308496.4282 | 494874.3519 | -1.4578 | 498.1223
308496.4282 | 494874.3519 | -0.9872 | 364.918
308496.4282 | 494874.3519 | -0.51657 | 293.4257
308497.2849 | 494875.1588 | -41.9318 | 4174.1362
308497.2849 | 494875.1588 | -41.4612 | 4143.8936
308497.2849 | 494875.1588 | -40.9906 | 4106.854
308497.2849 | 494875.1588 | -40.52 | 4062.4238
308497.2849 | 494875.1588 | -40.0493 | 4010.3938
308497.2849 | 494875.1588 | -39.5787 | 3951.1338
308497.2849 | 494875.1588 | -39.1081 | 3885.6948
308497.2849 | 494875.1588 | -38.6374 | 3815.6636
308497.2849 | 494875.1588 | -38.1668 | 3742.9087
308497.2849 | 494875.1588 | -37.6962 | 3669.4211
308497.2849 | 494875.1588 | -37.2256 | 3596.781
308497.2849 | 494875.1588 | -36.7549 | 3525.5408
308497.2849 | 494875.1588 | -36.2843 | 3454.8879
308497.2849 | 494875.1588 | -35.8137 | 3383.3799
308497.2849 | 494875.1588 | -35.343 | 3311.4624
308497.2849 | 494875.1588 | -34.8724 | 3241.7439
308497.2849 | 494875.1588 | -34.4018 | 3178.6506
308497.2849 | 494875.1588 | -33.9312 | 3127.0139
308497.2849 | 494875.1588 | -33.4605 | 3089.8557
308497.2849 | 494875.1588 | -32.9899 | 3067.0203
308497.2849 | 494875.1588 | -32.5193 | 3054.6785
308497.2849 | 494875.1588 | -32.0486 | 3047.4417
308497.2849 | 494875.1588 | -31.578 | 3041.3875
308497.2849 | 494875.1588 | -31.1074 | 3034.7588
308497.2849 | 494875.1588 | -30.6368 | 3027.5281
308497.2849 | 494875.1588 | -30.1661 | 3019.2676
308497.2849 | 494875.1588 | -29.6955 | 3008.1499
308497.2849 | 494875.1588 | -29.2249 | 2991.8018
308497.2849 | 494875.1588 | -28.7543 | 2969.1064
308497.2849 | 494875.1588 | -28.2836 | 2940.7109
308497.2849 | 494875.1588 | -27.813 | 2908.4832
308497.2849 | 494875.1588 | -27.3424 | 2874.7627
308497.2849 | 494875.1588 | -26.8717 | 2842.4536
308497.2849 | 494875.1588 | -26.4011 | 2813.5879
308497.2849 | 494875.1588 | -25.9305 | 2788.5837
308497.2849 | 494875.1588 | -25.4599 | 2766.1453
308497.2849 | 494875.1588 | -24.9892 | 2744.7524
308497.2849 | 494875.1588 | -24.5186 | 2723.354
308497.2849 | 494875.1588 | -24.048 | 2701.6362
308497.2849 | 494875.1588 | -23.5773 | 2679.3521
308497.2849 | 494875.1588 | -23.1067 | 2656.5073
308497.2849 | 494875.1588 | -22.6361 | 2633.3904
308497.2849 | 494875.1588 | -22.1655 | 2610.0598
308497.2849 | 494875.1588 | -21.6948 | 2586.1978
308497.2849 | 494875.1588 | -21.2242 | 2561.564
308497.2849 | 494875.1588 | -20.7536 | 2536.3459
308497.2849 | 494875.1588 | -20.2829 | 2510.9895
308497.2849 | 494875.1588 | -19.8123 | 2485.4473
308497.2849 | 494875.1588 | -19.3417 | 2458.7158
308497.2849 | 494875.1588 | -18.8711 | 2430.7798
308497.2849 | 494875.1588 | -18.4004 | 2403.3452
308497.2849 | 494875.1588 | -17.9298 | 2382.6926
308497.2849 | 494875.1588 | -17.4592 | 2372.0745
308497.2849 | 494875.1588 | -16.9886 | 2370.8379
308497.2849 | 494875.1588 | -16.5179 | 2373.7549
308497.2849 | 494875.1588 | -16.0473 | 2380.7517
308497.2849 | 494875.1588 | -15.5767 | 2395.0986
308497.2849 | 494875.1588 | -15.106 | 2410.2544
308497.2849 | 494875.1588 | -14.6354 | 2419.9668
308497.2849 | 494875.1588 | -14.1648 | 2425.0017
308497.2849 | 494875.1588 | -13.6942 | 2427.6763
308497.2849 | 494875.1588 | -13.2235 | 2427.3098
308497.2849 | 494875.1588 | -12.7529 | 2423.533
308497.2849 | 494875.1588 | -12.2823 | 2415.6033
308497.2849 | 494875.1588 | -11.8116 | 2401.7849
308497.2849 | 494875.1588 | -11.341 | 2382.3342
308497.2849 | 494875.1588 | -10.8704 | 2359.9868
308497.2849 | 494875.1588 | -10.3998 | 2337.1096
308497.2849 | 494875.1588 | -9.9291 | 2313.0642
308497.2849 | 494875.1588 | -9.4585 | 2284.7173
308497.2849 | 494875.1588 | -8.9879 | 2248.4963
308497.2849 | 494875.1588 | -8.5172 | 2203.6057
308497.2849 | 494875.1588 | -8.0466 | 2143.915
308497.2849 | 494875.1588 | -7.576 | 2057.8245
308497.2849 | 494875.1588 | -7.1054 | 1953.212
308497.2849 | 494875.1588 | -6.6347 | 1844.3601
308497.2849 | 494875.1588 | -6.1641 | 1735.1033
308497.2849 | 494875.1588 | -5.6935 | 1633.476
308497.2849 | 494875.1588 | -5.2229 | 1539.0686
308497.2849 | 494875.1588 | -4.7522 | 1446.757
308497.2849 | 494875.1588 | -4.2816 | 1350.2699
308497.2849 | 494875.1588 | -3.811 | 1242.9323
308497.2849 | 494875.1588 | -3.3403 | 1121.0074
308497.2849 | 494875.1588 | -2.8697 | 985.3569
308497.2849 | 494875.1588 | -2.3991 | 834.1271
308497.2849 | 494875.1588 | -1.9285 | 664.3151
308497.2849 | 494875.1588 | -1.4578 | 494.8575
308497.2849 | 494875.1588 | -0.9872 | 363.2731
308497.2849 | 494875.1588 | -0.51657 | 293.3591
308498.1416 | 494875.9656 | -41.9318 | 4179.2188
308498.1416 | 494875.9656 | -41.4612 | 4149.1602
308498.1416 | 494875.9656 | -40.9906 | 4112.313
308498.1416 | 494875.9656 | -40.52 | 4068.0728
308498.1416 | 494875.9656 | -40.0493 | 4016.2214
308498.1416 | 494875.9656 | -39.5787 | 3957.1211
308498.1416 | 494875.9656 | -39.1081 | 3891.8408
308498.1416 | 494875.9656 | -38.6374 | 3822.031
308498.1416 | 494875.9656 | -38.1668 | 3749.6689
308498.1416 | 494875.9656 | -37.6962 | 3676.8511
308498.1416 | 494875.9656 | -37.2256 | 3605.2891
308498.1416 | 494875.9656 | -36.7549 | 3535.6829
308498.1416 | 494875.9656 | -36.2843 | 3467.2366
308498.1416 | 494875.9656 | -35.8137 | 3398.3374
308498.1416 | 494875.9656 | -35.343 | 3328.907
308498.1416 | 494875.9656 | -34.8724 | 3260.803
308498.1416 | 494875.9656 | -34.4018 | 3197.7021
308498.1416 | 494875.9656 | -33.9312 | 3143.9185
308498.1416 | 494875.9656 | -33.4605 | 3102.8574
308498.1416 | 494875.9656 | -32.9899 | 3075.3999
308498.1416 | 494875.9656 | -32.5193 | 3059.1265
308498.1416 | 494875.9656 | -32.0486 | 3049.4719
308498.1416 | 494875.9656 | -31.578 | 3042.3643
308498.1416 | 494875.9656 | -31.1074 | 3035.5581
308498.1416 | 494875.9656 | -30.6368 | 3028.5203
308498.1416 | 494875.9656 | -30.1661 | 3020.7954
308498.1416 | 494875.9656 | -29.6955 | 3010.6851
308498.1416 | 494875.9656 | -29.2249 | 2995.8313
308498.1416 | 494875.9656 | -28.7543 | 2974.9551
308498.1416 | 494875.9656 | -28.2836 | 2948.4868
308498.1416 | 494875.9656 | -27.813 | 2918.0876
308498.1416 | 494875.9656 | -27.3424 | 2885.9016
308498.1416 | 494875.9656 | -26.8717 | 2854.7307
308498.1416 | 494875.9656 | -26.4011 | 2826.4834
308498.1416 | 494875.9656 | -25.9305 | 2801.6387
308498.1416 | 494875.9656 | -25.4599 | 2779.0491
308498.1416 | 494875.9656 | -24.9892 | 2757.3442
308498.1416 | 494875.9656 | -24.5186 | 2735.55
308498.1416 | 494875.9656 | -24.048 | 2713.3887
308498.1416 | 494875.9656 | -23.5773 | 2690.6587
308498.1416 | 494875.9656 | -23.1067 | 2667.3989
308498.1416 | 494875.9656 | -22.6361 | 2643.9338
308498.1416 | 494875.9656 | -22.1655 | 2620.4087
308498.1416 | 494875.9656 | -21.6948 | 2596.541
308498.1416 | 494875.9656 | -21.2242 | 2571.9729
308498.1416 | 494875.9656 | -20.7536 | 2546.6311
308498.1416 | 494875.9656 | -20.2829 | 2520.8774
308498.1416 | 494875.9656 | -19.8123 | 2494.7942
308498.1416 | 494875.9656 | -19.3417 | 2467.6138
308498.1416 | 494875.9656 | -18.8711 | 2439.2822
308498.1416 | 494875.9656 | -18.4004 | 2411.502
308498.1416 | 494875.9656 | -17.9298 | 2391.4287
308498.1416 | 494875.9656 | -17.4592 | 2382.2417
308498.1416 | 494875.9656 | -16.9886 | 2383.0012
308498.1416 | 494875.9656 | -16.5179 | 2387.5071
308498.1416 | 494875.9656 | -16.0473 | 2393.333
308498.1416 | 494875.9656 | -15.5767 | 2403.9114
308498.1416 | 494875.9656 | -15.106 | 2415.4915
308498.1416 | 494875.9656 | -14.6354 | 2422.604
308498.1416 | 494875.9656 | -14.1648 | 2425.8184
308498.1416 | 494875.9656 | -13.6942 | 2427.3926
308498.1416 | 494875.9656 | -13.2235 | 2426.4504
308498.1416 | 494875.9656 | -12.7529 | 2422.2134
308498.1416 | 494875.9656 | -12.2823 | 2413.8562
308498.1416 | 494875.9656 | -11.8116 | 2399.6221
308498.1416 | 494875.9656 | -11.341 | 2379.7712
308498.1416 | 494875.9656 | -10.8704 | 2357.0312
308498.1416 | 494875.9656 | -10.3998 | 2333.7036
308498.1416 | 494875.9656 | -9.9291 | 2309.0425
308498.1416 | 494875.9656 | -9.4585 | 2279.7261
308498.1416 | 494875.9656 | -8.9879 | 2241.8164
308498.1416 | 494875.9656 | -8.5172 | 2194.6536
308498.1416 | 494875.9656 | -8.0466 | 2135.5457
308498.1416 | 494875.9656 | -7.576 | 2052.7898
308498.1416 | 494875.9656 | -7.1054 | 1951.1239
308498.1416 | 494875.9656 | -6.6347 | 1844.8339
308498.1416 | 494875.9656 | -6.1641 | 1737.7421
308498.1416 | 494875.9656 | -5.6935 | 1636.8177
308498.1416 | 494875.9656 | -5.2229 | 1541.8802
308498.1416 | 494875.9656 | -4.7522 | 1448.389
308498.1416 | 494875.9656 | -4.2816 | 1350.5846
308498.1416 | 494875.9656 | -3.811 | 1241.9377
308498.1416 | 494875.9656 | -3.3403 | 1118.7789
308498.1416 | 494875.9656 | -2.8697 | 982.0493
308498.1416 | 494875.9656 | -2.3991 | 829.9604
308498.1416 | 494875.9656 | -1.9285 | 659.7297
308498.1416 | 494875.9656 | -1.4578 | 490.5513
308498.1416 | 494875.9656 | -0.9872 | 360.4979
308498.1416 | 494875.9656 | -0.51657 | 291.7448
308498.9982 | 494876.7726 | -41.9318 | 4185.4922
308498.9982 | 494876.7726 | -41.4612 | 4155.6318
308498.9982 | 494876.7726 | -40.9906 | 4118.979
308498.9982 | 494876.7726 | -40.52 | 4074.9241
308498.9982 | 494876.7726 | -40.0493 | 4023.2354
308498.9982 | 494876.7726 | -39.5787 | 3964.2715
308498.9982 | 494876.7726 | -39.1081 | 3899.1143
308498.9982 | 494876.7726 | -38.6374 | 3829.4788
308498.9982 | 494876.7726 | -38.1668 | 3757.4407
308498.9982 | 494876.7726 | -37.6962 | 3685.1802
308498.9982 | 494876.7726 | -37.2256 | 3614.5461
308498.9982 | 494876.7726 | -36.7549 | 3546.4038
308498.9982 | 494876.7726 | -36.2843 | 3480.0745
308498.9982 | 494876.7726 | -35.8137 | 3413.9209
308498.9982 | 494876.7726 | -35.343 | 3347.3667
308498.9982 | 494876.7726 | -34.8724 | 3281.5408
308498.9982 | 494876.7726 | -34.4018 | 3219.2747
308498.9982 | 494876.7726 | -33.9312 | 3164.2651
308498.9982 | 494876.7726 | -33.4605 | 3119.9558
308498.9982 | 494876.7726 | -32.9899 | 3088.0396
308498.9982 | 494876.7726 | -32.5193 | 3067.3987
308498.9982 | 494876.7726 | -32.0486 | 3054.5374
308498.9982 | 494876.7726 | -31.578 | 3045.5474
308498.9982 | 494876.7726 | -31.1074 | 3037.8591
308498.9982 | 494876.7726 | -30.6368 | 3030.4463
308498.9982 | 494876.7726 | -30.1661 | 3022.7976
308498.9982 | 494876.7726 | -29.6955 | 3013.3176
308498.9982 | 494876.7726 | -29.2249 | 2999.7129
308498.9982 | 494876.7726 | -28.7543 | 2980.5696
308498.9982 | 494876.7726 | -28.2836 | 2956.0955
308498.9982 | 494876.7726 | -27.813 | 2927.7068
308498.9982 | 494876.7726 | -27.3424 | 2897.3223
308498.9982 | 494876.7726 | -26.8717 | 2867.5095
308498.9982 | 494876.7726 | -26.4011 | 2840.0874
308498.9982 | 494876.7726 | -25.9305 | 2815.5566
308498.9982 | 494876.7726 | -25.4599 | 2792.9177
308498.9982 | 494876.7726 | -24.9892 | 2770.9592
308498.9982 | 494876.7726 | -24.5186 | 2748.8015
308498.9982 | 494876.7726 | -24.048 | 2726.1924
308498.9982 | 494876.7726 | -23.5773 | 2702.9944
308498.9982 | 494876.7726 | -23.1067 | 2679.2869
308498.9982 | 494876.7726 | -22.6361 | 2655.4265
308498.9982 | 494876.7726 | -22.1655 | 2631.6506
308498.9982 | 494876.7726 | -21.6948 | 2607.7339
308498.9982 | 494876.7726 | -21.2242 | 2583.2593
308498.9982 | 494876.7726 | -20.7536 | 2557.9009
308498.9982 | 494876.7726 | -20.2829 | 2531.8452
308498.9982 | 494876.7726 | -19.8123 | 2505.2495
308498.9982 | 494876.7726 | -19.3417 | 2477.6597
308498.9982 | 494876.7726 | -18.8711 | 2449.051
308498.9982 | 494876.7726 | -18.4004 | 2421.05
308498.9982 | 494876.7726 | -17.9298 | 2401.4568
308498.9982 | 494876.7726 | -17.4592 | 2393.4731
308498.9982 | 494876.7726 | -16.9886 | 2395.9814
308498.9982 | 494876.7726 | -16.5179 | 2402.0112
308498.9982 | 494876.7726 | -16.0473 | 2407.2275
308498.9982 | 494876.7726 | -15.5767 | 2414.3909
308498.9982 | 494876.7726 | -15.106 | 2422.1572
308498.9982 | 494876.7726 | -14.6354 | 2426.3633
308498.9982 | 494876.7726 | -14.1648 | 2427.5303
308498.9982 | 494876.7726 | -13.6942 | 2427.8564
308498.9982 | 494876.7726 | -13.2235 | 2426.3445
308498.9982 | 494876.7726 | -12.7529 | 2421.6731
308498.9982 | 494876.7726 | -12.2823 | 2412.9197
308498.9982 | 494876.7726 | -11.8116 | 2398.2957
308498.9982 | 494876.7726 | -11.341 | 2378.0056
308498.9982 | 494876.7726 | -10.8704 | 2354.8152
308498.9982 | 494876.7726 | -10.3998 | 2330.9768
308498.9982 | 494876.7726 | -9.9291 | 2305.6172
308498.9982 | 494876.7726 | -9.4585 | 2275.2439
308498.9982 | 494876.7726 | -8.9879 | 2235.6404
308498.9982 | 494876.7726 | -8.5172 | 2185.9094
308498.9982 | 494876.7726 | -8.0466 | 2126.4963
308498.9982 | 494876.7726 | -7.576 | 2046.8932
308498.9982 | 494876.7726 | -7.1054 | 1948.1139
308498.9982 | 494876.7726 | -6.6347 | 1843.9001
308498.9982 | 494876.7726 | -6.1641 | 1738.8492
308498.9982 | 494876.7726 | -5.6935 | 1638.4062
308498.9982 | 494876.7726 | -5.2229 | 1542.6836
308498.9982 | 494876.7726 | -4.7522 | 1447.8763
308498.9982 | 494876.7726 | -4.2816 | 1348.7086
308498.9982 | 494876.7726 | -3.811 | 1238.9247
308498.9982 | 494876.7726 | -3.3403 | 1114.8105
308498.9982 | 494876.7726 | -2.8697 | 977.2861
308498.9982 | 494876.7726 | -2.3991 | 824.7354
308498.9982 | 494876.7726 | -1.9285 | 654.2944
308498.9982 | 494876.7726 | -1.4578 | 485.581
308498.9982 | 494876.7726 | -0.9872 | 357.3852
308498.9982 | 494876.7726 | -0.51657 | 290.4302
308499.8541 | 494877.5804 | -41.9318 | 4193.1196
308499.8541 | 494877.5804 | -41.4612 | 4163.4688
308499.8541 | 494877.5804 | -40.9906 | 4126.9971
308499.8541 | 494877.5804 | -40.52 | 4083.0972
308499.8541 | 494877.5804 | -40.0493 | 4031.5378
308499.8541 | 494877.5804 | -39.5787 | 3972.6863
308499.8541 | 494877.5804 | -39.1081 | 3907.6399
308499.8541 | 494877.5804 | -38.6374 | 3838.1616
308499.8541 | 494877.5804 | -38.1668 | 3766.4031
308499.8541 | 494877.5804 | -37.6962 | 3694.5996
308499.8541 | 494877.5804 | -37.2256 | 3624.717
308499.8541 | 494877.5804 | -36.7549 | 3557.7883
308499.8541 | 494877.5804 | -36.2843 | 3493.3218
308499.8541 | 494877.5804 | -35.8137 | 3429.8103
308499.8541 | 494877.5804 | -35.343 | 3366.239
308499.8541 | 494877.5804 | -34.8724 | 3303.0786
308499.8541 | 494877.5804 | -34.4018 | 3242.3245
308499.8541 | 494877.5804 | -33.9312 | 3186.9844
308499.8541 | 494877.5804 | -33.4605 | 3140.2961
308499.8541 | 494877.5804 | -32.9899 | 3104.436
308499.8541 | 494877.5804 | -32.5193 | 3079.4041
308499.8541 | 494877.5804 | -32.0486 | 3062.8242
308499.8541 | 494877.5804 | -31.578 | 3051.2646
308499.8541 | 494877.5804 | -31.1074 | 3042.0386
308499.8541 | 494877.5804 | -30.6368 | 3033.6938
308499.8541 | 494877.5804 | -30.1661 | 3025.6633
308499.8541 | 494877.5804 | -29.6955 | 3016.3936
308499.8541 | 494877.5804 | -29.2249 | 3003.6938
308499.8541 | 494877.5804 | -28.7543 | 2986.0684
308499.8541 | 494877.5804 | -28.2836 | 2963.5212
308499.8541 | 494877.5804 | -27.813 | 2937.2063
308499.8541 | 494877.5804 | -27.3424 | 2908.7954
308499.8541 | 494877.5804 | -26.8717 | 2880.5271
308499.8541 | 494877.5804 | -26.4011 | 2854.126
308499.8541 | 494877.5804 | -25.9305 | 2830.0784
308499.8541 | 494877.5804 | -25.4599 | 2807.5276
308499.8541 | 494877.5804 | -24.9892 | 2785.407
308499.8541 | 494877.5804 | -24.5186 | 2762.9573
308499.8541 | 494877.5804 | -24.048 | 2739.9424
308499.8541 | 494877.5804 | -23.5773 | 2716.291
308499.8541 | 494877.5804 | -23.1067 | 2692.1208
308499.8541 | 494877.5804 | -22.6361 | 2667.8364
308499.8541 | 494877.5804 | -22.1655 | 2643.7671
308499.8541 | 494877.5804 | -21.6948 | 2619.7566
308499.8541 | 494877.5804 | -21.2242 | 2595.3816
308499.8541 | 494877.5804 | -20.7536 | 2570.1069
308499.8541 | 494877.5804 | -20.2829 | 2543.877
308499.8541 | 494877.5804 | -19.8123 | 2516.8489
308499.8541 | 494877.5804 | -19.3417 | 2488.8862
308499.8541 | 494877.5804 | -18.8711 | 2460.103
308499.8541 | 494877.5804 | -18.4004 | 2431.991
308499.8541 | 494877.5804 | -17.9298 | 2412.7424
308499.8541 | 494877.5804 | -17.4592 | 2405.7056
308499.8541 | 494877.5804 | -16.9886 | 2409.6592
308499.8541 | 494877.5804 | -16.5179 | 2417.0007
308499.8541 | 494877.5804 | -16.0473 | 2422.071
308499.8541 | 494877.5804 | -15.5767 | 2426.3867
308499.8541 | 494877.5804 | -15.106 | 2430.3674
308499.8541 | 494877.5804 | -14.6354 | 2431.4802
308499.8541 | 494877.5804 | -14.1648 | 2430.4092
308499.8541 | 494877.5804 | -13.6942 | 2429.3137
308499.8541 | 494877.5804 | -13.2235 | 2427.1626
308499.8541 | 494877.5804 | -12.7529 | 2422.0457
308499.8541 | 494877.5804 | -12.2823 | 2412.8782
308499.8541 | 494877.5804 | -11.8116 | 2397.8577
308499.8541 | 494877.5804 | -11.341 | 2377.1304
308499.8541 | 494877.5804 | -10.8704 | 2353.4458
308499.8541 | 494877.5804 | -10.3998 | 2328.9932
308499.8541 | 494877.5804 | -9.9291 | 2302.825
308499.8541 | 494877.5804 | -9.4585 | 2271.2974
308499.8541 | 494877.5804 | -8.9879 | 2229.958
308499.8541 | 494877.5804 | -8.5172 | 2177.4478
308499.8541 | 494877.5804 | -8.0466 | 2116.7815
308499.8541 | 494877.5804 | -7.576 | 2039.7904
308499.8541 | 494877.5804 | -7.1054 | 1943.8016
308499.8541 | 494877.5804 | -6.6347 | 1841.2488
308499.8541 | 494877.5804 | -6.1641 | 1737.9146
308499.8541 | 494877.5804 | -5.6935 | 1637.7574
308499.8541 | 494877.5804 | -5.2229 | 1541.0291
308499.8541 | 494877.5804 | -4.7522 | 1444.7896
308499.8541 | 494877.5804 | -4.2816 | 1344.2937
308499.8541 | 494877.5804 | -3.811 | 1233.5508
308499.8541 | 494877.5804 | -3.3403 | 1108.8695
308499.8541 | 494877.5804 | -2.8697 | 971.0425
308499.8541 | 494877.5804 | -2.3991 | 818.3877
308499.8541 | 494877.5804 | -1.9285 | 647.7152
308499.8541 | 494877.5804 | -1.4578 | 479.4134
308499.8541 | 494877.5804 | -0.9872 | 353.2725
308499.8541 | 494877.5804 | -0.51657 | 288.4216
308500.7099 | 494878.3882 | -41.9318 | 4202.2505
308500.7099 | 494878.3882 | -41.4612 | 4172.8115
308500.7099 | 494878.3882 | -40.9906 | 4136.4927
308500.7099 | 494878.3882 | -40.52 | 4092.7168
308500.7099 | 494878.3882 | -40.0493 | 4041.2676
308500.7099 | 494878.3882 | -39.5787 | 3982.5271
308500.7099 | 494878.3882 | -39.1081 | 3917.5977
308500.7099 | 494878.3882 | -38.6374 | 3848.2659
308500.7099 | 494878.3882 | -38.1668 | 3776.7339
308500.7099 | 494878.3882 | -37.6962 | 3705.2849
308500.7099 | 494878.3882 | -37.2256 | 3635.9519
308500.7099 | 494878.3882 | -36.7549 | 3569.9382
308500.7099 | 494878.3882 | -36.2843 | 3506.9775
308500.7099 | 494878.3882 | -35.8137 | 3445.7825
308500.7099 | 494878.3882 | -35.343 | 3385.0632
308500.7099 | 494878.3882 | -34.8724 | 3324.7158
308500.7099 | 494878.3882 | -34.4018 | 3265.9524
308500.7099 | 494878.3882 | -33.9312 | 3211.071
308500.7099 | 494878.3882 | -33.4605 | 3162.9155
308500.7099 | 494878.3882 | -32.9899 | 3123.8967
308500.7099 | 494878.3882 | -32.5193 | 3094.8462
308500.7099 | 494878.3882 | -32.0486 | 3074.4045
308500.7099 | 494878.3882 | -31.578 | 3059.8188
308500.7099 | 494878.3882 | -31.1074 | 3048.4766
308500.7099 | 494878.3882 | -30.6368 | 3038.6255
308500.7099 | 494878.3882 | -30.1661 | 3029.6951
308500.7099 | 494878.3882 | -29.6955 | 3020.1274
308500.7099 | 494878.3882 | -29.2249 | 3007.8877
308500.7099 | 494878.3882 | -28.7543 | 2991.4419
308500.7099 | 494878.3882 | -28.2836 | 2970.6101
308500.7099 | 494878.3882 | -27.813 | 2946.3191
308500.7099 | 494878.3882 | -27.3424 | 2919.9993
308500.7099 | 494878.3882 | -26.8717 | 2893.4919
308500.7099 | 494878.3882 | -26.4011 | 2868.3601
308500.7099 | 494878.3882 | -25.9305 | 2845.0112
308500.7099 | 494878.3882 | -25.4599 | 2822.7246
308500.7099 | 494878.3882 | -24.9892 | 2800.5627
308500.7099 | 494878.3882 | -24.5186 | 2777.8984
308500.7099 | 494878.3882 | -24.048 | 2754.5342
308500.7099 | 494878.3882 | -23.5773 | 2730.4543
308500.7099 | 494878.3882 | -23.1067 | 2705.824
308500.7099 | 494878.3882 | -22.6361 | 2681.1118
308500.7099 | 494878.3882 | -22.1655 | 2656.7234
308500.7099 | 494878.3882 | -21.6948 | 2632.5845
308500.7099 | 494878.3882 | -21.2242 | 2608.2949
308500.7099 | 494878.3882 | -20.7536 | 2583.1868
308500.7099 | 494878.3882 | -20.2829 | 2556.9214
308500.7099 | 494878.3882 | -19.8123 | 2529.5828
308500.7099 | 494878.3882 | -19.3417 | 2501.3176
308500.7099 | 494878.3882 | -18.8711 | 2472.4258
308500.7099 | 494878.3882 | -18.4004 | 2444.2625
308500.7099 | 494878.3882 | -17.9298 | 2425.2122
308500.7099 | 494878.3882 | -17.4592 | 2418.8557
308500.7099 | 494878.3882 | -16.9886 | 2423.8762
308500.7099 | 494878.3882 | -16.5179 | 2432.2551
308500.7099 | 494878.3882 | -16.0473 | 2437.4678
308500.7099 | 494878.3882 | -15.5767 | 2439.6572
308500.7099 | 494878.3882 | -15.106 | 2440.1731
308500.7099 | 494878.3882 | -14.6354 | 2438.1462
308500.7099 | 494878.3882 | -14.1648 | 2434.7202
308500.7099 | 494878.3882 | -13.6942 | 2432.0503
308500.7099 | 494878.3882 | -13.2235 | 2429.0886
308500.7099 | 494878.3882 | -12.7529 | 2423.4138
308500.7099 | 494878.3882 | -12.2823 | 2413.7859
308500.7099 | 494878.3882 | -11.8116 | 2398.353
308500.7099 | 494878.3882 | -11.341 | 2377.1653
308500.7099 | 494878.3882 | -10.8704 | 2352.9287
308500.7099 | 494878.3882 | -10.3998 | 2327.7632
308500.7099 | 494878.3882 | -9.9291 | 2300.6365
308500.7099 | 494878.3882 | -9.4585 | 2267.7976
308500.7099 | 494878.3882 | -8.9879 | 2224.689
308500.7099 | 494878.3882 | -8.5172 | 2169.3625
308500.7099 | 494878.3882 | -8.0466 | 2106.5352
308500.7099 | 494878.3882 | -7.576 | 2031.2612
308500.7099 | 494878.3882 | -7.1054 | 1937.8743
308500.7099 | 494878.3882 | -6.6347 | 1836.7266
308500.7099 | 494878.3882 | -6.1641 | 1734.7325
308500.7099 | 494878.3882 | -5.6935 | 1634.5406
308500.7099 | 494878.3882 | -5.2229 | 1536.652
308500.7099 | 494878.3882 | -4.7522 | 1438.9298
308500.7099 | 494878.3882 | -4.2816 | 1337.1726
308500.7099 | 494878.3882 | -3.811 | 1225.7157
308500.7099 | 494878.3882 | -3.3403 | 1100.8253
308500.7099 | 494878.3882 | -2.8697 | 963.172
308500.7099 | 494878.3882 | -2.3991 | 811.0034
308500.7099 | 494878.3882 | -1.9285 | 641.0114
308500.7099 | 494878.3882 | -1.4578 | 473.8977
308500.7099 | 494878.3882 | -0.9872 | 349.6575
308500.7099 | 494878.3882 | -0.51657 | 286.1861
308501.5657 | 494879.196 | -41.4612 | 4183.7793
308501.5657 | 494879.196 | -40.9906 | 4147.6045
308501.5657 | 494879.196 | -40.52 | 4103.9521
308501.5657 | 494879.196 | -40.0493 | 4052.6204
308501.5657 | 494879.196 | -39.5787 | 3993.9912
308501.5657 | 494879.196 | -39.1081 | 3929.1687
308501.5657 | 494879.196 | -38.6374 | 3859.9485
308501.5657 | 494879.196 | -38.1668 | 3788.5676
308501.5657 | 494879.196 | -37.6962 | 3717.3538
308501.5657 | 494879.196 | -37.2256 | 3648.3789
308501.5657 | 494879.196 | -36.7549 | 3582.9795
308501.5657 | 494879.196 | -36.2843 | 3521.1399
308501.5657 | 494879.196 | -35.8137 | 3461.8086
308501.5657 | 494879.196 | -35.343 | 3403.616
308501.5657 | 494879.196 | -34.8724 | 3345.9976
308501.5657 | 494879.196 | -34.4018 | 3289.5073
308501.5657 | 494879.196 | -33.9312 | 3235.7451
308501.5657 | 494879.196 | -33.4605 | 3187.0564
308501.5657 | 494879.196 | -32.9899 | 3145.7849
308501.5657 | 494879.196 | -32.5193 | 3113.2971
308501.5657 | 494879.196 | -32.0486 | 3089.0896
308501.5657 | 494879.196 | -31.578 | 3071.1726
308501.5657 | 494879.196 | -31.1074 | 3057.2119
308501.5657 | 494879.196 | -30.6368 | 3045.2913
308501.5657 | 494879.196 | -30.1661 | 3034.9426
308501.5657 | 494879.196 | -29.6955 | 3024.5559
308501.5657 | 494879.196 | -29.2249 | 3012.3008
308501.5657 | 494879.196 | -28.7543 | 2996.6606
308501.5657 | 494879.196 | -28.2836 | 2977.2893
308501.5657 | 494879.196 | -27.813 | 2954.9172
308501.5657 | 494879.196 | -27.3424 | 2930.7317
308501.5657 | 494879.196 | -26.8717 | 2906.1914
308501.5657 | 494879.196 | -26.4011 | 2882.573
308501.5657 | 494879.196 | -25.9305 | 2860.1572
308501.5657 | 494879.196 | -25.4599 | 2838.3374
308501.5657 | 494879.196 | -24.9892 | 2816.2749
308501.5657 | 494879.196 | -24.5186 | 2793.4973
308501.5657 | 494879.196 | -24.048 | 2769.8506
308501.5657 | 494879.196 | -23.5773 | 2745.3804
308501.5657 | 494879.196 | -23.1067 | 2720.3098
308501.5657 | 494879.196 | -22.6361 | 2695.1787
308501.5657 | 494879.196 | -22.1655 | 2670.4612
308501.5657 | 494879.196 | -21.6948 | 2646.1628
308501.5657 | 494879.196 | -21.2242 | 2621.9292
308501.5657 | 494879.196 | -20.7536 | 2597.0415
308501.5657 | 494879.196 | -20.2829 | 2570.8857
308501.5657 | 494879.196 | -19.8123 | 2543.4106
308501.5657 | 494879.196 | -19.3417 | 2514.9165
308501.5657 | 494879.196 | -18.8711 | 2485.9319
308501.5657 | 494879.196 | -18.4004 | 2457.7141
308501.5657 | 494879.196 | -17.9298 | 2438.7312
308501.5657 | 494879.196 | -17.4592 | 2432.8333
308501.5657 | 494879.196 | -16.9886 | 2438.512
308501.5657 | 494879.196 | -16.5179 | 2447.623
308501.5657 | 494879.196 | -16.0473 | 2453.094
308501.5657 | 494879.196 | -15.5767 | 2453.8865
308501.5657 | 494879.196 | -15.106 | 2451.5178
308501.5657 | 494879.196 | -14.6354 | 2446.5176
308501.5657 | 494879.196 | -14.1648 | 2440.7061
308501.5657 | 494879.196 | -13.6942 | 2436.301
308501.5657 | 494879.196 | -13.2235 | 2432.2908
308501.5657 | 494879.196 | -12.7529 | 2425.8916
308501.5657 | 494879.196 | -12.2823 | 2415.6665
308501.5657 | 494879.196 | -11.8116 | 2399.7576
308501.5657 | 494879.196 | -11.341 | 2378.0642
308501.5657 | 494879.196 | -10.8704 | 2353.1809
308501.5657 | 494879.196 | -10.3998 | 2327.1882
308501.5657 | 494879.196 | -9.9291 | 2298.9861
308501.5657 | 494879.196 | -9.4585 | 2264.6609
308501.5657 | 494879.196 | -8.9879 | 2219.6841
308501.5657 | 494879.196 | -8.5172 | 2161.6477
308501.5657 | 494879.196 | -8.0466 | 2095.9409
308501.5657 | 494879.196 | -7.576 | 2021.1874
308501.5657 | 494879.196 | -7.1054 | 1930.1151
308501.5657 | 494879.196 | -6.6347 | 1830.217
308501.5657 | 494879.196 | -6.1641 | 1729.0923
308501.5657 | 494879.196 | -5.6935 | 1628.6099
308501.5657 | 494879.196 | -5.2229 | 1529.4866
308501.5657 | 494879.196 | -4.7522 | 1430.4102
308501.5657 | 494879.196 | -4.2816 | 1327.6158
308501.5657 | 494879.196 | -3.811 | 1215.717
308501.5657 | 494879.196 | -3.3403 | 1090.9124
308501.5657 | 494879.196 | -2.8697 | 953.8272
308501.5657 | 494879.196 | -2.3991 | 802.5974
308501.5657 | 494879.196 | -1.9285 | 633.7133
308501.5657 | 494879.196 | -1.4578 | 467.885
308501.5657 | 494879.196 | -0.9872 | 345.2987
308501.5657 | 494879.196 | -0.51657 | 283.1419
308502.4215 | 494880.0038 | -41.4612 | 4196.522
308502.4215 | 494880.0038 | -40.9906 | 4160.521
308502.4215 | 494880.0038 | -40.52 | 4117.0112
308502.4215 | 494880.0038 | -40.0493 | 4065.7952
308502.4215 | 494880.0038 | -39.5787 | 4007.2476
308502.4215 | 494880.0038 | -39.1081 | 3942.48
308502.4215 | 494880.0038 | -38.6374 | 3873.2996
308502.4215 | 494880.0038 | -38.1668 | 3801.9741
308502.4215 | 494880.0038 | -37.6962 | 3730.8757
308502.4215 | 494880.0038 | -37.2256 | 3662.1013
308502.4215 | 494880.0038 | -36.7549 | 3597.0671
308502.4215 | 494880.0038 | -36.2843 | 3535.9937
308502.4215 | 494880.0038 | -35.8137 | 3478.074
308502.4215 | 494880.0038 | -35.343 | 3421.9888
308502.4215 | 494880.0038 | -34.8724 | 3366.8521
308502.4215 | 494880.0038 | -34.4018 | 3312.6772
308502.4215 | 494880.0038 | -33.9312 | 3260.4297
308502.4215 | 494880.0038 | -33.4605 | 3211.9028
308502.4215 | 494880.0038 | -32.9899 | 3169.1929
308502.4215 | 494880.0038 | -32.5193 | 3133.9021
308502.4215 | 494880.0038 | -32.0486 | 3106.1948
308502.4215 | 494880.0038 | -31.578 | 3084.8306
308502.4215 | 494880.0038 | -31.1074 | 3067.9175
308502.4215 | 494880.0038 | -30.6368 | 3053.5134
308502.4215 | 494880.0038 | -30.1661 | 3041.3567
308502.4215 | 494880.0038 | -29.6955 | 3029.7456
308502.4215 | 494880.0038 | -29.2249 | 3017.0442
308502.4215 | 494880.0038 | -28.7543 | 3001.8101
308502.4215 | 494880.0038 | -28.2836 | 2983.5901
308502.4215 | 494880.0038 | -27.813 | 2962.9473
308502.4215 | 494880.0038 | -27.3424 | 2940.8552
308502.4215 | 494880.0038 | -26.8717 | 2918.4158
308502.4215 | 494880.0038 | -26.4011 | 2896.5205
308502.4215 | 494880.0038 | -25.9305 | 2875.3015
308502.4215 | 494880.0038 | -25.4599 | 2854.1738
308502.4215 | 494880.0038 | -24.9892 | 2832.3826
308502.4215 | 494880.0038 | -24.5186 | 2809.6086
308502.4215 | 494880.0038 | -24.048 | 2785.7556
308502.4215 | 494880.0038 | -23.5773 | 2760.9365
308502.4215 | 494880.0038 | -23.1067 | 2735.4521
308502.4215 | 494880.0038 | -22.6361 | 2709.9189
308502.4215 | 494880.0038 | -22.1655 | 2684.8711
308502.4215 | 494880.0038 | -21.6948 | 2660.3938
308502.4215 | 494880.0038 | -21.2242 | 2636.1853
308502.4215 | 494880.0038 | -20.7536 | 2611.5417
308502.4215 | 494880.0038 | -20.2829 | 2585.6345
308502.4215 | 494880.0038 | -19.8123 | 2558.2083
308502.4215 | 494880.0038 | -19.3417 | 2529.595
308502.4215 | 494880.0038 | -18.8711 | 2500.5312
308502.4215 | 494880.0038 | -18.4004 | 2472.2461
308502.4215 | 494880.0038 | -17.9298 | 2453.2258
308502.4215 | 494880.0038 | -17.4592 | 2447.5767
308502.4215 | 494880.0038 | -16.9886 | 2453.5281
308502.4215 | 494880.0038 | -16.5179 | 2463.0349
308502.4215 | 494880.0038 | -16.0473 | 2468.738
308502.4215 | 494880.0038 | -15.5767 | 2468.7544
308502.4215 | 494880.0038 | -15.106 | 2464.2581
308502.4215 | 494880.0038 | -14.6354 | 2456.6694
308502.4215 | 494880.0038 | -14.1648 | 2448.5288
308502.4215 | 494880.0038 | -13.6942 | 2442.2122
308502.4215 | 494880.0038 | -13.2235 | 2436.9045
308502.4215 | 494880.0038 | -12.7529 | 2429.5903
308502.4215 | 494880.0038 | -12.2823 | 2418.5391
308502.4215 | 494880.0038 | -11.8116 | 2401.9844
308502.4215 | 494880.0038 | -11.341 | 2379.7131
308502.4215 | 494880.0038 | -10.8704 | 2354.1016
308502.4215 | 494880.0038 | -10.3998 | 2327.1614
308502.4215 | 494880.0038 | -9.9291 | 2297.7292
308502.4215 | 494880.0038 | -9.4585 | 2261.7407
308502.4215 | 494880.0038 | -8.9879 | 2214.7749
308502.4215 | 494880.0038 | -8.5172 | 2154.1941
308502.4215 | 494880.0038 | -8.0466 | 2085.104
308502.4215 | 494880.0038 | -7.576 | 2009.5321
308502.4215 | 494880.0038 | -7.1054 | 1920.3173
308502.4215 | 494880.0038 | -6.6347 | 1821.5593
308502.4215 | 494880.0038 | -6.1641 | 1720.8247
308502.4215 | 494880.0038 | -5.6935 | 1619.9253
308502.4215 | 494880.0038 | -5.2229 | 1519.813
308502.4215 | 494880.0038 | -4.7522 | 1419.6229
308502.4215 | 494880.0038 | -4.2816 | 1315.9698
308502.4215 | 494880.0038 | -3.811 | 1203.7642
308502.4215 | 494880.0038 | -3.3403 | 1079.381
308502.4215 | 494880.0038 | -2.8697 | 943.3437
308502.4215 | 494880.0038 | -2.3991 | 793.403
308502.4215 | 494880.0038 | -1.9285 | 625.7808
308502.4215 | 494880.0038 | -1.4578 | 461.3667
308502.4215 | 494880.0038 | -0.9872 | 340.6271
308502.4215 | 494880.0038 | -0.51657 | 280.0467
308503.2773 | 494880.8116 | -41.4612 | 4211.2524
308503.2773 | 494880.8116 | -40.9906 | 4175.4561
308503.2773 | 494880.8116 | -40.52 | 4132.0811
308503.2773 | 494880.8116 | -40.0493 | 4080.936
308503.2773 | 494880.8116 | -39.5787 | 4022.3977
308503.2773 | 494880.8116 | -39.1081 | 3957.5974
308503.2773 | 494880.8116 | -38.6374 | 3888.3677
308503.2773 | 494880.8116 | -38.1668 | 3817.0061
308503.2773 | 494880.8116 | -37.6962 | 3745.927
308503.2773 | 494880.8116 | -37.2256 | 3677.2373
308503.2773 | 494880.8116 | -36.7549 | 3612.3994
308503.2773 | 494880.8116 | -36.2843 | 3551.8186
308503.2773 | 494880.8116 | -35.8137 | 3494.8933
308503.2773 | 494880.8116 | -35.343 | 3440.4292
308503.2773 | 494880.8116 | -34.8724 | 3387.3511
308503.2773 | 494880.8116 | -34.4018 | 3335.2522
308503.2773 | 494880.8116 | -33.9312 | 3284.5698
308503.2773 | 494880.8116 | -33.4605 | 3236.5757
308503.2773 | 494880.8116 | -32.9899 | 3193.033
308503.2773 | 494880.8116 | -32.5193 | 3155.5742
308503.2773 | 494880.8116 | -32.0486 | 3124.8147
308503.2773 | 494880.8116 | -31.578 | 3100.1548
308503.2773 | 494880.8116 | -31.1074 | 3080.2046
308503.2773 | 494880.8116 | -30.6368 | 3063.1067
308503.2773 | 494880.8116 | -30.1661 | 3048.8835
308503.2773 | 494880.8116 | -29.6955 | 3035.7358
308503.2773 | 494880.8116 | -29.2249 | 3022.2083
308503.2773 | 494880.8116 | -28.7543 | 3006.9861
308503.2773 | 494880.8116 | -28.2836 | 2989.5769
308503.2773 | 494880.8116 | -27.813 | 2970.4077
308503.2773 | 494880.8116 | -27.3424 | 2950.283
308503.2773 | 494880.8116 | -26.8717 | 2929.9761
308503.2773 | 494880.8116 | -26.4011 | 2909.9663
308503.2773 | 494880.8116 | -25.9305 | 2890.1819
308503.2773 | 494880.8116 | -25.4599 | 2869.9951
308503.2773 | 494880.8116 | -24.9892 | 2848.6797
308503.2773 | 494880.8116 | -24.5186 | 2826.0403
308503.2773 | 494880.8116 | -24.048 | 2802.0676
308503.2773 | 494880.8116 | -23.5773 | 2776.9507
308503.2773 | 494880.8116 | -23.1067 | 2751.0862
308503.2773 | 494880.8116 | -22.6361 | 2725.1772
308503.2773 | 494880.8116 | -22.1655 | 2699.8213
308503.2773 | 494880.8116 | -21.6948 | 2675.1692
308503.2773 | 494880.8116 | -21.2242 | 2650.9736
308503.2773 | 494880.8116 | -20.7536 | 2626.5781
308503.2773 | 494880.8116 | -20.2829 | 2601.0239
308503.2773 | 494880.8116 | -19.8123 | 2573.8428
308503.2773 | 494880.8116 | -19.3417 | 2545.2739
308503.2773 | 494880.8116 | -18.8711 | 2516.1831
308503.2773 | 494880.8116 | -18.4004 | 2487.8315
308503.2773 | 494880.8116 | -17.9298 | 2468.6562
308503.2773 | 494880.8116 | -17.4592 | 2463.0203
308503.2773 | 494880.8116 | -16.9886 | 2468.9041
308503.2773 | 494880.8116 | -16.5179 | 2478.5063
308503.2773 | 494880.8116 | -16.0473 | 2484.3149
308503.2773 | 494880.8116 | -15.5767 | 2483.9983
308503.2773 | 494880.8116 | -15.106 | 2478.1401
308503.2773 | 494880.8116 | -14.6354 | 2468.458
308503.2773 | 494880.8116 | -14.1648 | 2458.1741
308503.2773 | 494880.8116 | -13.6942 | 2449.8621
308503.2773 | 494880.8116 | -13.2235 | 2443.0112
308503.2773 | 494880.8116 | -12.7529 | 2434.562
308503.2773 | 494880.8116 | -12.2823 | 2422.449
308503.2773 | 494880.8116 | -11.8116 | 2404.998
308503.2773 | 494880.8116 | -11.341 | 2381.9678
308503.2773 | 494880.8116 | -10.8704 | 2355.5171
308503.2773 | 494880.8116 | -10.3998 | 2327.5405
308503.2773 | 494880.8116 | -9.9291 | 2296.7395
308503.2773 | 494880.8116 | -9.4585 | 2258.875
308503.2773 | 494880.8116 | -8.9879 | 2209.7468
308503.2773 | 494880.8116 | -8.5172 | 2146.7251
308503.2773 | 494880.8116 | -8.0466 | 2074.0193
308503.2773 | 494880.8116 | -7.576 | 1996.4567
308503.2773 | 494880.8116 | -7.1054 | 1908.3342
308503.2773 | 494880.8116 | -6.6347 | 1810.6235
308503.2773 | 494880.8116 | -6.1641 | 1709.9893
308503.2773 | 494880.8116 | -5.6935 | 1608.6294
308503.2773 | 494880.8116 | -5.2229 | 1507.7437
308503.2773 | 494880.8116 | -4.7522 | 1406.8462
308503.2773 | 494880.8116 | -4.2816 | 1302.6714
308503.2773 | 494880.8116 | -3.811 | 1190.3521
308503.2773 | 494880.8116 | -3.3403 | 1066.6482
308503.2773 | 494880.8116 | -2.8697 | 932.0446
308503.2773 | 494880.8116 | -2.3991 | 783.8524
308503.2773 | 494880.8116 | -1.9285 | 617.8317
308503.2773 | 494880.8116 | -1.4578 | 454.834
308503.2773 | 494880.8116 | -0.9872 | 335.9114
308503.2773 | 494880.8116 | -0.51657 | 277.4632
308504.1331 | 494881.6194 | -41.4612 | 4228.1636
308504.1331 | 494881.6194 | -40.9906 | 4192.5669
308504.1331 | 494881.6194 | -40.52 | 4149.2729
308504.1331 | 494881.6194 | -40.0493 | 4098.1147
308504.1331 | 494881.6194 | -39.5787 | 4039.4939
308504.1331 | 494881.6194 | -39.1081 | 3974.5759
308504.1331 | 494881.6194 | -38.6374 | 3905.2241
308504.1331 | 494881.6194 | -38.1668 | 3833.7639
308504.1331 | 494881.6194 | -37.6962 | 3762.6357
308504.1331 | 494881.6194 | -37.2256 | 3693.9536
308504.1331 | 494881.6194 | -36.7549 | 3629.1794
308504.1331 | 494881.6194 | -36.2843 | 3568.8347
308504.1331 | 494881.6194 | -35.8137 | 3512.4817
308504.1331 | 494881.6194 | -35.343 | 3459.0789
308504.1331 | 494881.6194 | -34.8724 | 3407.4971
308504.1331 | 494881.6194 | -34.4018 | 3357.0569
308504.1331 | 494881.6194 | -33.9312 | 3307.783
308504.1331 | 494881.6194 | -33.4605 | 3260.4741
308504.1331 | 494881.6194 | -32.9899 | 3216.5337
308504.1331 | 494881.6194 | -32.5193 | 3177.4775
308504.1331 | 494881.6194 | -32.0486 | 3144.189
308504.1331 | 494881.6194 | -31.578 | 3116.5488
308504.1331 | 494881.6194 | -31.1074 | 3093.6487
308504.1331 | 494881.6194 | -30.6368 | 3073.801
308504.1331 | 494881.6194 | -30.1661 | 3057.3721
308504.1331 | 494881.6194 | -29.6955 | 3042.4846
308504.1331 | 494881.6194 | -29.2249 | 3027.8323
308504.1331 | 494881.6194 | -28.7543 | 3012.2649
308504.1331 | 494881.6194 | -28.2836 | 2995.3169
308504.1331 | 494881.6194 | -27.813 | 2977.3157
308504.1331 | 494881.6194 | -27.3424 | 2958.9307
308504.1331 | 494881.6194 | -26.8717 | 2940.6758
308504.1331 | 494881.6194 | -26.4011 | 2922.6438
308504.1331 | 494881.6194 | -25.9305 | 2904.5105
308504.1331 | 494881.6194 | -25.4599 | 2885.5081
308504.1331 | 494881.6194 | -24.9892 | 2864.8972
308504.1331 | 494881.6194 | -24.5186 | 2842.5532
308504.1331 | 494881.6194 | -24.048 | 2818.5752
308504.1331 | 494881.6194 | -23.5773 | 2793.2522
308504.1331 | 494881.6194 | -23.1067 | 2767.0789
308504.1331 | 494881.6194 | -22.6361 | 2740.8445
308504.1331 | 494881.6194 | -22.1655 | 2715.2178
308504.1331 | 494881.6194 | -21.6948 | 2690.4133
308504.1331 | 494881.6194 | -21.2242 | 2666.2358
308504.1331 | 494881.6194 | -20.7536 | 2642.0903
308504.1331 | 494881.6194 | -20.2829 | 2616.9778
308504.1331 | 494881.6194 | -19.8123 | 2590.2227
308504.1331 | 494881.6194 | -19.3417 | 2561.8862
308504.1331 | 494881.6194 | -18.8711 | 2532.8574
308504.1331 | 494881.6194 | -18.4004 | 2504.4355
308504.1331 | 494881.6194 | -17.9298 | 2484.9385
308504.1331 | 494881.6194 | -17.4592 | 2479.0781
308504.1331 | 494881.6194 | -16.9886 | 2484.613
308504.1331 | 494881.6194 | -16.5179 | 2494.0312
308504.1331 | 494881.6194 | -16.0473 | 2499.8276
308504.1331 | 494881.6194 | -15.5767 | 2499.4031
308504.1331 | 494881.6194 | -15.106 | 2492.8362
308504.1331 | 494881.6194 | -14.6354 | 2481.6389
308504.1331 | 494881.6194 | -14.1648 | 2469.457
308504.1331 | 494881.6194 | -13.6942 | 2459.2009
308504.1331 | 494881.6194 | -13.2235 | 2450.668
308504.1331 | 494881.6194 | -12.7529 | 2440.8513
308504.1331 | 494881.6194 | -12.2823 | 2427.3752
308504.1331 | 494881.6194 | -11.8116 | 2408.7578
308504.1331 | 494881.6194 | -11.341 | 2384.7732
308504.1331 | 494881.6194 | -10.8704 | 2357.3149
308504.1331 | 494881.6194 | -10.3998 | 2328.1267
308504.1331 | 494881.6194 | -9.9291 | 2295.8044
308504.1331 | 494881.6194 | -9.4585 | 2255.8804
308504.1331 | 494881.6194 | -8.9879 | 2204.3643
308504.1331 | 494881.6194 | -8.5172 | 2138.9417
308504.1331 | 494881.6194 | -8.0466 | 2062.6943
308504.1331 | 494881.6194 | -7.576 | 1982.2494
308504.1331 | 494881.6194 | -7.1054 | 1894.2849
308504.1331 | 494881.6194 | -6.6347 | 1797.3722
308504.1331 | 494881.6194 | -6.1641 | 1696.7811
308504.1331 | 494881.6194 | -5.6935 | 1595.0291
308504.1331 | 494881.6194 | -5.2229 | 1493.5044
308504.1331 | 494881.6194 | -4.7522 | 1392.1866
308504.1331 | 494881.6194 | -4.2816 | 1287.8694
308504.1331 | 494881.6194 | -3.811 | 1175.8624
308504.1331 | 494881.6194 | -3.3403 | 1053.3054
308504.1331 | 494881.6194 | -2.8697 | 920.506
308504.1331 | 494881.6194 | -2.3991 | 774.3966
308504.1331 | 494881.6194 | -1.9285 | 610.668
308504.1331 | 494881.6194 | -1.4578 | 450.2166
308504.1331 | 494881.6194 | -0.9872 | 333.1478
308504.1331 | 494881.6194 | -0.51657 | 275.3133
308504.989 | 494882.4272 | -41.4612 | 4247.3828
308504.989 | 494882.4272 | -40.9906 | 4211.9253
308504.989 | 494882.4272 | -40.52 | 4168.6353
308504.989 | 494882.4272 | -40.0493 | 4117.3794
308504.989 | 494882.4272 | -39.5787 | 4058.6064
308504.989 | 494882.4272 | -39.1081 | 3993.5164
308504.989 | 494882.4272 | -38.6374 | 3923.999
308504.989 | 494882.4272 | -38.1668 | 3852.3933
308504.989 | 494882.4272 | -37.6962 | 3781.1343
308504.989 | 494882.4272 | -37.2256 | 3712.3352
308504.989 | 494882.4272 | -36.7549 | 3647.4531
308504.989 | 494882.4272 | -36.2843 | 3587.0732
308504.989 | 494882.4272 | -35.8137 | 3530.9014
308504.989 | 494882.4272 | -35.343 | 3478.0271
308504.989 | 494882.4272 | -34.8724 | 3427.3613
308504.989 | 494882.4272 | -34.4018 | 3378.0725
308504.989 | 494882.4272 | -33.9312 | 3329.905
308504.989 | 494882.4272 | -33.4605 | 3283.2673
308504.989 | 494882.4272 | -32.9899 | 3239.2004
308504.989 | 494882.4272 | -32.5193 | 3199.0144
308504.989 | 494882.4272 | -32.0486 | 3163.6919
308504.989 | 494882.4272 | -31.578 | 3133.4524
308504.989 | 494882.4272 | -31.1074 | 3107.7979
308504.989 | 494882.4272 | -30.6368 | 3085.2588
308504.989 | 494882.4272 | -30.1661 | 3066.5571
308504.989 | 494882.4272 | -29.6955 | 3049.8137
308504.989 | 494882.4272 | -29.2249 | 3033.8254
308504.989 | 494882.4272 | -28.7543 | 3017.6194
308504.989 | 494882.4272 | -28.2836 | 3000.8022
308504.989 | 494882.4272 | -27.813 | 2983.6453
308504.989 | 494882.4272 | -27.3424 | 2966.7249
308504.989 | 494882.4272 | -26.8717 | 2950.3455
308504.989 | 494882.4272 | -26.4011 | 2934.3074
308504.989 | 494882.4272 | -25.9305 | 2917.9934
308504.989 | 494882.4272 | -25.4599 | 2900.4229
308504.989 | 494882.4272 | -24.9892 | 2880.7812
308504.989 | 494882.4272 | -24.5186 | 2858.9404
308504.989 | 494882.4272 | -24.048 | 2835.1282
308504.989 | 494882.4272 | -23.5773 | 2809.7351
308504.989 | 494882.4272 | -23.1067 | 2783.3562
308504.989 | 494882.4272 | -22.6361 | 2756.8621
308504.989 | 494882.4272 | -22.1655 | 2730.9998
308504.989 | 494882.4272 | -21.6948 | 2706.064
308504.989 | 494882.4272 | -21.2242 | 2681.9021
308504.989 | 494882.4272 | -20.7536 | 2657.98
308504.989 | 494882.4272 | -20.2829 | 2633.3362
308504.989 | 494882.4272 | -19.8123 | 2607.137
308504.989 | 494882.4272 | -19.3417 | 2579.2324
308504.989 | 494882.4272 | -18.8711 | 2550.4053
308504.989 | 494882.4272 | -18.4004 | 2521.9697
308504.989 | 494882.4272 | -17.9298 | 2501.9802
308504.989 | 494882.4272 | -17.4592 | 2495.6406
308504.989 | 494882.4272 | -16.9886 | 2500.655
308504.989 | 494882.4272 | -16.5179 | 2509.6824
308504.989 | 494882.4272 | -16.0473 | 2515.3572
308504.989 | 494882.4272 | -15.5767 | 2514.8687
308504.989 | 494882.4272 | -15.106 | 2508.012
308504.989 | 494882.4272 | -14.6354 | 2495.8394
308504.989 | 494882.4272 | -14.1648 | 2482.1111
308504.989 | 494882.4272 | -13.6942 | 2470.0842
308504.989 | 494882.4272 | -13.2235 | 2459.8193
308504.989 | 494882.4272 | -12.7529 | 2448.436
308504.989 | 494882.4272 | -12.2823 | 2433.3159
308504.989 | 494882.4272 | -11.8116 | 2413.1963
308504.989 | 494882.4272 | -11.341 | 2388.0105
308504.989 | 494882.4272 | -10.8704 | 2359.3696
308504.989 | 494882.4272 | -10.3998 | 2328.79
308504.989 | 494882.4272 | -9.9291 | 2294.7695
308504.989 | 494882.4272 | -9.4585 | 2252.6184
308504.989 | 494882.4272 | -8.9879 | 2198.4216
308504.989 | 494882.4272 | -8.5172 | 2130.5046
308504.989 | 494882.4272 | -8.0466 | 2051.022
308504.989 | 494882.4272 | -7.576 | 1967.1924
308504.989 | 494882.4272 | -7.1054 | 1878.359
308504.989 | 494882.4272 | -6.6347 | 1781.8959
308504.989 | 494882.4272 | -6.1641 | 1681.3324
308504.989 | 494882.4272 | -5.6935 | 1579.3199
308504.989 | 494882.4272 | -5.2229 | 1477.3726
308504.989 | 494882.4272 | -4.7522 | 1375.8785
308504.989 | 494882.4272 | -4.2816 | 1271.771
308504.989 | 494882.4272 | -3.811 | 1160.5288
308504.989 | 494882.4272 | -3.3403 | 1039.5969
308504.989 | 494882.4272 | -2.8697 | 908.8913
308504.989 | 494882.4272 | -2.3991 | 764.9998
308504.989 | 494882.4272 | -1.9285 | 603.5201
308504.989 | 494882.4272 | -1.4578 | 445.353
308504.989 | 494882.4272 | -0.9872 | 330.0945
308504.989 | 494882.4272 | -0.51657 | 274.1918
308505.8448 | 494883.235 | -40.9906 | 4233.563
308505.8448 | 494883.235 | -40.52 | 4190.2183
308505.8448 | 494883.235 | -40.0493 | 4138.8286
308505.8448 | 494883.235 | -39.5787 | 4079.8699
308505.8448 | 494883.235 | -39.1081 | 4014.5608
308505.8448 | 494883.235 | -38.6374 | 3944.7957
308505.8448 | 494883.235 | -38.1668 | 3872.926
308505.8448 | 494883.235 | -37.6962 | 3801.3804
308505.8448 | 494883.235 | -37.2256 | 3732.2837
308505.8448 | 494883.235 | -36.7549 | 3667.1011
308505.8448 | 494883.235 | -36.2843 | 3606.4585
308505.8448 | 494883.235 | -35.8137 | 3550.1501
308505.8448 | 494883.235 | -35.343 | 3497.3779
308505.8448 | 494883.235 | -34.8724 | 3447.1084
308505.8448 | 494883.235 | -34.4018 | 3398.4626
308505.8448 | 494883.235 | -33.9312 | 3350.9998
308505.8448 | 494883.235 | -33.4605 | 3304.856
308505.8448 | 494883.235 | -32.9899 | 3260.7581
308505.8448 | 494883.235 | -32.5193 | 3219.7607
308505.8448 | 494883.235 | -32.0486 | 3182.8198
308505.8448 | 494883.235 | -31.578 | 3150.3442
308505.8448 | 494883.235 | -31.1074 | 3122.1687
308505.8448 | 494883.235 | -30.6368 | 3097.0552
308505.8448 | 494883.235 | -30.1661 | 3076.0781
308505.8448 | 494883.235 | -29.6955 | 3057.4187
308505.8448 | 494883.235 | -29.2249 | 3039.9683
308505.8448 | 494883.235 | -28.7543 | 3022.9045
308505.8448 | 494883.235 | -28.2836 | 3005.9417
308505.8448 | 494883.235 | -27.813 | 2989.3408
308505.8448 | 494883.235 | -27.3424 | 2973.6099
308505.8448 | 494883.235 | -26.8717 | 2958.9126
308505.8448 | 494883.235 | -26.4011 | 2944.8196
308505.8448 | 494883.235 | -25.9305 | 2930.4319
308505.8448 | 494883.235 | -25.4599 | 2914.5452
308505.8448 | 494883.235 | -24.9892 | 2896.165
308505.8448 | 494883.235 | -24.5186 | 2875.0786
308505.8448 | 494883.235 | -24.048 | 2851.6204
308505.8448 | 494883.235 | -23.5773 | 2826.2837
308505.8448 | 494883.235 | -23.1067 | 2799.783
308505.8448 | 494883.235 | -22.6361 | 2773.0815
308505.8448 | 494883.235 | -22.1655 | 2747.0198
308505.8448 | 494883.235 | -21.6948 | 2721.9668
308505.8448 | 494883.235 | -21.2242 | 2697.8132
308505.8448 | 494883.235 | -20.7536 | 2674.0952
308505.8448 | 494883.235 | -20.2829 | 2649.9382
308505.8448 | 494883.235 | -19.8123 | 2624.4077
308505.8448 | 494883.235 | -19.3417 | 2597.137
308505.8448 | 494883.235 | -18.8711 | 2568.7061
308505.8448 | 494883.235 | -18.4004 | 2540.3687
308505.8448 | 494883.235 | -17.9298 | 2519.7412
308505.8448 | 494883.235 | -17.4592 | 2512.6553
308505.8448 | 494883.235 | -16.9886 | 2517.0383
308505.8448 | 494883.235 | -16.5179 | 2525.5466
308505.8448 | 494883.235 | -16.0473 | 2530.9878
308505.8448 | 494883.235 | -15.5767 | 2530.3635
308505.8448 | 494883.235 | -15.106 | 2523.4011
308505.8448 | 494883.235 | -14.6354 | 2510.6716
308505.8448 | 494883.235 | -14.1648 | 2495.811
308505.8448 | 494883.235 | -13.6942 | 2482.262
308505.8448 | 494883.235 | -13.2235 | 2470.26
308505.8448 | 494883.235 | -12.7529 | 2457.1738
308505.8448 | 494883.235 | -12.2823 | 2440.2305
308505.8448 | 494883.235 | -11.8116 | 2418.2605
308505.8448 | 494883.235 | -11.341 | 2391.5381
308505.8448 | 494883.235 | -10.8704 | 2361.5212
308505.8448 | 494883.235 | -10.3998 | 2329.4185
308505.8448 | 494883.235 | -9.9291 | 2293.574
308505.8448 | 494883.235 | -9.4585 | 2249.0327
308505.8448 | 494883.235 | -8.9879 | 2191.8499
308505.8448 | 494883.235 | -8.5172 | 2121.2441
308505.8448 | 494883.235 | -8.0466 | 2038.8721
308505.8448 | 494883.235 | -7.576 | 1951.4998
308505.8448 | 494883.235 | -7.1054 | 1860.8147
308505.8448 | 494883.235 | -6.6347 | 1764.3557
308505.8448 | 494883.235 | -6.1641 | 1663.8148
308505.8448 | 494883.235 | -5.6935 | 1561.6079
308505.8448 | 494883.235 | -5.2229 | 1459.5345
308505.8448 | 494883.235 | -4.7522 | 1358.2911
308505.8448 | 494883.235 | -4.2816 | 1254.6687
308505.8448 | 494883.235 | -3.811 | 1144.4048
308505.8448 | 494883.235 | -3.3403 | 1025.3413
308505.8448 | 494883.235 | -2.8697 | 897.0382
308505.8448 | 494883.235 | -2.3991 | 755.4425
308505.8448 | 494883.235 | -1.9285 | 596.1942
308505.8448 | 494883.235 | -1.4578 | 440.2416
308505.8448 | 494883.235 | -0.9872 | 326.6185
308505.8448 | 494883.235 | -0.51657 | 271.5694
308506.6956 | 494884.048 | -40.9906 | 4257.5703
308506.6956 | 494884.048 | -40.52 | 4214.124
308506.6956 | 494884.048 | -40.0493 | 4162.5767
308506.6956 | 494884.048 | -39.5787 | 4103.3789
308506.6956 | 494884.048 | -39.1081 | 4037.7407
308506.6956 | 494884.048 | -38.6374 | 3967.5659
308506.6956 | 494884.048 | -38.1668 | 3895.239
308506.6956 | 494884.048 | -37.6962 | 3823.2136
308506.6956 | 494884.048 | -37.2256 | 3753.6365
308506.6956 | 494884.048 | -36.7549 | 3687.9832
308506.6956 | 494884.048 | -36.2843 | 3626.8975
308506.6956 | 494884.048 | -35.8137 | 3570.2195
308506.6956 | 494884.048 | -35.343 | 3517.2212
308506.6956 | 494884.048 | -34.8724 | 3466.9294
308506.6956 | 494884.048 | -34.4018 | 3418.457
308506.6956 | 494884.048 | -33.9312 | 3371.2712
308506.6956 | 494884.048 | -33.4605 | 3325.3215
308506.6956 | 494884.048 | -32.9899 | 3281.0925
308506.6956 | 494884.048 | -32.5193 | 3239.4067
308506.6956 | 494884.048 | -32.0486 | 3201.115
308506.6956 | 494884.048 | -31.578 | 3166.7065
308506.6956 | 494884.048 | -31.1074 | 3136.2397
308506.6956 | 494884.048 | -30.6368 | 3108.7036
308506.6956 | 494884.048 | -30.1661 | 3085.4954
308506.6956 | 494884.048 | -29.6955 | 3064.9348
308506.6956 | 494884.048 | -29.2249 | 3045.9854
308506.6956 | 494884.048 | -28.7543 | 3027.9456
308506.6956 | 494884.048 | -28.2836 | 3010.6501
308506.6956 | 494884.048 | -27.813 | 2994.3914
308506.6956 | 494884.048 | -27.3424 | 2979.6372
308506.6956 | 494884.048 | -26.8717 | 2966.4565
308506.6956 | 494884.048 | -26.4011 | 2954.2368
308506.6956 | 494884.048 | -25.9305 | 2941.8223
308506.6956 | 494884.048 | -25.4599 | 2927.7683
308506.6956 | 494884.048 | -24.9892 | 2910.8694
308506.6956 | 494884.048 | -24.5186 | 2890.7483
308506.6956 | 494884.048 | -24.048 | 2867.803
308506.6956 | 494884.048 | -23.5773 | 2842.657
308506.6956 | 494884.048 | -23.1067 | 2816.1511
308506.6956 | 494884.048 | -22.6361 | 2789.3364
308506.6956 | 494884.048 | -22.1655 | 2763.1421
308506.6956 | 494884.048 | -21.6948 | 2738.0076
308506.6956 | 494884.048 | -21.2242 | 2713.8694
308506.6956 | 494884.048 | -20.7536 | 2690.3428
308506.6956 | 494884.048 | -20.2829 | 2666.6738
308506.6956 | 494884.048 | -19.8123 | 2641.8889
308506.6956 | 494884.048 | -19.3417 | 2615.4321
308506.6956 | 494884.048 | -18.8711 | 2587.6042
308506.6956 | 494884.048 | -18.4004 | 2559.519
308506.6956 | 494884.048 | -17.9298 | 2538.1833
308506.6956 | 494884.048 | -17.4592 | 2530.1309
308506.6956 | 494884.048 | -16.9886 | 2533.761
308506.6956 | 494884.048 | -16.5179 | 2541.677
308506.6956 | 494884.048 | -16.0473 | 2546.8074
308506.6956 | 494884.048 | -15.5767 | 2545.937
308506.6956 | 494884.048 | -15.106 | 2538.8704
308506.6956 | 494884.048 | -14.6354 | 2525.8381
308506.6956 | 494884.048 | -14.1648 | 2510.136
308506.6956 | 494884.048 | -13.6942 | 2495.3406
308506.6956 | 494884.048 | -13.2235 | 2481.709
308506.6956 | 494884.048 | -12.7529 | 2466.8271
308506.6956 | 494884.048 | -12.2823 | 2447.9189
308506.6956 | 494884.048 | -11.8116 | 2423.8904
308506.6956 | 494884.048 | -11.341 | 2395.3406
308506.6956 | 494884.048 | -10.8704 | 2363.6877
308506.6956 | 494884.048 | -10.3998 | 2329.8335
308506.6956 | 494884.048 | -9.9291 | 2292.0129
308506.6956 | 494884.048 | -9.4585 | 2244.9824
308506.6956 | 494884.048 | -8.9879 | 2184.5925
308506.6956 | 494884.048 | -8.5172 | 2111.0752
308506.6956 | 494884.048 | -8.0466 | 2026.1056
308506.6956 | 494884.048 | -7.576 | 1935.3026
308506.6956 | 494884.048 | -7.1054 | 1842.1205
308506.6956 | 494884.048 | -6.6347 | 1744.9987
308506.6956 | 494884.048 | -6.1641 | 1644.5244
308506.6956 | 494884.048 | -5.6935 | 1542.1277
308506.6956 | 494884.048 | -5.2229 | 1440.1903
308506.6956 | 494884.048 | -4.7522 | 1339.4319
308506.6956 | 494884.048 | -4.2816 | 1236.5652
308506.6956 | 494884.048 | -3.811 | 1127.5508
308506.6956 | 494884.048 | -3.3403 | 1010.535
308506.6956 | 494884.048 | -2.8697 | 884.7338
308506.6956 | 494884.048 | -2.3991 | 745.4359
308506.6956 | 494884.048 | -1.9285 | 588.434
308506.6956 | 494884.048 | -1.4578 | 434.5221
308506.6956 | 494884.048 | -0.9872 | 322.0975
308506.6956 | 494884.048 | -0.51657 | 267.8976
308507.5435 | 494884.8641 | -40.52 | 4240.479
308507.5435 | 494884.8641 | -40.0493 | 4188.6567
308507.5435 | 494884.8641 | -39.5787 | 4129.0708
308507.5435 | 494884.8641 | -39.1081 | 4062.9214
308507.5435 | 494884.8641 | -38.6374 | 3992.147
308507.5435 | 494884.8641 | -38.1668 | 3919.1738
308507.5435 | 494884.8641 | -37.6962 | 3846.4927
308507.5435 | 494884.8641 | -37.2256 | 3776.2712
308507.5435 | 494884.8641 | -36.7549 | 3709.9954
308507.5435 | 494884.8641 | -36.2843 | 3648.3142
308507.5435 | 494884.8641 | -35.8137 | 3591.0857
308507.5435 | 494884.8641 | -35.343 | 3537.6121
308507.5435 | 494884.8641 | -34.8724 | 3486.9565
308507.5435 | 494884.8641 | -34.4018 | 3438.2463
308507.5435 | 494884.8641 | -33.9312 | 3390.9055
308507.5435 | 494884.8641 | -33.4605 | 3344.7859
308507.5435 | 494884.8641 | -32.9899 | 3300.1909
308507.5435 | 494884.8641 | -32.5193 | 3257.7559
308507.5435 | 494884.8641 | -32.0486 | 3218.21
308507.5435 | 494884.8641 | -31.578 | 3182.0659
308507.5435 | 494884.8641 | -31.1074 | 3149.5234
308507.5435 | 494884.8641 | -30.6368 | 3119.7549
308507.5435 | 494884.8641 | -30.1661 | 3094.4246
308507.5435 | 494884.8641 | -29.6955 | 3072.0479
308507.5435 | 494884.8641 | -29.2249 | 3051.6682
308507.5435 | 494884.8641 | -28.7543 | 3032.656
308507.5435 | 494884.8641 | -28.2836 | 3014.9463
308507.5435 | 494884.8641 | -27.813 | 2998.8845
308507.5435 | 494884.8641 | -27.3424 | 2984.9248
308507.5435 | 494884.8641 | -26.8717 | 2973.0713
308507.5435 | 494884.8641 | -26.4011 | 2962.5881
308507.5435 | 494884.8641 | -25.9305 | 2952.0942
308507.5435 | 494884.8641 | -25.4599 | 2939.928
308507.5435 | 494884.8641 | -24.9892 | 2924.6538
308507.5435 | 494884.8641 | -24.5186 | 2905.7148
308507.5435 | 494884.8641 | -24.048 | 2883.4697
308507.5435 | 494884.8641 | -23.5773 | 2858.6707
308507.5435 | 494884.8641 | -23.1067 | 2832.3054
308507.5435 | 494884.8641 | -22.6361 | 2805.501
308507.5435 | 494884.8641 | -22.1655 | 2779.2498
308507.5435 | 494884.8641 | -21.6948 | 2754.0679
308507.5435 | 494884.8641 | -21.2242 | 2729.9604
308507.5435 | 494884.8641 | -20.7536 | 2706.6287
308507.5435 | 494884.8641 | -20.2829 | 2683.4446
308507.5435 | 494884.8641 | -19.8123 | 2659.4521
308507.5435 | 494884.8641 | -19.3417 | 2633.9419
308507.5435 | 494884.8641 | -18.8711 | 2606.9158
308507.5435 | 494884.8641 | -18.4004 | 2579.2803
308507.5435 | 494884.8641 | -17.9298 | 2557.312
308507.5435 | 494884.8641 | -17.4592 | 2548.1311
308507.5435 | 494884.8641 | -16.9886 | 2550.8416
308507.5435 | 494884.8641 | -16.5179 | 2558.085
308507.5435 | 494884.8641 | -16.0473 | 2562.8503
308507.5435 | 494884.8641 | -15.5767 | 2561.6628
308507.5435 | 494884.8641 | -15.106 | 2554.3538
308507.5435 | 494884.8641 | -14.6354 | 2541.1079
308507.5435 | 494884.8641 | -14.1648 | 2524.7512
308507.5435 | 494884.8641 | -13.6942 | 2508.8401
308507.5435 | 494884.8641 | -13.2235 | 2493.7126
308507.5435 | 494884.8641 | -12.7529 | 2477.1082
308507.5435 | 494884.8641 | -12.2823 | 2456.2207
308507.5435 | 494884.8641 | -11.8116 | 2429.9458
308507.5435 | 494884.8641 | -11.341 | 2399.3005
308507.5435 | 494884.8641 | -10.8704 | 2365.7896
308507.5435 | 494884.8641 | -10.3998 | 2329.9475
308507.5435 | 494884.8641 | -9.9291 | 2289.9282
308507.5435 | 494884.8641 | -9.4585 | 2240.2952
308507.5435 | 494884.8641 | -8.9879 | 2176.572
308507.5435 | 494884.8641 | -8.5172 | 2099.8757
308507.5435 | 494884.8641 | -8.0466 | 2012.4149
308507.5435 | 494884.8641 | -7.576 | 1918.5289
308507.5435 | 494884.8641 | -7.1054 | 1822.6062
308507.5435 | 494884.8641 | -6.6347 | 1724.3134
308507.5435 | 494884.8641 | -6.1641 | 1623.6102
308507.5435 | 494884.8641 | -5.6935 | 1521.2053
308507.5435 | 494884.8641 | -5.2229 | 1419.5397
308507.5435 | 494884.8641 | -4.7522 | 1319.4843
308507.5435 | 494884.8641 | -4.2816 | 1217.6461
308507.5435 | 494884.8641 | -3.811 | 1110.1173
308507.5435 | 494884.8641 | -3.3403 | 995.311
308507.5435 | 494884.8641 | -2.8697 | 872.0513
308507.5435 | 494884.8641 | -2.3991 | 734.9421
308507.5435 | 494884.8641 | -1.9285 | 579.6063
308507.5435 | 494884.8641 | -1.4578 | 427.4196
308507.5435 | 494884.8641 | -0.9872 | 316.6802
308507.5435 | 494884.8641 | -0.51657 | 263.3265
308508.3914 | 494885.6803 | -40.52 | 4269.3208
308508.3914 | 494885.6803 | -40.0493 | 4217.001
308508.3914 | 494885.6803 | -39.5787 | 4156.7881
308508.3914 | 494885.6803 | -39.1081 | 4089.9102
308508.3914 | 494885.6803 | -38.6374 | 4018.3508
308508.3914 | 494885.6803 | -38.1668 | 3944.5737
308508.3914 | 494885.6803 | -37.6962 | 3871.0964
308508.3914 | 494885.6803 | -37.2256 | 3800.0928
308508.3914 | 494885.6803 | -36.7549 | 3733.0508
308508.3914 | 494885.6803 | -36.2843 | 3670.6199
308508.3914 | 494885.6803 | -35.8137 | 3612.6611
308508.3914 | 494885.6803 | -35.343 | 3558.4917
308508.3914 | 494885.6803 | -34.8724 | 3507.1904
308508.3914 | 494885.6803 | -34.4018 | 3457.8909
308508.3914 | 494885.6803 | -33.9312 | 3409.9985
308508.3914 | 494885.6803 | -33.4605 | 3363.3145
308508.3914 | 494885.6803 | -32.9899 | 3318.0457
308508.3914 | 494885.6803 | -32.5193 | 3274.7031
308508.3914 | 494885.6803 | -32.0486 | 3233.9097
308508.3914 | 494885.6803 | -31.578 | 3196.1638
308508.3914 | 494885.6803 | -31.1074 | 3161.7517
308508.3914 | 494885.6803 | -30.6368 | 3129.9766
308508.3914 | 494885.6803 | -30.1661 | 3102.699
308508.3914 | 494885.6803 | -29.6955 | 3078.6204
308508.3914 | 494885.6803 | -29.2249 | 3056.8784
308508.3914 | 494885.6803 | -28.7543 | 3036.9075
308508.3914 | 494885.6803 | -28.2836 | 3018.7412
308508.3914 | 494885.6803 | -27.813 | 3002.7834
308508.3914 | 494885.6803 | -27.3424 | 2989.4839
308508.3914 | 494885.6803 | -26.8717 | 2978.7976
308508.3914 | 494885.6803 | -26.4011 | 2969.885
308508.3914 | 494885.6803 | -25.9305 | 2961.2156
308508.3914 | 494885.6803 | -25.4599 | 2950.9385
308508.3914 | 494885.6803 | -24.9892 | 2937.3958
308508.3914 | 494885.6803 | -24.5186 | 2919.8152
308508.3914 | 494885.6803 | -24.048 | 2898.4541
308508.3914 | 494885.6803 | -23.5773 | 2874.178
308508.3914 | 494885.6803 | -23.1067 | 2848.1052
308508.3914 | 494885.6803 | -22.6361 | 2821.4363
308508.3914 | 494885.6803 | -22.1655 | 2795.2092
308508.3914 | 494885.6803 | -21.6948 | 2770.0203
308508.3914 | 494885.6803 | -21.2242 | 2745.9797
308508.3914 | 494885.6803 | -20.7536 | 2722.8733
308508.3914 | 494885.6803 | -20.2829 | 2700.1733
308508.3914 | 494885.6803 | -19.8123 | 2676.979
308508.3914 | 494885.6803 | -19.3417 | 2652.4863
308508.3914 | 494885.6803 | -18.8711 | 2626.4519
308508.3914 | 494885.6803 | -18.4004 | 2599.5376
308508.3914 | 494885.6803 | -17.9298 | 2577.1887
308508.3914 | 494885.6803 | -17.4592 | 2566.7739
308508.3914 | 494885.6803 | -16.9886 | 2568.2661
308508.3914 | 494885.6803 | -16.5179 | 2574.7349
308508.3914 | 494885.6803 | -16.0473 | 2579.123
308508.3914 | 494885.6803 | -15.5767 | 2577.594
308508.3914 | 494885.6803 | -15.106 | 2569.8757
308508.3914 | 494885.6803 | -14.6354 | 2556.3247
308508.3914 | 494885.6803 | -14.1648 | 2539.3118
308508.3914 | 494885.6803 | -13.6942 | 2522.3286
308508.3914 | 494885.6803 | -13.2235 | 2505.8403
308508.3914 | 494885.6803 | -12.7529 | 2487.6426
308508.3914 | 494885.6803 | -12.2823 | 2464.8774
308508.3914 | 494885.6803 | -11.8116 | 2436.3105
308508.3914 | 494885.6803 | -11.341 | 2403.3254
308508.3914 | 494885.6803 | -10.8704 | 2367.6931
308508.3914 | 494885.6803 | -10.3998 | 2329.6409
308508.3914 | 494885.6803 | -9.9291 | 2287.2324
308508.3914 | 494885.6803 | -9.4585 | 2234.9238
308508.3914 | 494885.6803 | -8.9879 | 2167.811
308508.3914 | 494885.6803 | -8.5172 | 2087.6401
308508.3914 | 494885.6803 | -8.0466 | 1997.595
308508.3914 | 494885.6803 | -7.576 | 1901.0621
308508.3914 | 494885.6803 | -7.1054 | 1802.4518
308508.3914 | 494885.6803 | -6.6347 | 1702.6063
308508.3914 | 494885.6803 | -6.1641 | 1601.5342
308508.3914 | 494885.6803 | -5.6935 | 1499.0199
308508.3914 | 494885.6803 | -5.2229 | 1397.7606
308508.3914 | 494885.6803 | -4.7522 | 1298.4769
308508.3914 | 494885.6803 | -4.2816 | 1197.7955
308508.3914 | 494885.6803 | -3.811 | 1091.9431
308508.3914 | 494885.6803 | -3.3403 | 979.4917
308508.3914 | 494885.6803 | -2.8697 | 858.8791
308508.3914 | 494885.6803 | -2.3991 | 723.9148
308508.3914 | 494885.6803 | -1.9285 | 570.0255
308508.3914 | 494885.6803 | -1.4578 | 419.4585
308508.3914 | 494885.6803 | -0.9872 | 310.6693
308508.3914 | 494885.6803 | -0.51657 | 258.577
308509.2392 | 494886.4964 | -40.0493 | 4247.4321
308509.2392 | 494886.4964 | -39.5787 | 4186.3657
308509.2392 | 494886.4964 | -39.1081 | 4118.5659
308509.2392 | 494886.4964 | -38.6374 | 4046.0498
308509.2392 | 494886.4964 | -38.1668 | 3971.3093
308509.2392 | 494886.4964 | -37.6962 | 3896.8872
308509.2392 | 494886.4964 | -37.2256 | 3824.9548
308509.2392 | 494886.4964 | -36.7549 | 3756.9966
308509.2392 | 494886.4964 | -36.2843 | 3693.6555
308509.2392 | 494886.4964 | -35.8137 | 3634.7876
308509.2392 | 494886.4964 | -35.343 | 3579.7065
308509.2392 | 494886.4964 | -34.8724 | 3527.5007
308509.2392 | 494886.4964 | -34.4018 | 3477.3096
308509.2392 | 494886.4964 | -33.9312 | 3428.5376
308509.2392 | 494886.4964 | -33.4605 | 3380.9685
308509.2392 | 494886.4964 | -32.9899 | 3334.7581
308509.2392 | 494886.4964 | -32.5193 | 3290.3496
308509.2392 | 494886.4964 | -32.0486 | 3248.2849
308509.2392 | 494886.4964 | -31.578 | 3209.0237
308509.2392 | 494886.4964 | -31.1074 | 3172.8794
308509.2392 | 494886.4964 | -30.6368 | 3139.249
308509.2392 | 494886.4964 | -30.1661 | 3110.1338
308509.2392 | 494886.4964 | -29.6955 | 3084.4426
308509.2392 | 494886.4964 | -29.2249 | 3061.4124
308509.2392 | 494886.4964 | -28.7543 | 3040.5422
308509.2392 | 494886.4964 | -28.2836 | 3021.9333
308509.2392 | 494886.4964 | -27.813 | 3006.0452
308509.2392 | 494886.4964 | -27.3424 | 2993.3284
308509.2392 | 494886.4964 | -26.8717 | 2983.6924
308509.2392 | 494886.4964 | -26.4011 | 2976.2227
308509.2392 | 494886.4964 | -25.9305 | 2969.2581
308509.2392 | 494886.4964 | -25.4599 | 2960.8037
308509.2392 | 494886.4964 | -24.9892 | 2949.0339
308509.2392 | 494886.4964 | -24.5186 | 2932.9451
308509.2392 | 494886.4964 | -24.048 | 2912.6438
308509.2392 | 494886.4964 | -23.5773 | 2889.0652
308509.2392 | 494886.4964 | -23.1067 | 2863.425
308509.2392 | 494886.4964 | -22.6361 | 2836.9924
308509.2392 | 494886.4964 | -22.1655 | 2810.8682
308509.2392 | 494886.4964 | -21.6948 | 2785.7488
308509.2392 | 494886.4964 | -21.2242 | 2761.8328
308509.2392 | 494886.4964 | -20.7536 | 2738.9697
308509.2392 | 494886.4964 | -20.2829 | 2716.7419
308509.2392 | 494886.4964 | -19.8123 | 2694.3513
308509.2392 | 494886.4964 | -19.3417 | 2670.9451
308509.2392 | 494886.4964 | -18.8711 | 2646.0881
308509.2392 | 494886.4964 | -18.4004 | 2620.1875
308509.2392 | 494886.4964 | -17.9298 | 2597.823
308509.2392 | 494886.4964 | -17.4592 | 2586.1299
308509.2392 | 494886.4964 | -16.9886 | 2586.041
308509.2392 | 494886.4964 | -16.5179 | 2591.5774
308509.2392 | 494886.4964 | -16.0473 | 2595.6106
308509.2392 | 494886.4964 | -15.5767 | 2593.741
308509.2392 | 494886.4964 | -15.106 | 2585.4297
308509.2392 | 494886.4964 | -14.6354 | 2571.3284
308509.2392 | 494886.4964 | -14.1648 | 2553.5505
308509.2392 | 494886.4964 | -13.6942 | 2535.499
308509.2392 | 494886.4964 | -13.2235 | 2517.7598
308509.2392 | 494886.4964 | -12.7529 | 2498.0811
308509.2392 | 494886.4964 | -12.2823 | 2473.5603
308509.2392 | 494886.4964 | -11.8116 | 2442.8108
308509.2392 | 494886.4964 | -11.341 | 2407.3682
308509.2392 | 494886.4964 | -10.8704 | 2369.3274
308509.2392 | 494886.4964 | -10.3998 | 2328.781
308509.2392 | 494886.4964 | -9.9291 | 2283.7771
308509.2392 | 494886.4964 | -9.4585 | 2228.7913
308509.2392 | 494886.4964 | -8.9879 | 2158.4133
308509.2392 | 494886.4964 | -8.5172 | 2074.5417
308509.2392 | 494886.4964 | -8.0466 | 1981.6941
308509.2392 | 494886.4964 | -7.576 | 1882.8934
308509.2392 | 494886.4964 | -7.1054 | 1781.8768
308509.2392 | 494886.4964 | -6.6347 | 1680.2002
308509.2392 | 494886.4964 | -6.1641 | 1578.5386
308509.2392 | 494886.4964 | -5.6935 | 1475.9049
308509.2392 | 494886.4964 | -5.2229 | 1374.951
308509.2392 | 494886.4964 | -4.7522 | 1276.4695
308509.2392 | 494886.4964 | -4.2816 | 1177.1466
308509.2392 | 494886.4964 | -3.811 | 1073.103
308509.2392 | 494886.4964 | -3.3403 | 963.0603
308509.2392 | 494886.4964 | -2.8697 | 845.1819
308509.2392 | 494886.4964 | -2.3991 | 712.4936
308509.2392 | 494886.4964 | -1.9285 | 560.1521
308509.2392 | 494886.4964 | -1.4578 | 411.2261
308509.2392 | 494886.4964 | -0.9872 | 304.2463
308509.2392 | 494886.4964 | -0.51657 | 253.6592
308510.0871 | 494887.3125 | -39.5787 | 4217.6475
308510.0871 | 494887.3125 | -39.1081 | 4148.7642
308510.0871 | 494887.3125 | -38.6374 | 4075.1335
308510.0871 | 494887.3125 | -38.1668 | 3999.2576
308510.0871 | 494887.3125 | -37.6962 | 3923.7063
308510.0871 | 494887.3125 | -37.2256 | 3850.6602
308510.0871 | 494887.3125 | -36.7549 | 3781.6038
308510.0871 | 494887.3125 | -36.2843 | 3717.1721
308510.0871 | 494887.3125 | -35.8137 | 3657.2131
308510.0871 | 494887.3125 | -35.343 | 3601.0369
308510.0871 | 494887.3125 | -34.8724 | 3547.7271
308510.0871 | 494887.3125 | -34.4018 | 3496.4307
308510.0871 | 494887.3125 | -33.9312 | 3446.5535
308510.0871 | 494887.3125 | -33.4605 | 3397.8691
308510.0871 | 494887.3125 | -32.9899 | 3350.5037
308510.0871 | 494887.3125 | -32.5193 | 3304.856
308510.0871 | 494887.3125 | -32.0486 | 3261.4275
308510.0871 | 494887.3125 | -31.578 | 3220.6484
308510.0871 | 494887.3125 | -31.1074 | 3182.8433
308510.0871 | 494887.3125 | -30.6368 | 3147.4617
308510.0871 | 494887.3125 | -30.1661 | 3116.6057
308510.0871 | 494887.3125 | -29.6955 | 3089.384
308510.0871 | 494887.3125 | -29.2249 | 3065.1526
308510.0871 | 494887.3125 | -28.7543 | 3043.4583
308510.0871 | 494887.3125 | -28.2836 | 3024.4539
308510.0871 | 494887.3125 | -27.813 | 3008.6433
308510.0871 | 494887.3125 | -27.3424 | 2996.4773
308510.0871 | 494887.3125 | -26.8717 | 2987.8303
308510.0871 | 494887.3125 | -26.4011 | 2981.7188
308510.0871 | 494887.3125 | -25.9305 | 2976.3743
308510.0871 | 494887.3125 | -25.4599 | 2969.6582
308510.0871 | 494887.3125 | -24.9892 | 2959.6243
308510.0871 | 494887.3125 | -24.5186 | 2945.0847
308510.0871 | 494887.3125 | -24.048 | 2925.9792
308510.0871 | 494887.3125 | -23.5773 | 2903.2295
308510.0871 | 494887.3125 | -23.1067 | 2878.1248
308510.0871 | 494887.3125 | -22.6361 | 2852.0134
308510.0871 | 494887.3125 | -22.1655 | 2826.0776
308510.0871 | 494887.3125 | -21.6948 | 2801.1128
308510.0871 | 494887.3125 | -21.2242 | 2777.3943
308510.0871 | 494887.3125 | -20.7536 | 2754.8142
308510.0871 | 494887.3125 | -20.2829 | 2733.0742
308510.0871 | 494887.3125 | -19.8123 | 2711.5042
308510.0871 | 494887.3125 | -19.3417 | 2689.2451
308510.0871 | 494887.3125 | -18.8711 | 2665.7212
308510.0871 | 494887.3125 | -18.4004 | 2641.1025
308510.0871 | 494887.3125 | -17.9298 | 2619.1172
308510.0871 | 494887.3125 | -17.4592 | 2606.209
308510.0871 | 494887.3125 | -16.9886 | 2604.2612
308510.0871 | 494887.3125 | -16.5179 | 2608.6252
308510.0871 | 494887.3125 | -16.0473 | 2612.24
308510.0871 | 494887.3125 | -15.5767 | 2609.9963
308510.0871 | 494887.3125 | -15.106 | 2600.9324
308510.0871 | 494887.3125 | -14.6354 | 2586.0383
308510.0871 | 494887.3125 | -14.1648 | 2567.3328
308510.0871 | 494887.3125 | -13.6942 | 2548.1543
308510.0871 | 494887.3125 | -13.2235 | 2529.2336
308510.0871 | 494887.3125 | -12.7529 | 2508.1941
308510.0871 | 494887.3125 | -12.2823 | 2482.0132
308510.0871 | 494887.3125 | -11.8116 | 2449.1667
308510.0871 | 494887.3125 | -11.341 | 2411.2576
308510.0871 | 494887.3125 | -10.8704 | 2370.665
308510.0871 | 494887.3125 | -10.3998 | 2327.4102
308510.0871 | 494887.3125 | -9.9291 | 2279.5645
308510.0871 | 494887.3125 | -9.4585 | 2221.8574
308510.0871 | 494887.3125 | -8.9879 | 2148.3833
308510.0871 | 494887.3125 | -8.5172 | 2060.7698
308510.0871 | 494887.3125 | -8.0466 | 1964.9188
308510.0871 | 494887.3125 | -7.576 | 1864.0886
308510.0871 | 494887.3125 | -7.1054 | 1760.9717
308510.0871 | 494887.3125 | -6.6347 | 1657.4553
308510.0871 | 494887.3125 | -6.1641 | 1554.8929
308510.0871 | 494887.3125 | -5.6935 | 1452.1276
308510.0871 | 494887.3125 | -5.2229 | 1351.4573
308510.0871 | 494887.3125 | -4.7522 | 1253.6661
308510.0871 | 494887.3125 | -4.2816 | 1155.5776
308510.0871 | 494887.3125 | -3.811 | 1053.5347
308510.0871 | 494887.3125 | -3.3403 | 946.0611
308510.0871 | 494887.3125 | -2.8697 | 830.9106
308510.0871 | 494887.3125 | -2.3991 | 700.3983
308510.0871 | 494887.3125 | -1.9285 | 549.5965
308510.0871 | 494887.3125 | -1.4578 | 402.2685
308510.0871 | 494887.3125 | -0.9872 | 297.2273
308510.0871 | 494887.3125 | -0.51657 | 248.4345
308510.935 | 494888.1287 | -39.5787 | 4250.4761
308510.935 | 494888.1287 | -39.1081 | 4180.3306
308510.935 | 494888.1287 | -38.6374 | 4105.4053
308510.935 | 494888.1287 | -38.1668 | 4028.2151
308510.935 | 494888.1287 | -37.6962 | 3951.3457
308510.935 | 494888.1287 | -37.2256 | 3876.99
308510.935 | 494888.1287 | -36.7549 | 3806.6406
308510.935 | 494888.1287 | -36.2843 | 3740.9351
308510.935 | 494888.1287 | -35.8137 | 3679.7207
308510.935 | 494888.1287 | -35.343 | 3622.2998
308510.935 | 494888.1287 | -34.8724 | 3567.7429
308510.935 | 494888.1287 | -34.4018 | 3515.1843
308510.935 | 494888.1287 | -33.9312 | 3464.0215
308510.935 | 494888.1287 | -33.4605 | 3414.0251
308510.935 | 494888.1287 | -32.9899 | 3365.3145
308510.935 | 494888.1287 | -32.5193 | 3318.2686
308510.935 | 494888.1287 | -32.0486 | 3273.3718
308510.935 | 494888.1287 | -31.578 | 3231.0415
308510.935 | 494888.1287 | -31.1074 | 3191.6177
308510.935 | 494888.1287 | -30.6368 | 3154.5767
308510.935 | 494888.1287 | -30.1661 | 3122.0879
308510.935 | 494888.1287 | -29.6955 | 3093.4041
308510.935 | 494888.1287 | -29.2249 | 3068.0193
308510.935 | 494888.1287 | -28.7543 | 3045.5747
308510.935 | 494888.1287 | -28.2836 | 3026.2632
308510.935 | 494888.1287 | -27.813 | 3010.6001
308510.935 | 494888.1287 | -27.3424 | 2999.022
308510.935 | 494888.1287 | -26.8717 | 2991.355
308510.935 | 494888.1287 | -26.4011 | 2986.5493
308510.935 | 494888.1287 | -25.9305 | 2982.7522
308510.935 | 494888.1287 | -25.4599 | 2977.6951
308510.935 | 494888.1287 | -24.9892 | 2969.3188
308510.935 | 494888.1287 | -24.5186 | 2956.2996
308510.935 | 494888.1287 | -24.048 | 2938.4448
308510.935 | 494888.1287 | -23.5773 | 2916.5828
308510.935 | 494888.1287 | -23.1067 | 2892.0559
308510.935 | 494888.1287 | -22.6361 | 2866.3357
308510.935 | 494888.1287 | -22.1655 | 2840.7024
308510.935 | 494888.1287 | -21.6948 | 2816.0017
308510.935 | 494888.1287 | -21.2242 | 2792.5605
308510.935 | 494888.1287 | -20.7536 | 2770.3215
308510.935 | 494888.1287 | -20.2829 | 2749.1089
308510.935 | 494888.1287 | -19.8123 | 2728.377
308510.935 | 494888.1287 | -19.3417 | 2707.3079
308510.935 | 494888.1287 | -18.8711 | 2685.2402
308510.935 | 494888.1287 | -18.4004 | 2662.1367
308510.935 | 494888.1287 | -17.9298 | 2640.9114
308510.935 | 494888.1287 | -17.4592 | 2626.999
308510.935 | 494888.1287 | -16.9886 | 2623.0435
308510.935 | 494888.1287 | -16.5179 | 2625.9158
308510.935 | 494888.1287 | -16.0473 | 2628.8826
308510.935 | 494888.1287 | -15.5767 | 2626.1736
308510.935 | 494888.1287 | -15.106 | 2616.2595
308510.935 | 494888.1287 | -14.6354 | 2600.3708
308510.935 | 494888.1287 | -14.1648 | 2580.6248
308510.935 | 494888.1287 | -13.6942 | 2560.2681
308510.935 | 494888.1287 | -13.2235 | 2540.1394
308510.935 | 494888.1287 | -12.7529 | 2517.7639
308510.935 | 494888.1287 | -12.2823 | 2490.0283
308510.935 | 494888.1287 | -11.8116 | 2455.2395
308510.935 | 494888.1287 | -11.341 | 2414.8669
308510.935 | 494888.1287 | -10.8704 | 2371.5876
308510.935 | 494888.1287 | -10.3998 | 2325.4985
308510.935 | 494888.1287 | -9.9291 | 2274.6743
308510.935 | 494888.1287 | -9.4585 | 2214.2192
308510.935 | 494888.1287 | -8.9879 | 2137.8335
308510.935 | 494888.1287 | -8.5172 | 2046.6047
308510.935 | 494888.1287 | -8.0466 | 1947.553
308510.935 | 494888.1287 | -7.576 | 1844.7235
308510.935 | 494888.1287 | -7.1054 | 1739.7362
308510.935 | 494888.1287 | -6.6347 | 1634.5647
308510.935 | 494888.1287 | -6.1641 | 1530.941
308510.935 | 494888.1287 | -5.6935 | 1428.0179
308510.935 | 494888.1287 | -5.2229 | 1327.6995
308510.935 | 494888.1287 | -4.7522 | 1230.5107
308510.935 | 494888.1287 | -4.2816 | 1133.5891
308510.935 | 494888.1287 | -3.811 | 1033.4639
308510.935 | 494888.1287 | -3.3403 | 928.4571
308510.935 | 494888.1287 | -2.8697 | 815.964
308510.935 | 494888.1287 | -2.3991 | 687.83
308510.935 | 494888.1287 | -1.9285 | 538.5072
308510.935 | 494888.1287 | -1.4578 | 392.6337
308510.935 | 494888.1287 | -0.9872 | 289.5511
308510.935 | 494888.1287 | -0.51657 | 242.1314
308511.7829 | 494888.9448 | -39.1081 | 4213.0308
308511.7829 | 494888.9448 | -38.6374 | 4136.604
308511.7829 | 494888.9448 | -38.1668 | 4057.8923
308511.7829 | 494888.9448 | -37.6962 | 3979.5171
308511.7829 | 494888.9448 | -37.2256 | 3903.6926
308511.7829 | 494888.9448 | -36.7549 | 3831.9114
308511.7829 | 494888.9448 | -36.2843 | 3764.7961
308511.7829 | 494888.9448 | -35.8137 | 3702.1797
308511.7829 | 494888.9448 | -35.343 | 3643.3528
308511.7829 | 494888.9448 | -34.8724 | 3587.3804
308511.7829 | 494888.9448 | -34.4018 | 3533.3916
308511.7829 | 494888.9448 | -33.9312 | 3480.7815
308511.7829 | 494888.9448 | -33.4605 | 3429.3147
308511.7829 | 494888.9448 | -32.9899 | 3379.1143
308511.7829 | 494888.9448 | -32.5193 | 3330.5564
308511.7829 | 494888.9448 | -32.0486 | 3284.1235
308511.7829 | 494888.9448 | -31.578 | 3240.2256
308511.7829 | 494888.9448 | -31.1074 | 3199.208
308511.7829 | 494888.9448 | -30.6368 | 3160.5615
308511.7829 | 494888.9448 | -30.1661 | 3126.5342
308511.7829 | 494888.9448 | -29.6955 | 3096.4888
308511.7829 | 494888.9448 | -29.2249 | 3070.0442
308511.7829 | 494888.9448 | -28.7543 | 3046.9363
308511.7829 | 494888.9448 | -28.2836 | 3027.4082
308511.7829 | 494888.9448 | -27.813 | 3011.9951
308511.7829 | 494888.9448 | -27.3424 | 3001.0952
308511.7829 | 494888.9448 | -26.8717 | 2994.4646
308511.7829 | 494888.9448 | -26.4011 | 2990.9585
308511.7829 | 494888.9448 | -25.9305 | 2988.6274
308511.7829 | 494888.9448 | -25.4599 | 2985.1099
308511.7829 | 494888.9448 | -24.9892 | 2978.2759
308511.7829 | 494888.9448 | -24.5186 | 2966.7065
308511.7829 | 494888.9448 | -24.048 | 2950.0654
308511.7829 | 494888.9448 | -23.5773 | 2929.0674
308511.7829 | 494888.9448 | -23.1067 | 2905.1345
308511.7829 | 494888.9448 | -22.6361 | 2879.8755
308511.7829 | 494888.9448 | -22.1655 | 2854.6636
308511.7829 | 494888.9448 | -21.6948 | 2830.3423
308511.7829 | 494888.9448 | -21.2242 | 2807.2517
308511.7829 | 494888.9448 | -20.7536 | 2785.4133
308511.7829 | 494888.9448 | -20.2829 | 2764.7856
308511.7829 | 494888.9448 | -19.8123 | 2744.9263
308511.7829 | 494888.9448 | -19.3417 | 2725.0918
308511.7829 | 494888.9448 | -18.8711 | 2704.5593
308511.7829 | 494888.9448 | -18.4004 | 2683.1082
308511.7829 | 494888.9448 | -17.9298 | 2662.9419
308511.7829 | 494888.9448 | -17.4592 | 2648.4109
308511.7829 | 494888.9448 | -16.9886 | 2642.5039
308511.7829 | 494888.9448 | -16.5179 | 2643.4729
308511.7829 | 494888.9448 | -16.0473 | 2645.3918
308511.7829 | 494888.9448 | -15.5767 | 2642.0801
308511.7829 | 494888.9448 | -15.106 | 2631.2673
308511.7829 | 494888.9448 | -14.6354 | 2614.2937
308511.7829 | 494888.9448 | -14.1648 | 2593.4646
308511.7829 | 494888.9448 | -13.6942 | 2571.8425
308511.7829 | 494888.9448 | -13.2235 | 2550.4197
308511.7829 | 494888.9448 | -12.7529 | 2526.7131
308511.7829 | 494888.9448 | -12.2823 | 2497.4788
308511.7829 | 494888.9448 | -11.8116 | 2460.8865
308511.7829 | 494888.9448 | -11.341 | 2418.155
308511.7829 | 494888.9448 | -10.8704 | 2372.1145
308511.7829 | 494888.9448 | -10.3998 | 2323.0376
308511.7829 | 494888.9448 | -9.9291 | 2269.0779
308511.7829 | 494888.9448 | -9.4585 | 2205.8508
308511.7829 | 494888.9448 | -8.9879 | 2126.9204
308511.7829 | 494888.9448 | -8.5172 | 2032.5347
308511.7829 | 494888.9448 | -8.0466 | 1930.2107
308511.7829 | 494888.9448 | -7.576 | 1825.1406
308511.7829 | 494888.9448 | -7.1054 | 1718.4269
308511.7829 | 494888.9448 | -6.6347 | 1611.6953
308511.7829 | 494888.9448 | -6.1641 | 1507.0114
308511.7829 | 494888.9448 | -5.6935 | 1403.8671
308511.7829 | 494888.9448 | -5.2229 | 1303.8173
308511.7829 | 494888.9448 | -4.7522 | 1207.2152
308511.7829 | 494888.9448 | -4.2816 | 1111.3364
308511.7829 | 494888.9448 | -3.811 | 1013.0301
308511.7829 | 494888.9448 | -3.3403 | 910.4221
308511.7829 | 494888.9448 | -2.8697 | 800.4702
308511.7829 | 494888.9448 | -2.3991 | 674.5662
308511.7829 | 494888.9448 | -1.9285 | 527.2905
308511.7829 | 494888.9448 | -1.4578 | 384.0723
308511.7829 | 494888.9448 | -0.9872 | 283.2477
308511.7829 | 494888.9448 | -0.51657 | 236.1503
308512.6308 | 494889.7609 | -38.6374 | 4168.4111
308512.6308 | 494889.7609 | -38.1668 | 4088.0222
308512.6308 | 494889.7609 | -37.6962 | 4007.9888
308512.6308 | 494889.7609 | -37.2256 | 3930.5479
308512.6308 | 494889.7609 | -36.7549 | 3857.1941
308512.6308 | 494889.7609 | -36.2843 | 3788.532
308512.6308 | 494889.7609 | -35.8137 | 3724.3779
308512.6308 | 494889.7609 | -35.343 | 3664.0044
308512.6308 | 494889.7609 | -34.8724 | 3606.4666
308512.6308 | 494889.7609 | -34.4018 | 3550.8928
308512.6308 | 494889.7609 | -33.9312 | 3496.6838
308512.6308 | 494889.7609 | -33.4605 | 3443.6084
308512.6308 | 494889.7609 | -32.9899 | 3391.7971
308512.6308 | 494889.7609 | -32.5193 | 3341.6353
308512.6308 | 494889.7609 | -32.0486 | 3293.6101
308512.6308 | 494889.7609 | -31.578 | 3248.1331
308512.6308 | 494889.7609 | -31.1074 | 3205.5574
308512.6308 | 494889.7609 | -30.6368 | 3165.3718
308512.6308 | 494889.7609 | -30.1661 | 3129.9231
308512.6308 | 494889.7609 | -29.6955 | 3098.6506
308512.6308 | 494889.7609 | -29.2249 | 3071.2874
308512.6308 | 494889.7609 | -28.7543 | 3047.6597
308512.6308 | 494889.7609 | -28.2836 | 3028.0535
308512.6308 | 494889.7609 | -27.813 | 3013.0105
308512.6308 | 494889.7609 | -27.3424 | 3002.8872
308512.6308 | 494889.7609 | -26.8717 | 2997.3525
308512.6308 | 494889.7609 | -26.4011 | 2995.1499
308512.6308 | 494889.7609 | -25.9305 | 2994.2263
308512.6308 | 494889.7609 | -25.4599 | 2992.1289
308512.6308 | 494889.7609 | -24.9892 | 2986.6731
308512.6308 | 494889.7609 | -24.5186 | 2976.4084
308512.6308 | 494889.7609 | -24.048 | 2960.8896
308512.6308 | 494889.7609 | -23.5773 | 2940.7439
308512.6308 | 494889.7609 | -23.1067 | 2917.4446
308512.6308 | 494889.7609 | -22.6361 | 2892.7021
308512.6308 | 494889.7609 | -22.1655 | 2867.9436
308512.6308 | 494889.7609 | -21.6948 | 2844.0322
308512.6308 | 494889.7609 | -21.2242 | 2821.3638
308512.6308 | 494889.7609 | -20.7536 | 2800.02
308512.6308 | 494889.7609 | -20.2829 | 2780.0374
308512.6308 | 494889.7609 | -19.8123 | 2761.072
308512.6308 | 494889.7609 | -19.3417 | 2742.4949
308512.6308 | 494889.7609 | -18.8711 | 2723.5334
308512.6308 | 494889.7609 | -18.4004 | 2703.7966
308512.6308 | 494889.7609 | -17.9298 | 2684.9404
308512.6308 | 494889.7609 | -17.4592 | 2670.2812
308512.6308 | 494889.7609 | -16.9886 | 2662.6072
308512.6308 | 494889.7609 | -16.5179 | 2661.2651
308512.6308 | 494889.7609 | -16.0473 | 2661.6775
308512.6308 | 494889.7609 | -15.5767 | 2657.5874
308512.6308 | 494889.7609 | -15.106 | 2645.8713
308512.6308 | 494889.7609 | -14.6354 | 2627.7651
308512.6308 | 494889.7609 | -14.1648 | 2605.803
308512.6308 | 494889.7609 | -13.6942 | 2582.8909
308512.6308 | 494889.7609 | -13.2235 | 2560.1099
308512.6308 | 494889.7609 | -12.7529 | 2535.0535
308512.6308 | 494889.7609 | -12.2823 | 2504.343
308512.6308 | 494889.7609 | -11.8116 | 2466.0391
308512.6308 | 494889.7609 | -11.341 | 2421.0964
308512.6308 | 494889.7609 | -10.8704 | 2372.3262
308512.6308 | 494889.7609 | -10.3998 | 2320.1829
308512.6308 | 494889.7609 | -9.9291 | 2262.9167
308512.6308 | 494889.7609 | -9.4585 | 2196.7654
308512.6308 | 494889.7609 | -8.9879 | 2115.5801
308512.6308 | 494889.7609 | -8.5172 | 2018.7268
308512.6308 | 494889.7609 | -8.0466 | 1913.3993
308512.6308 | 494889.7609 | -7.576 | 1805.9456
308512.6308 | 494889.7609 | -7.1054 | 1697.5496
308512.6308 | 494889.7609 | -6.6347 | 1589.4153
308512.6308 | 494889.7609 | -6.1641 | 1483.6278
308512.6308 | 494889.7609 | -5.6935 | 1380.1575
308512.6308 | 494889.7609 | -5.2229 | 1280.3219
308512.6308 | 494889.7609 | -4.7522 | 1184.1591
308512.6308 | 494889.7609 | -4.2816 | 1089.277
308512.6308 | 494889.7609 | -3.811 | 992.7035
308512.6308 | 494889.7609 | -3.3403 | 892.3294
308512.6308 | 494889.7609 | -2.8697 | 784.8394
308512.6308 | 494889.7609 | -2.3991 | 661.1802
308512.6308 | 494889.7609 | -1.9285 | 516.3319
308512.6308 | 494889.7609 | -1.4578 | 376.0433
308512.6308 | 494889.7609 | -0.9872 | 277.7856
308512.6308 | 494889.7609 | -0.51657 | 231.8676
308513.4803 | 494890.5754 | -37.6962 | 4036.4944
308513.4803 | 494890.5754 | -37.2256 | 3957.3171
308513.4803 | 494890.5754 | -36.7549 | 3882.2544
308513.4803 | 494890.5754 | -36.2843 | 3811.9004
308513.4803 | 494890.5754 | -35.8137 | 3746.061
308513.4803 | 494890.5754 | -35.343 | 3683.9956
308513.4803 | 494890.5754 | -34.8724 | 3624.7524
308513.4803 | 494890.5754 | -34.4018 | 3567.4595
308513.4803 | 494890.5754 | -33.9312 | 3511.5315
308513.4803 | 494890.5754 | -33.4605 | 3456.7493
308513.4803 | 494890.5754 | -32.9899 | 3403.2515
308513.4803 | 494890.5754 | -32.5193 | 3351.4233
308513.4803 | 494890.5754 | -32.0486 | 3301.7588
308513.4803 | 494890.5754 | -31.578 | 3254.6831
308513.4803 | 494890.5754 | -31.1074 | 3210.5828
308513.4803 | 494890.5754 | -30.6368 | 3168.9363
308513.4803 | 494890.5754 | -30.1661 | 3132.2163
308513.4803 | 494890.5754 | -29.6955 | 3099.8923
308513.4803 | 494890.5754 | -29.2249 | 3071.7935
308513.4803 | 494890.5754 | -28.7543 | 3047.8367
308513.4803 | 494890.5754 | -28.2836 | 3028.3425
308513.4803 | 494890.5754 | -27.813 | 3013.8396
308513.4803 | 494890.5754 | -27.3424 | 3004.6201
308513.4803 | 494890.5754 | -26.8717 | 3000.241
308513.4803 | 494890.5754 | -26.4011 | 2999.3203
308513.4803 | 494890.5754 | -25.9305 | 2999.7214
308513.4803 | 494890.5754 | -25.4599 | 2998.9392
308513.4803 | 494890.5754 | -24.9892 | 2994.7415
308513.4803 | 494890.5754 | -24.5186 | 2985.6426
308513.4803 | 494890.5754 | -24.048 | 2971.1362
308513.4803 | 494890.5754 | -23.5773 | 2951.8003
308513.4803 | 494890.5754 | -23.1067 | 2929.125
308513.4803 | 494890.5754 | -22.6361 | 2904.8694
308513.4803 | 494890.5754 | -22.1655 | 2880.5122
308513.4803 | 494890.5754 | -21.6948 | 2856.9929
308513.4803 | 494890.5754 | -21.2242 | 2834.7893
308513.4803 | 494890.5754 | -20.7536 | 2814.0288
308513.4803 | 494890.5754 | -20.2829 | 2794.7544
308513.4803 | 494890.5754 | -19.8123 | 2776.7104
308513.4803 | 494890.5754 | -19.3417 | 2759.3962
308513.4803 | 494890.5754 | -18.8711 | 2742.019
308513.4803 | 494890.5754 | -18.4004 | 2724.0232
308513.4803 | 494890.5754 | -17.9298 | 2706.679
308513.4803 | 494890.5754 | -17.4592 | 2692.3247
308513.4803 | 494890.5754 | -16.9886 | 2683.1021
308513.4803 | 494890.5754 | -16.5179 | 2679.2522
308513.4803 | 494890.5754 | -16.0473 | 2677.7617
308513.4803 | 494890.5754 | -15.5767 | 2672.6687
308513.4803 | 494890.5754 | -15.106 | 2660.0005
308513.4803 | 494890.5754 | -14.6354 | 2640.748
308513.4803 | 494890.5754 | -14.1648 | 2617.6006
308513.4803 | 494890.5754 | -13.6942 | 2593.3833
308513.4803 | 494890.5754 | -13.2235 | 2569.2466
308513.4803 | 494890.5754 | -12.7529 | 2542.8511
308513.4803 | 494890.5754 | -12.2823 | 2510.7036
308513.4803 | 494890.5754 | -11.8116 | 2470.7671
308513.4803 | 494890.5754 | -11.341 | 2423.7368
308513.4803 | 494890.5754 | -10.8704 | 2372.2954
308513.4803 | 494890.5754 | -10.3998 | 2317.0959
308513.4803 | 494890.5754 | -9.9291 | 2256.4656
308513.4803 | 494890.5754 | -9.4585 | 2187.2881
308513.4803 | 494890.5754 | -8.9879 | 2104.0977
308513.4803 | 494890.5754 | -8.5172 | 2005.4457
308513.4803 | 494890.5754 | -8.0466 | 1897.5316
308513.4803 | 494890.5754 | -7.576 | 1787.723
308513.4803 | 494890.5754 | -7.1054 | 1677.6798
308513.4803 | 494890.5754 | -6.6347 | 1568.2048
308513.4803 | 494890.5754 | -6.1641 | 1461.4603
308513.4803 | 494890.5754 | -5.6935 | 1357.6858
308513.4803 | 494890.5754 | -5.2229 | 1257.8658
308513.4803 | 494890.5754 | -4.7522 | 1162.0314
308513.4803 | 494890.5754 | -4.2816 | 1068.032
308513.4803 | 494890.5754 | -3.811 | 972.9785
308513.4803 | 494890.5754 | -3.3403 | 874.7206
308513.4803 | 494890.5754 | -2.8697 | 769.6007
308513.4803 | 494890.5754 | -2.3991 | 648.2523
308513.4803 | 494890.5754 | -1.9285 | 506.0816
308513.4803 | 494890.5754 | -1.4578 | 369.1002
308513.4803 | 494890.5754 | -0.9872 | 273.8094
308513.4803 | 494890.5754 | -0.51657 | 230.4956
308514.3358 | 494891.3835 | -37.6962 | 4064.6897
308514.3358 | 494891.3835 | -37.2256 | 3983.6824
308514.3358 | 494891.3835 | -36.7549 | 3906.8052
308514.3358 | 494891.3835 | -36.2843 | 3834.6387
308514.3358 | 494891.3835 | -35.8137 | 3766.9753
308514.3358 | 494891.3835 | -35.343 | 3703.0713
308514.3358 | 494891.3835 | -34.8724 | 3641.9788
308514.3358 | 494891.3835 | -34.4018 | 3582.8379
308514.3358 | 494891.3835 | -33.9312 | 3525.0798
308514.3358 | 494891.3835 | -33.4605 | 3468.4958
308514.3358 | 494891.3835 | -32.9899 | 3413.2371
308514.3358 | 494891.3835 | -32.5193 | 3359.7024
308514.3358 | 494891.3835 | -32.0486 | 3308.4009
308514.3358 | 494891.3835 | -31.578 | 3259.7773
308514.3358 | 494891.3835 | -31.1074 | 3214.2422
308514.3358 | 494891.3835 | -30.6368 | 3171.251
308514.3358 | 494891.3835 | -30.1661 | 3133.4399
308514.3358 | 494891.3835 | -29.6955 | 3100.2778
308514.3358 | 494891.3835 | -29.2249 | 3071.6501
308514.3358 | 494891.3835 | -28.7543 | 3047.5508
308514.3358 | 494891.3835 | -28.2836 | 3028.355
308514.3358 | 494891.3835 | -27.813 | 3014.5828
308514.3358 | 494891.3835 | -27.3424 | 3006.439
308514.3358 | 494891.3835 | -26.8717 | 3003.3298
308514.3358 | 494891.3835 | -26.4011 | 3003.7205
308514.3358 | 494891.3835 | -25.9305 | 3005.3948
308514.3358 | 494891.3835 | -25.4599 | 3005.8428
308514.3358 | 494891.3835 | -24.9892 | 3002.7949
308514.3358 | 494891.3835 | -24.5186 | 2994.7058
308514.3358 | 494891.3835 | -24.048 | 2981.0474
308514.3358 | 494891.3835 | -23.5773 | 2962.4065
308514.3358 | 494891.3835 | -23.1067 | 2940.2649
308514.3358 | 494891.3835 | -22.6361 | 2916.3894
308514.3358 | 494891.3835 | -22.1655 | 2892.3516
308514.3358 | 494891.3835 | -21.6948 | 2869.207
308514.3358 | 494891.3835 | -21.2242 | 2847.4956
308514.3358 | 494891.3835 | -20.7536 | 2827.3518
308514.3358 | 494891.3835 | -20.2829 | 2808.8186
308514.3358 | 494891.3835 | -19.8123 | 2791.7373
308514.3358 | 494891.3835 | -19.3417 | 2775.6873
308514.3358 | 494891.3835 | -18.8711 | 2759.877
308514.3358 | 494891.3835 | -18.4004 | 2743.6311
308514.3358 | 494891.3835 | -17.9298 | 2727.8965
308514.3358 | 494891.3835 | -17.4592 | 2714.1077
308514.3358 | 494891.3835 | -16.9886 | 2703.6394
308514.3358 | 494891.3835 | -16.5179 | 2697.3782
308514.3358 | 494891.3835 | -16.0473 | 2693.7363
308514.3358 | 494891.3835 | -15.5767 | 2687.3586
308514.3358 | 494891.3835 | -15.106 | 2673.6318
308514.3358 | 494891.3835 | -14.6354 | 2653.1721
308514.3358 | 494891.3835 | -14.1648 | 2628.8069
308514.3358 | 494891.3835 | -13.6942 | 2603.2996
308514.3358 | 494891.3835 | -13.2235 | 2577.8674
308514.3358 | 494891.3835 | -12.7529 | 2550.2173
308514.3358 | 494891.3835 | -12.2823 | 2516.6802
308514.3358 | 494891.3835 | -11.8116 | 2475.1812
308514.3358 | 494891.3835 | -11.341 | 2426.2375
308514.3358 | 494891.3835 | -10.8704 | 2372.2451
308514.3358 | 494891.3835 | -10.3998 | 2314.0188
308514.3358 | 494891.3835 | -9.9291 | 2250.0149
308514.3358 | 494891.3835 | -9.4585 | 2177.793
308514.3358 | 494891.3835 | -8.9879 | 2092.7861
308514.3358 | 494891.3835 | -8.5172 | 1992.9636
308514.3358 | 494891.3835 | -8.0466 | 1883.1747
308514.3358 | 494891.3835 | -7.576 | 1771.1715
308514.3358 | 494891.3835 | -7.1054 | 1659.5675
308514.3358 | 494891.3835 | -6.6347 | 1548.7223
308514.3358 | 494891.3835 | -6.1641 | 1441.0732
308514.3358 | 494891.3835 | -5.6935 | 1336.9054
308514.3358 | 494891.3835 | -5.2229 | 1237.0303
308514.3358 | 494891.3835 | -4.7522 | 1141.389
308514.3358 | 494891.3835 | -4.2816 | 1048.119
308514.3358 | 494891.3835 | -3.811 | 954.4467
308514.3358 | 494891.3835 | -3.3403 | 858.1622
308514.3358 | 494891.3835 | -2.8697 | 755.2668
308514.3358 | 494891.3835 | -2.3991 | 636.3578
308514.3358 | 494891.3835 | -1.9285 | 497.5344
308514.3358 | 494891.3835 | -1.4578 | 363.9197
308514.3358 | 494891.3835 | -0.9872 | 271.4334
308514.3358 | 494891.3835 | -0.51657 | 230.2123
308515.1913 | 494892.1916 | -38.6374 | 4263.8701
308515.1913 | 494892.1916 | -38.1668 | 4177.8774
308515.1913 | 494892.1916 | -37.6962 | 4092.2715
308515.1913 | 494892.1916 | -37.2256 | 4009.3188
308515.1913 | 494892.1916 | -36.7549 | 3930.5046
308515.1913 | 494892.1916 | -36.2843 | 3856.4058
308515.1913 | 494892.1916 | -35.8137 | 3786.7993
308515.1913 | 494892.1916 | -35.343 | 3720.9382
308515.1913 | 494892.1916 | -34.8724 | 3657.8762
308515.1913 | 494892.1916 | -34.4018 | 3596.7659
308515.1913 | 494892.1916 | -33.9312 | 3537.0547
308515.1913 | 494892.1916 | -33.4605 | 3478.5593
308515.1913 | 494892.1916 | -32.9899 | 3421.4592
308515.1913 | 494892.1916 | -32.5193 | 3366.1846
308515.1913 | 494892.1916 | -32.0486 | 3313.2737
308515.1913 | 494892.1916 | -31.578 | 3263.188
308515.1913 | 494892.1916 | -31.1074 | 3216.3601
308515.1913 | 494892.1916 | -30.6368 | 3172.2026
308515.1913 | 494892.1916 | -30.1661 | 3133.5322
308515.1913 | 494892.1916 | -29.6955 | 3099.7976
308515.1913 | 494892.1916 | -29.2249 | 3070.9258
308515.1913 | 494892.1916 | -28.7543 | 3046.9639
308515.1913 | 494892.1916 | -28.2836 | 3028.3113
308515.1913 | 494892.1916 | -27.813 | 3015.4548
308515.1913 | 494892.1916 | -27.3424 | 3008.5271
308515.1913 | 494892.1916 | -26.8717 | 3006.8081
308515.1913 | 494892.1916 | -26.4011 | 3008.6147
308515.1913 | 494892.1916 | -25.9305 | 3011.5928
308515.1913 | 494892.1916 | -25.4599 | 3013.1738
308515.1913 | 494892.1916 | -24.9892 | 3011.0867
308515.1913 | 494892.1916 | -24.5186 | 3003.7966
308515.1913 | 494892.1916 | -24.048 | 2990.8105
308515.1913 | 494892.1916 | -23.5773 | 2972.7161
308515.1913 | 494892.1916 | -23.1067 | 2950.9595
308515.1913 | 494892.1916 | -22.6361 | 2927.3296
308515.1913 | 494892.1916 | -22.1655 | 2903.5103
308515.1913 | 494892.1916 | -21.6948 | 2880.699
308515.1913 | 494892.1916 | -21.2242 | 2859.4697
308515.1913 | 494892.1916 | -20.7536 | 2839.9341
308515.1913 | 494892.1916 | -20.2829 | 2822.1482
308515.1913 | 494892.1916 | -19.8123 | 2806.0442
308515.1913 | 494892.1916 | -19.3417 | 2791.2358
308515.1913 | 494892.1916 | -18.8711 | 2776.9531
308515.1913 | 494892.1916 | -18.4004 | 2762.4307
308515.1913 | 494892.1916 | -17.9298 | 2748.2698
308515.1913 | 494892.1916 | -17.4592 | 2735.135
308515.1913 | 494892.1916 | -16.9886 | 2723.8179
308515.1913 | 494892.1916 | -16.5179 | 2715.5544
308515.1913 | 494892.1916 | -16.0473 | 2709.707
308515.1913 | 494892.1916 | -15.5767 | 2701.7305
308515.1913 | 494892.1916 | -15.106 | 2686.7878
308515.1913 | 494892.1916 | -14.6354 | 2664.9829
308515.1913 | 494892.1916 | -14.1648 | 2639.3713
308515.1913 | 494892.1916 | -13.6942 | 2612.7126
308515.1913 | 494892.1916 | -13.2235 | 2586.0754
308515.1913 | 494892.1916 | -12.7529 | 2557.2297
308515.1913 | 494892.1916 | -12.2823 | 2522.4192
308515.1913 | 494892.1916 | -11.8116 | 2479.4692
308515.1913 | 494892.1916 | -11.341 | 2428.752
308515.1913 | 494892.1916 | -10.8704 | 2372.3743
308515.1913 | 494892.1916 | -10.3998 | 2311.2327
308515.1913 | 494892.1916 | -9.9291 | 2243.9438
308515.1913 | 494892.1916 | -9.4585 | 2168.6694
308515.1913 | 494892.1916 | -8.9879 | 2081.8682
308515.1913 | 494892.1916 | -8.5172 | 1981.3956
308515.1913 | 494892.1916 | -8.0466 | 1870.6592
308515.1913 | 494892.1916 | -7.576 | 1756.9725
308515.1913 | 494892.1916 | -7.1054 | 1643.8594
308515.1913 | 494892.1916 | -6.6347 | 1531.7004
308515.1913 | 494892.1916 | -6.1641 | 1423.1725
308515.1913 | 494892.1916 | -5.6935 | 1318.5862
308515.1913 | 494892.1916 | -5.2229 | 1218.5514
308515.1913 | 494892.1916 | -4.7522 | 1122.9877
308515.1913 | 494892.1916 | -4.2816 | 1030.2889
308515.1913 | 494892.1916 | -3.811 | 937.8131
308515.1913 | 494892.1916 | -3.3403 | 843.1703
308515.1913 | 494892.1916 | -2.8697 | 742.0072
308515.1913 | 494892.1916 | -2.3991 | 625.5263
308515.1913 | 494892.1916 | -1.9285 | 490.5209
308515.1913 | 494892.1916 | -1.4578 | 361.1863
308515.1913 | 494892.1916 | -0.9872 | 271.5214
308515.1913 | 494892.1916 | -0.51657 | 231.4421
308516.0469 | 494892.9997 | -39.1081 | 4379.9668
308516.0469 | 494892.9997 | -38.6374 | 4294.4087
308516.0469 | 494892.9997 | -38.1668 | 4206.4956
308516.0469 | 494892.9997 | -37.6962 | 4118.9155
308516.0469 | 494892.9997 | -37.2256 | 4033.9453
308516.0469 | 494892.9997 | -36.7549 | 3953.0769
308516.0469 | 494892.9997 | -36.2843 | 3876.9031
308516.0469 | 494892.9997 | -35.8137 | 3805.2051
308516.0469 | 494892.9997 | -35.343 | 3737.2458
308516.0469 | 494892.9997 | -34.8724 | 3672.084
308516.0469 | 494892.9997 | -34.4018 | 3608.8789
308516.0469 | 494892.9997 | -33.9312 | 3547.1025
308516.0469 | 494892.9997 | -33.4605 | 3486.6021
308516.0469 | 494892.9997 | -32.9899 | 3427.6001
308516.0469 | 494892.9997 | -32.5193 | 3370.5708
308516.0469 | 494892.9997 | -32.0486 | 3316.0903
308516.0469 | 494892.9997 | -31.578 | 3264.6492
308516.0469 | 494892.9997 | -31.1074 | 3216.7009
308516.0469 | 494892.9997 | -30.6368 | 3171.5979
308516.0469 | 494892.9997 | -30.1661 | 3132.3721
308516.0469 | 494892.9997 | -29.6955 | 3098.406
308516.0469 | 494892.9997 | -29.2249 | 3069.6201
308516.0469 | 494892.9997 | -28.7543 | 3046.0967
308516.0469 | 494892.9997 | -28.2836 | 3028.2678
308516.0469 | 494892.9997 | -27.813 | 3016.6006
308516.0469 | 494892.9997 | -27.3424 | 3011.1401
308516.0469 | 494892.9997 | -26.8717 | 3011.0117
308516.0469 | 494892.9997 | -26.4011 | 3014.3403
308516.0469 | 494892.9997 | -25.9305 | 3018.6045
308516.0469 | 494892.9997 | -25.4599 | 3021.1809
308516.0469 | 494892.9997 | -24.9892 | 3019.8604
308516.0469 | 494892.9997 | -24.5186 | 3013.1501
308516.0469 | 494892.9997 | -24.048 | 3000.6084
308516.0469 | 494892.9997 | -23.5773 | 2982.8435
308516.0469 | 494892.9997 | -23.1067 | 2961.2849
308516.0469 | 494892.9997 | -22.6361 | 2937.7678
308516.0469 | 494892.9997 | -22.1655 | 2914.0918
308516.0469 | 494892.9997 | -21.6948 | 2891.5386
308516.0469 | 494892.9997 | -21.2242 | 2870.7139
308516.0469 | 494892.9997 | -20.7536 | 2851.7454
308516.0469 | 494892.9997 | -20.2829 | 2834.7092
308516.0469 | 494892.9997 | -19.8123 | 2819.5596
308516.0469 | 494892.9997 | -19.3417 | 2805.9124
308516.0469 | 494892.9997 | -18.8711 | 2793.0586
308516.0469 | 494892.9997 | -18.4004 | 2780.1748
308516.0469 | 494892.9997 | -17.9298 | 2767.4546
308516.0469 | 494892.9997 | -17.4592 | 2754.9971
308516.0469 | 494892.9997 | -16.9886 | 2743.3113
308516.0469 | 494892.9997 | -16.5179 | 2733.6167
308516.0469 | 494892.9997 | -16.0473 | 2725.6685
308516.0469 | 494892.9997 | -15.5767 | 2715.835
308516.0469 | 494892.9997 | -15.106 | 2699.4985
308516.0469 | 494892.9997 | -14.6354 | 2676.3115
308516.0469 | 494892.9997 | -14.1648 | 2649.3926
308516.0469 | 494892.9997 | -13.6942 | 2621.6333
308516.0469 | 494892.9997 | -13.2235 | 2593.9512
308516.0469 | 494892.9997 | -12.7529 | 2564.0413
308516.0469 | 494892.9997 | -12.2823 | 2528.0581
308516.0469 | 494892.9997 | -11.8116 | 2483.7456
308516.0469 | 494892.9997 | -11.341 | 2431.376
308516.0469 | 494892.9997 | -10.8704 | 2372.8181
308516.0469 | 494892.9997 | -10.3998 | 2308.9692
308516.0469 | 494892.9997 | -9.9291 | 2238.644
308516.0469 | 494892.9997 | -9.4585 | 2160.375
308516.0469 | 494892.9997 | -8.9879 | 2071.6616
308516.0469 | 494892.9997 | -8.5172 | 1970.8264
308516.0469 | 494892.9997 | -8.0466 | 1859.9619
308516.0469 | 494892.9997 | -7.576 | 1745.3583
308516.0469 | 494892.9997 | -7.1054 | 1631.0806
308516.0469 | 494892.9997 | -6.6347 | 1517.7268
308516.0469 | 494892.9997 | -6.1641 | 1408.3202
308516.0469 | 494892.9997 | -5.6935 | 1303.24
308516.0469 | 494892.9997 | -5.2229 | 1203.0171
308516.0469 | 494892.9997 | -4.7522 | 1107.4119
308516.0469 | 494892.9997 | -4.2816 | 1014.9854
308516.0469 | 494892.9997 | -3.811 | 923.3657
308516.0469 | 494892.9997 | -3.3403 | 830.0253
308516.0469 | 494892.9997 | -2.8697 | 730.1265
308516.0469 | 494892.9997 | -2.3991 | 615.6371
308516.0469 | 494892.9997 | -1.9285 | 484.2928
308516.0469 | 494892.9997 | -1.4578 | 359.209
308516.0469 | 494892.9997 | -0.9872 | 272.5104
308516.0469 | 494892.9997 | -0.51657 | 233.1918
308516.9024 | 494893.8078 | -39.5787 | 4493.3013
308516.9024 | 494893.8078 | -39.1081 | 4410.9946
308516.9024 | 494893.8078 | -38.6374 | 4323.6016
308516.9024 | 494893.8078 | -38.1668 | 4233.7744
308516.9024 | 494893.8078 | -37.6962 | 4144.208
308516.9024 | 494893.8078 | -37.2256 | 4057.1858
308516.9024 | 494893.8078 | -36.7549 | 3974.2007
308516.9024 | 494893.8078 | -36.2843 | 3895.8542
308516.9024 | 494893.8078 | -35.8137 | 3821.9358
308516.9024 | 494893.8078 | -35.343 | 3751.719
308516.9024 | 494893.8078 | -34.8724 | 3684.2761
308516.9024 | 494893.8078 | -34.4018 | 3618.7961
308516.9024 | 494893.8078 | -33.9312 | 3554.7949
308516.9024 | 494893.8078 | -33.4605 | 3492.1797
308516.9024 | 494893.8078 | -32.9899 | 3431.2344
308516.9024 | 494893.8078 | -32.5193 | 3372.4802
308516.9024 | 494893.8078 | -32.0486 | 3316.5269
308516.9024 | 494893.8078 | -31.578 | 3263.8838
308516.9024 | 494893.8078 | -31.1074 | 3215.0239
308516.9024 | 494893.8078 | -30.6368 | 3169.2251
308516.9024 | 494893.8078 | -30.1661 | 3129.7781
308516.9024 | 494893.8078 | -29.6955 | 3095.9561
308516.9024 | 494893.8078 | -29.2249 | 3067.6445
308516.9024 | 494893.8078 | -28.7543 | 3044.9568
308516.9024 | 494893.8078 | -28.2836 | 3028.3357
308516.9024 | 494893.8078 | -27.813 | 3018.2004
308516.9024 | 494893.8078 | -27.3424 | 3014.4829
308516.9024 | 494893.8078 | -26.8717 | 3016.1538
308516.9024 | 494893.8078 | -26.4011 | 3021.1033
308516.9024 | 494893.8078 | -25.9305 | 3026.5986
308516.9024 | 494893.8078 | -25.4599 | 3030.0088
308516.9024 | 494893.8078 | -24.9892 | 3029.2627
308516.9024 | 494893.8078 | -24.5186 | 3022.9495
308516.9024 | 494893.8078 | -24.048 | 3010.6382
308516.9024 | 494893.8078 | -23.5773 | 2992.9585
308516.9024 | 494893.8078 | -23.1067 | 2971.3787
308516.9024 | 494893.8078 | -22.6361 | 2947.8333
308516.9024 | 494893.8078 | -22.1655 | 2924.2078
308516.9024 | 494893.8078 | -21.6948 | 2901.8147
308516.9024 | 494893.8078 | -21.2242 | 2881.2786
308516.9024 | 494893.8078 | -20.7536 | 2862.7896
308516.9024 | 494893.8078 | -20.2829 | 2846.4392
308516.9024 | 494893.8078 | -19.8123 | 2832.166
308516.9024 | 494893.8078 | -19.3417 | 2819.5701
308516.9024 | 494893.8078 | -18.8711 | 2808.0137
308516.9024 | 494893.8078 | -18.4004 | 2796.6289
308516.9024 | 494893.8078 | -17.9298 | 2785.1819
308516.9024 | 494893.8078 | -17.4592 | 2773.4441
308516.9024 | 494893.8078 | -16.9886 | 2761.8203
308516.9024 | 494893.8078 | -16.5179 | 2751.2288
308516.9024 | 494893.8078 | -16.0473 | 2741.4851
308516.9024 | 494893.8078 | -15.5767 | 2729.7463
308516.9024 | 494893.8078 | -15.106 | 2711.8911
308516.9024 | 494893.8078 | -14.6354 | 2687.2778
308516.9024 | 494893.8078 | -14.1648 | 2659.0698
308516.9024 | 494893.8078 | -13.6942 | 2630.2039
308516.9024 | 494893.8078 | -13.2235 | 2601.5095
308516.9024 | 494893.8078 | -12.7529 | 2570.6677
308516.9024 | 494893.8078 | -12.2823 | 2533.686
308516.9024 | 494893.8078 | -11.8116 | 2488.168
308516.9024 | 494893.8078 | -11.341 | 2434.2908
308516.9024 | 494893.8078 | -10.8704 | 2373.7473
308516.9024 | 494893.8078 | -10.3998 | 2307.3743
308516.9024 | 494893.8078 | -9.9291 | 2234.2681
308516.9024 | 494893.8078 | -9.4585 | 2153.1296
308516.9024 | 494893.8078 | -8.9879 | 2062.4788
308516.9024 | 494893.8078 | -8.5172 | 1961.4878
308516.9024 | 494893.8078 | -8.0466 | 1851.2174
308516.9024 | 494893.8078 | -7.576 | 1736.3812
308516.9024 | 494893.8078 | -7.1054 | 1621.4642
308516.9024 | 494893.8078 | -6.6347 | 1507.2771
308516.9024 | 494893.8078 | -6.1641 | 1397.0311
308516.9024 | 494893.8078 | -5.6935 | 1291.4146
308516.9024 | 494893.8078 | -5.2229 | 1190.9054
308516.9024 | 494893.8078 | -4.7522 | 1095.1191
308516.9024 | 494893.8078 | -4.2816 | 1002.6782
308516.9024 | 494893.8078 | -3.811 | 911.3878
308516.9024 | 494893.8078 | -3.3403 | 818.7624
308516.9024 | 494893.8078 | -2.8697 | 719.7923
308516.9024 | 494893.8078 | -2.3991 | 607.0829
308516.9024 | 494893.8078 | -1.9285 | 479.4207
308516.9024 | 494893.8078 | -1.4578 | 358.489
308516.9024 | 494893.8078 | -0.9872 | 274.5404
308516.9024 | 494893.8078 | -0.51657 | 235.8828
308517.7579 | 494894.6159 | -40.0493 | 4600.8525
308517.7579 | 494894.6159 | -39.5787 | 4524.2754
308517.7579 | 494894.6159 | -39.1081 | 4440.2891
308517.7579 | 494894.6159 | -38.6374 | 4351.1006
308517.7579 | 494894.6159 | -38.1668 | 4259.3696
308517.7579 | 494894.6159 | -37.6962 | 4167.7983
308517.7579 | 494894.6159 | -37.2256 | 4078.6816
308517.7579 | 494894.6159 | -36.7549 | 3993.5195
308517.7579 | 494894.6159 | -36.2843 | 3912.9177
308517.7579 | 494894.6159 | -35.8137 | 3836.6648
308517.7579 | 494894.6159 | -35.343 | 3764.0371
308517.7579 | 494894.6159 | -34.8724 | 3694.1289
308517.7579 | 494894.6159 | -34.4018 | 3626.1768
308517.7579 | 494894.6159 | -33.9312 | 3559.7722
308517.7579 | 494894.6159 | -33.4605 | 3494.9121
308517.7579 | 494894.6159 | -32.9899 | 3431.9546
308517.7579 | 494894.6159 | -32.5193 | 3371.48
308517.7579 | 494894.6159 | -32.0486 | 3314.1328
308517.7579 | 494894.6159 | -31.578 | 3260.4421
308517.7579 | 494894.6159 | -31.1074 | 3210.9023
308517.7579 | 494894.6159 | -30.6368 | 3164.6953
308517.7579 | 494894.6159 | -30.1661 | 3125.4407
308517.7579 | 494894.6159 | -29.6955 | 3092.2698
308517.7579 | 494894.6159 | -29.2249 | 3064.9778
308517.7579 | 494894.6159 | -28.7543 | 3043.6392
308517.7579 | 494894.6159 | -28.2836 | 3028.666
308517.7579 | 494894.6159 | -27.813 | 3020.4131
308517.7579 | 494894.6159 | -27.3424 | 3018.7039
308517.7579 | 494894.6159 | -26.8717 | 3022.3396
308517.7579 | 494894.6159 | -26.4011 | 3028.9551
308517.7579 | 494894.6159 | -25.9305 | 3035.6162
308517.7579 | 494894.6159 | -25.4599 | 3039.7227
308517.7579 | 494894.6159 | -24.9892 | 3039.3809
308517.7579 | 494894.6159 | -24.5186 | 3033.2744
308517.7579 | 494894.6159 | -24.048 | 3020.9771
308517.7579 | 494894.6159 | -23.5773 | 3003.1624
308517.7579 | 494894.6159 | -23.1067 | 2981.3887
308517.7579 | 494894.6159 | -22.6361 | 2957.6907
308517.7579 | 494894.6159 | -22.1655 | 2933.9856
308517.7579 | 494894.6159 | -21.6948 | 2911.5994
308517.7579 | 494894.6159 | -21.2242 | 2891.2053
308517.7579 | 494894.6159 | -20.7536 | 2873.0684
308517.7579 | 494894.6159 | -20.2829 | 2857.2832
308517.7579 | 494894.6159 | -19.8123 | 2843.7729
308517.7579 | 494894.6159 | -19.3417 | 2832.1123
308517.7579 | 494894.6159 | -18.8711 | 2821.6982
308517.7579 | 494894.6159 | -18.4004 | 2811.6128
308517.7579 | 494894.6159 | -17.9298 | 2801.2942
308517.7579 | 494894.6159 | -17.4592 | 2790.322
308517.7579 | 494894.6159 | -16.9886 | 2779.0591
308517.7579 | 494894.6159 | -16.5179 | 2768.0156
308517.7579 | 494894.6159 | -16.0473 | 2756.9517
308517.7579 | 494894.6159 | -15.5767 | 2743.4983
308517.7579 | 494894.6159 | -15.106 | 2724.1455
308517.7579 | 494894.6159 | -14.6354 | 2698.0837
308517.7579 | 494894.6159 | -14.1648 | 2668.5168
308517.7579 | 494894.6159 | -13.6942 | 2638.5334
308517.7579 | 494894.6159 | -13.2235 | 2608.8433
308517.7579 | 494894.6159 | -12.7529 | 2577.1318
308517.7579 | 494894.6159 | -12.2823 | 2539.3259
308517.7579 | 494894.6159 | -11.8116 | 2492.8157
308517.7579 | 494894.6159 | -11.341 | 2437.6294
308517.7579 | 494894.6159 | -10.8704 | 2375.3628
308517.7579 | 494894.6159 | -10.3998 | 2306.7393
308517.7579 | 494894.6159 | -9.9291 | 2231.0723
308517.7579 | 494894.6159 | -9.4585 | 2147.1436
308517.7579 | 494894.6159 | -8.9879 | 2054.5928
308517.7579 | 494894.6159 | -8.5172 | 1953.5023
308517.7579 | 494894.6159 | -8.0466 | 1844.301
308517.7579 | 494894.6159 | -7.576 | 1730.0745
308517.7579 | 494894.6159 | -7.1054 | 1615.0846
308517.7579 | 494894.6159 | -6.6347 | 1500.524
308517.7579 | 494894.6159 | -6.1641 | 1389.3806
308517.7579 | 494894.6159 | -5.6935 | 1283.2321
308517.7579 | 494894.6159 | -5.2229 | 1182.3595
308517.7579 | 494894.6159 | -4.7522 | 1086.239
308517.7579 | 494894.6159 | -4.2816 | 993.5425
308517.7579 | 494894.6159 | -3.811 | 902.121
308517.7579 | 494894.6159 | -3.3403 | 809.5539
308517.7579 | 494894.6159 | -2.8697 | 710.9706
308517.7579 | 494894.6159 | -2.3991 | 599.4168
308517.7579 | 494894.6159 | -1.9285 | 474.9333
308517.7579 | 494894.6159 | -1.4578 | 357.8098
308517.7579 | 494894.6159 | -0.9872 | 276.2873
308517.7579 | 494894.6159 | -0.51657 | 240.0823
308518.6135 | 494895.424 | -40.0493 | 4631.3086
308518.6135 | 494895.424 | -39.5787 | 4553.2368
308518.6135 | 494895.424 | -39.1081 | 4467.6016
308518.6135 | 494895.424 | -38.6374 | 4376.6392
308518.6135 | 494895.424 | -38.1668 | 4283.0249
308518.6135 | 494895.424 | -37.6962 | 4189.4565
308518.6135 | 494895.424 | -37.2256 | 4098.2173
308518.6135 | 494895.424 | -36.7549 | 4010.8032
308518.6135 | 494895.424 | -36.2843 | 3927.8269
308518.6135 | 494895.424 | -35.8137 | 3849.0847
308518.6135 | 494895.424 | -35.343 | 3773.8687
308518.6135 | 494895.424 | -34.8724 | 3701.302
308518.6135 | 494895.424 | -34.4018 | 3630.687
308518.6135 | 494895.424 | -33.9312 | 3561.7019
308518.6135 | 494895.424 | -33.4605 | 3494.4448
308518.6135 | 494895.424 | -32.9899 | 3429.3679
308518.6135 | 494895.424 | -32.5193 | 3367.1304
308518.6135 | 494895.424 | -32.0486 | 3308.4287
308518.6135 | 494895.424 | -31.578 | 3253.8257
308518.6135 | 494895.424 | -31.1074 | 3203.8625
308518.6135 | 494895.424 | -30.6368 | 3157.5996
308518.6135 | 494895.424 | -30.1661 | 3119.0754
308518.6135 | 494895.424 | -29.6955 | 3087.1787
308518.6135 | 494895.424 | -29.2249 | 3061.5337
308518.6135 | 494895.424 | -28.7543 | 3042.1169
308518.6135 | 494895.424 | -28.2836 | 3029.2861
308518.6135 | 494895.424 | -27.813 | 3023.3171
308518.6135 | 494895.424 | -27.3424 | 3023.8911
308518.6135 | 494895.424 | -26.8717 | 3029.6096
308518.6135 | 494895.424 | -26.4011 | 3037.8655
308518.6135 | 494895.424 | -25.9305 | 3045.6228
308518.6135 | 494895.424 | -25.4599 | 3050.3423
308518.6135 | 494895.424 | -24.9892 | 3050.2622
308518.6135 | 494895.424 | -24.5186 | 3044.1423
308518.6135 | 494895.424 | -24.048 | 3031.6187
308518.6135 | 494895.424 | -23.5773 | 3013.4827
308518.6135 | 494895.424 | -23.1067 | 2991.3936
308518.6135 | 494895.424 | -22.6361 | 2967.4343
308518.6135 | 494895.424 | -22.1655 | 2943.5012
308518.6135 | 494895.424 | -21.6948 | 2920.9302
308518.6135 | 494895.424 | -21.2242 | 2900.4961
308518.6135 | 494895.424 | -20.7536 | 2882.5632
308518.6135 | 494895.424 | -20.2829 | 2867.2124
308518.6135 | 494895.424 | -19.8123 | 2854.3516
308518.6135 | 494895.424 | -19.3417 | 2843.5015
308518.6135 | 494895.424 | -18.8711 | 2834.0388
308518.6135 | 494895.424 | -18.4004 | 2825.0168
308518.6135 | 494895.424 | -17.9298 | 2815.7358
308518.6135 | 494895.424 | -17.4592 | 2805.5728
308518.6135 | 494895.424 | -16.9886 | 2794.8052
308518.6135 | 494895.424 | -16.5179 | 2783.6487
308518.6135 | 494895.424 | -16.0473 | 2771.8323
308518.6135 | 494895.424 | -15.5767 | 2757.0801
308518.6135 | 494895.424 | -15.106 | 2736.3625
308518.6135 | 494895.424 | -14.6354 | 2708.9075
308518.6135 | 494895.424 | -14.1648 | 2677.8438
308518.6135 | 494895.424 | -13.6942 | 2646.6426
308518.6135 | 494895.424 | -13.2235 | 2616.0305
308518.6135 | 494895.424 | -12.7529 | 2583.5559
308518.6135 | 494895.424 | -12.2823 | 2545.0486
308518.6135 | 494895.424 | -11.8116 | 2497.7568
308518.6135 | 494895.424 | -11.341 | 2441.5203
308518.6135 | 494895.424 | -10.8704 | 2377.843
308518.6135 | 494895.424 | -10.3998 | 2307.2852
308518.6135 | 494895.424 | -9.9291 | 2229.281
308518.6135 | 494895.424 | -9.4585 | 2142.748
308518.6135 | 494895.424 | -8.9879 | 2048.3469
308518.6135 | 494895.424 | -8.5172 | 1947.0417
308518.6135 | 494895.424 | -8.0466 | 1838.9762
308518.6135 | 494895.424 | -7.576 | 1726.0471
308518.6135 | 494895.424 | -7.1054 | 1611.7916
308518.6135 | 494895.424 | -6.6347 | 1497.4363
308518.6135 | 494895.424 | -6.1641 | 1385.5621
308518.6135 | 494895.424 | -5.6935 | 1278.9814
308518.6135 | 494895.424 | -5.2229 | 1177.7819
308518.6135 | 494895.424 | -4.7522 | 1081.2
308518.6135 | 494895.424 | -4.2816 | 987.9717
308518.6135 | 494895.424 | -3.811 | 895.971
308518.6135 | 494895.424 | -3.3403 | 802.93
308518.6135 | 494895.424 | -2.8697 | 704.1729
308518.6135 | 494895.424 | -2.3991 | 593.5582
308518.6135 | 494895.424 | -1.9285 | 471.3502
308518.6135 | 494895.424 | -1.4578 | 356.6577
308518.6135 | 494895.424 | -0.9872 | 277.093
308518.6135 | 494895.424 | -0.51657 | 244.6199
308519.469 | 494896.2321 | -40.52 | 4729.8105
308519.469 | 494896.2321 | -40.0493 | 4659.5225
308519.469 | 494896.2321 | -39.5787 | 4580.0171
308519.469 | 494896.2321 | -39.1081 | 4492.8057
308519.469 | 494896.2321 | -38.6374 | 4400.125
308519.469 | 494896.2321 | -38.1668 | 4304.6514
308519.469 | 494896.2321 | -37.6962 | 4209.0776
308519.469 | 494896.2321 | -37.2256 | 4115.6729
308519.469 | 494896.2321 | -36.7549 | 4025.9341
308519.469 | 494896.2321 | -36.2843 | 3940.4641
308519.469 | 494896.2321 | -35.8137 | 3859.0701
308519.469 | 494896.2321 | -35.343 | 3781.0659
308519.469 | 494896.2321 | -34.8724 | 3705.6204
308519.469 | 494896.2321 | -34.4018 | 3632.1111
308519.469 | 494896.2321 | -33.9312 | 3560.3032
308519.469 | 494896.2321 | -33.4605 | 3490.4182
308519.469 | 494896.2321 | -32.9899 | 3423.032
308519.469 | 494896.2321 | -32.5193 | 3358.9207
308519.469 | 494896.2321 | -32.0486 | 3298.8767
308519.469 | 494896.2321 | -31.578 | 3243.5269
308519.469 | 494896.2321 | -31.1074 | 3193.4753
308519.469 | 494896.2321 | -30.6368 | 3147.6086
308519.469 | 494896.2321 | -30.1661 | 3110.4468
308519.469 | 494896.2321 | -29.6955 | 3080.5322
308519.469 | 494896.2321 | -29.2249 | 3057.239
308519.469 | 494896.2321 | -28.7543 | 3040.3691
308519.469 | 494896.2321 | -28.2836 | 3030.1938
308519.469 | 494896.2321 | -27.813 | 3026.8967
308519.469 | 494896.2321 | -27.3424 | 3029.9985
308519.469 | 494896.2321 | -26.8717 | 3037.887
308519.469 | 494896.2321 | -26.4011 | 3047.7715
308519.469 | 494896.2321 | -25.9305 | 3056.5876
308519.469 | 494896.2321 | -25.4599 | 3061.8357
308519.469 | 494896.2321 | -24.9892 | 3061.8372
308519.469 | 494896.2321 | -24.5186 | 3055.4978
308519.469 | 494896.2321 | -24.048 | 3042.5559
308519.469 | 494896.2321 | -23.5773 | 3023.9443
308519.469 | 494896.2321 | -23.1067 | 3001.4045
308519.469 | 494896.2321 | -22.6361 | 2977.0435
308519.469 | 494896.2321 | -22.1655 | 2952.7251
308519.469 | 494896.2321 | -21.6948 | 2929.8225
308519.469 | 494896.2321 | -21.2242 | 2909.2012
308519.469 | 494896.2321 | -20.7536 | 2891.311
308519.469 | 494896.2321 | -20.2829 | 2876.2454
308519.469 | 494896.2321 | -19.8123 | 2863.9082
308519.469 | 494896.2321 | -19.3417 | 2853.7349
308519.469 | 494896.2321 | -18.8711 | 2845.0149
308519.469 | 494896.2321 | -18.4004 | 2836.8293
308519.469 | 494896.2321 | -17.9298 | 2828.478
308519.469 | 494896.2321 | -17.4592 | 2819.1077
308519.469 | 494896.2321 | -16.9886 | 2808.8804
308519.469 | 494896.2321 | -16.5179 | 2797.959
308519.469 | 494896.2321 | -16.0473 | 2785.9622
308519.469 | 494896.2321 | -15.5767 | 2770.3894
308519.469 | 494896.2321 | -15.106 | 2748.4844
308519.469 | 494896.2321 | -14.6354 | 2719.7229
308519.469 | 494896.2321 | -14.1648 | 2687.2034
308519.469 | 494896.2321 | -13.6942 | 2654.7048
308519.469 | 494896.2321 | -13.2235 | 2623.1304
308519.469 | 494896.2321 | -12.7529 | 2589.9788
308519.469 | 494896.2321 | -12.2823 | 2550.9678
308519.469 | 494896.2321 | -11.8116 | 2503.1511
308519.469 | 494896.2321 | -11.341 | 2446.1174
308519.469 | 494896.2321 | -10.8704 | 2381.3071
308519.469 | 494896.2321 | -10.3998 | 2309.0845
308519.469 | 494896.2321 | -9.9291 | 2228.9436
308519.469 | 494896.2321 | -9.4585 | 2140.1443
308519.469 | 494896.2321 | -8.9879 | 2044.0352
308519.469 | 494896.2321 | -8.5172 | 1942.3074
308519.469 | 494896.2321 | -8.0466 | 1835.2698
308519.469 | 494896.2321 | -7.576 | 1723.8496
308519.469 | 494896.2321 | -7.1054 | 1610.908
308519.469 | 494896.2321 | -6.6347 | 1497.479
308519.469 | 494896.2321 | -6.1641 | 1385.328
308519.469 | 494896.2321 | -5.6935 | 1278.5773
308519.469 | 494896.2321 | -5.2229 | 1176.9364
308519.469 | 494896.2321 | -4.7522 | 1079.6743
308519.469 | 494896.2321 | -4.2816 | 985.6315
308519.469 | 494896.2321 | -3.811 | 892.7186
308519.469 | 494896.2321 | -3.3403 | 798.6961
308519.469 | 494896.2321 | -2.8697 | 699.2319
308519.469 | 494896.2321 | -2.3991 | 589.0301
308519.469 | 494896.2321 | -1.9285 | 468.1951
308519.469 | 494896.2321 | -1.4578 | 354.791
308519.469 | 494896.2321 | -0.9872 | 276.3961
308519.469 | 494896.2321 | -0.51657 | 245.6501
308520.3245 | 494897.0402 | -40.9906 | 4818.5703
308520.3245 | 494897.0402 | -40.52 | 4757.0098
308520.3245 | 494897.0402 | -40.0493 | 4685.4229
308520.3245 | 494897.0402 | -39.5787 | 4604.5361
308520.3245 | 494897.0402 | -39.1081 | 4515.8398
308520.3245 | 494897.0402 | -38.6374 | 4421.5435
308520.3245 | 494897.0402 | -38.1668 | 4324.2842
308520.3245 | 494897.0402 | -37.6962 | 4226.7275
308520.3245 | 494897.0402 | -37.2256 | 4131.1255
308520.3245 | 494897.0402 | -36.7549 | 4038.9731
308520.3245 | 494897.0402 | -36.2843 | 3950.876
308520.3245 | 494897.0402 | -35.8137 | 3866.6619
308520.3245 | 494897.0402 | -35.343 | 3785.6763
308520.3245 | 494897.0402 | -34.8724 | 3707.1248
308520.3245 | 494897.0402 | -34.4018 | 3630.4187
308520.3245 | 494897.0402 | -33.9312 | 3555.3965
308520.3245 | 494897.0402 | -33.4605 | 3482.4458
308520.3245 | 494897.0402 | -32.9899 | 3412.3826
308520.3245 | 494897.0402 | -32.5193 | 3346.2207
308520.3245 | 494897.0402 | -32.0486 | 3284.9004
308520.3245 | 494897.0402 | -31.578 | 3229.0767
308520.3245 | 494897.0402 | -31.1074 | 3179.3545
308520.3245 | 494897.0402 | -30.6368 | 3134.3784
308520.3245 | 494897.0402 | -30.1661 | 3099.2485
308520.3245 | 494897.0402 | -29.6955 | 3072.1011
308520.3245 | 494897.0402 | -29.2249 | 3051.957
308520.3245 | 494897.0402 | -28.7543 | 3038.3357
308520.3245 | 494897.0402 | -28.2836 | 3031.3872
308520.3245 | 494897.0402 | -27.813 | 3031.1802
308520.3245 | 494897.0402 | -27.3424 | 3037.0127
308520.3245 | 494897.0402 | -26.8717 | 3047.0789
308520.3245 | 494897.0402 | -26.4011 | 3058.5437
308520.3245 | 494897.0402 | -25.9305 | 3068.3643
308520.3245 | 494897.0402 | -25.4599 | 3074.0349
308520.3245 | 494897.0402 | -24.9892 | 3073.9287
308520.3245 | 494897.0402 | -24.5186 | 3067.1694
308520.3245 | 494897.0402 | -24.048 | 3053.6636
308520.3245 | 494897.0402 | -23.5773 | 3034.4746
308520.3245 | 494897.0402 | -23.1067 | 3011.3826
308520.3245 | 494897.0402 | -22.6361 | 2986.4727
308520.3245 | 494897.0402 | -22.1655 | 2961.6162
308520.3245 | 494897.0402 | -21.6948 | 2938.2656
308520.3245 | 494897.0402 | -21.2242 | 2917.3511
308520.3245 | 494897.0402 | -20.7536 | 2899.3696
308520.3245 | 494897.0402 | -20.2829 | 2884.4556
308520.3245 | 494897.0402 | -19.8123 | 2872.5103
308520.3245 | 494897.0402 | -19.3417 | 2862.845
308520.3245 | 494897.0402 | -18.8711 | 2854.6243
308520.3245 | 494897.0402 | -18.4004 | 2847.0288
308520.3245 | 494897.0402 | -17.9298 | 2839.488
308520.3245 | 494897.0402 | -17.4592 | 2830.866
308520.3245 | 494897.0402 | -16.9886 | 2821.2979
308520.3245 | 494897.0402 | -16.5179 | 2810.9062
308520.3245 | 494897.0402 | -16.0473 | 2799.1489
308520.3245 | 494897.0402 | -15.5767 | 2783.1924
308520.3245 | 494897.0402 | -15.106 | 2760.3716
308520.3245 | 494897.0402 | -14.6354 | 2730.4351
308520.3245 | 494897.0402 | -14.1648 | 2696.5757
308520.3245 | 494897.0402 | -13.6942 | 2662.884
308520.3245 | 494897.0402 | -13.2235 | 2630.3665
308520.3245 | 494897.0402 | -12.7529 | 2596.53
308520.3245 | 494897.0402 | -12.2823 | 2557.1177
308520.3245 | 494897.0402 | -11.8116 | 2508.9883
308520.3245 | 494897.0402 | -11.341 | 2451.4387
308520.3245 | 494897.0402 | -10.8704 | 2385.8401
308520.3245 | 494897.0402 | -10.3998 | 2312.2769
308520.3245 | 494897.0402 | -9.9291 | 2230.2244
308520.3245 | 494897.0402 | -9.4585 | 2139.4089
308520.3245 | 494897.0402 | -8.9879 | 2041.6307
308520.3245 | 494897.0402 | -8.5172 | 1939.311
308520.3245 | 494897.0402 | -8.0466 | 1833.0962
308520.3245 | 494897.0402 | -7.576 | 1723.2476
308520.3245 | 494897.0402 | -7.1054 | 1611.8363
308520.3245 | 494897.0402 | -6.6347 | 1499.8235
308520.3245 | 494897.0402 | -6.1641 | 1387.8673
308520.3245 | 494897.0402 | -5.6935 | 1281.1047
308520.3245 | 494897.0402 | -5.2229 | 1179.2456
308520.3245 | 494897.0402 | -4.7522 | 1081.3224
308520.3245 | 494897.0402 | -4.2816 | 986.2419
308520.3245 | 494897.0402 | -3.811 | 892.0439
308520.3245 | 494897.0402 | -3.3403 | 796.5179
308520.3245 | 494897.0402 | -2.8697 | 695.8777
308520.3245 | 494897.0402 | -2.3991 | 585.667
308520.3245 | 494897.0402 | -1.9285 | 465.5863
308520.3245 | 494897.0402 | -1.4578 | 352.7633
308520.3245 | 494897.0402 | -0.9872 | 274.7284
308520.3245 | 494897.0402 | -0.51657 | 244.246
308521.1848 | 494897.8433 | -40.9906 | 4844.6167
308521.1848 | 494897.8433 | -40.52 | 4781.8618
308521.1848 | 494897.8433 | -40.0493 | 4709.0479
308521.1848 | 494897.8433 | -39.5787 | 4626.8745
308521.1848 | 494897.8433 | -39.1081 | 4536.7939
308521.1848 | 494897.8433 | -38.6374 | 4440.9692
308521.1848 | 494897.8433 | -38.1668 | 4341.9946
308521.1848 | 494897.8433 | -37.6962 | 4242.4956
308521.1848 | 494897.8433 | -37.2256 | 4144.7065
308521.1848 | 494897.8433 | -36.7549 | 4050.1067
308521.1848 | 494897.8433 | -36.2843 | 3959.3064
308521.1848 | 494897.8433 | -35.8137 | 3872.1543
308521.1848 | 494897.8433 | -35.343 | 3788.0178
308521.1848 | 494897.8433 | -34.8724 | 3706.0825
308521.1848 | 494897.8433 | -34.4018 | 3625.7571
308521.1848 | 494897.8433 | -33.9312 | 3546.9612
308521.1848 | 494897.8433 | -33.4605 | 3470.3669
308521.1848 | 494897.8433 | -32.9899 | 3397.1836
308521.1848 | 494897.8433 | -32.5193 | 3328.7483
308521.1848 | 494897.8433 | -32.0486 | 3266.1504
308521.1848 | 494897.8433 | -31.578 | 3210.0249
308521.1848 | 494897.8433 | -31.1074 | 3160.9634
308521.1848 | 494897.8433 | -30.6368 | 3117.3311
308521.1848 | 494897.8433 | -30.1661 | 3084.9553
308521.1848 | 494897.8433 | -29.6955 | 3061.4717
308521.1848 | 494897.8433 | -29.2249 | 3045.4163
308521.1848 | 494897.8433 | -28.7543 | 3035.8889
308521.1848 | 494897.8433 | -28.2836 | 3032.8411
308521.1848 | 494897.8433 | -27.813 | 3036.1655
308521.1848 | 494897.8433 | -27.3424 | 3044.916
308521.1848 | 494897.8433 | -26.8717 | 3057.1355
308521.1848 | 494897.8433 | -26.4011 | 3070.1016
308521.1848 | 494897.8433 | -25.9305 | 3080.7703
308521.1848 | 494897.8433 | -25.4599 | 3086.6514
308521.1848 | 494897.8433 | -24.9892 | 3086.2422
308521.1848 | 494897.8433 | -24.5186 | 3078.9338
308521.1848 | 494897.8433 | -24.048 | 3064.7815
308521.1848 | 494897.8433 | -23.5773 | 3044.9495
308521.1848 | 494897.8433 | -23.1067 | 3021.2073
308521.1848 | 494897.8433 | -22.6361 | 2995.6262
308521.1848 | 494897.8433 | -22.1655 | 2970.134
308521.1848 | 494897.8433 | -21.6948 | 2946.259
308521.1848 | 494897.8433 | -21.2242 | 2924.9636
308521.1848 | 494897.8433 | -20.7536 | 2906.7834
308521.1848 | 494897.8433 | -20.2829 | 2891.9053
308521.1848 | 494897.8433 | -19.8123 | 2880.1938
308521.1848 | 494897.8433 | -19.3417 | 2870.8323
308521.1848 | 494897.8433 | -18.8711 | 2862.8867
308521.1848 | 494897.8433 | -18.4004 | 2855.6567
308521.1848 | 494897.8433 | -17.9298 | 2848.7544
308521.1848 | 494897.8433 | -17.4592 | 2840.8948
308521.1848 | 494897.8433 | -16.9886 | 2832.1516
308521.1848 | 494897.8433 | -16.5179 | 2822.5071
308521.1848 | 494897.8433 | -16.0473 | 2811.1987
308521.1848 | 494897.8433 | -15.5767 | 2795.2224
308521.1848 | 494897.8433 | -15.106 | 2771.8025
308521.1848 | 494897.8433 | -14.6354 | 2740.9614
308521.1848 | 494897.8433 | -14.1648 | 2705.967
308521.1848 | 494897.8433 | -13.6942 | 2671.1934
308521.1848 | 494897.8433 | -13.2235 | 2637.8376
308521.1848 | 494897.8433 | -12.7529 | 2603.3755
308521.1848 | 494897.8433 | -12.2823 | 2563.5901
308521.1848 | 494897.8433 | -11.8116 | 2515.2534
308521.1848 | 494897.8433 | -11.341 | 2457.428
308521.1848 | 494897.8433 | -10.8704 | 2391.3674
308521.1848 | 494897.8433 | -10.3998 | 2316.8071
308521.1848 | 494897.8433 | -9.9291 | 2233.1768
308521.1848 | 494897.8433 | -9.4585 | 2140.5674
308521.1848 | 494897.8433 | -8.9879 | 2041.0657
308521.1848 | 494897.8433 | -8.5172 | 1938.0712
308521.1848 | 494897.8433 | -8.0466 | 1832.3921
308521.1848 | 494897.8433 | -7.576 | 1723.8827
308521.1848 | 494897.8433 | -7.1054 | 1614.1245
308521.1848 | 494897.8433 | -6.6347 | 1503.7993
308521.1848 | 494897.8433 | -6.1641 | 1392.5997
308521.1848 | 494897.8433 | -5.6935 | 1286.1104
308521.1848 | 494897.8433 | -5.2229 | 1184.084
308521.1848 | 494897.8433 | -4.7522 | 1085.4824
308521.1848 | 494897.8433 | -4.2816 | 989.2664
308521.1848 | 494897.8433 | -3.811 | 893.5322
308521.1848 | 494897.8433 | -3.3403 | 796.1583
308521.1848 | 494897.8433 | -2.8697 | 694.0309
308521.1848 | 494897.8433 | -2.3991 | 583.3098
308521.1848 | 494897.8433 | -1.9285 | 463.0967
308521.1848 | 494897.8433 | -1.4578 | 350.0121
308521.1848 | 494897.8433 | -0.9872 | 271.8348
308521.1848 | 494897.8433 | -0.51657 | 239.7715
308522.0465 | 494898.6448 | -41.4612 | 4921.8008
308522.0465 | 494898.6448 | -40.9906 | 4868.1772
308522.0465 | 494898.6448 | -40.52 | 4804.3647
308522.0465 | 494898.6448 | -40.0493 | 4730.4644
308522.0465 | 494898.6448 | -39.5787 | 4647.1509
308522.0465 | 494898.6448 | -39.1081 | 4555.8174
308522.0465 | 494898.6448 | -38.6374 | 4458.5586
308522.0465 | 494898.6448 | -38.1668 | 4357.9302
308522.0465 | 494898.6448 | -37.6962 | 4256.5298
308522.0465 | 494898.6448 | -37.2256 | 4156.5913
308522.0465 | 494898.6448 | -36.7549 | 4059.562
308522.0465 | 494898.6448 | -36.2843 | 3966.0476
308522.0465 | 494898.6448 | -35.8137 | 3875.9109
308522.0465 | 494898.6448 | -35.343 | 3788.5139
308522.0465 | 494898.6448 | -34.8724 | 3703.0129
308522.0465 | 494898.6448 | -34.4018 | 3618.7773
308522.0465 | 494898.6448 | -33.9312 | 3535.8091
308522.0465 | 494898.6448 | -33.4605 | 3455.1094
308522.0465 | 494898.6448 | -32.9899 | 3378.3459
308522.0465 | 494898.6448 | -32.5193 | 3307.2695
308522.0465 | 494898.6448 | -32.0486 | 3243.1604
308522.0465 | 494898.6448 | -31.578 | 3186.6533
308522.0465 | 494898.6448 | -31.1074 | 3138.3359
308522.0465 | 494898.6448 | -30.6368 | 3096.2759
308522.0465 | 494898.6448 | -30.1661 | 3067.2034
308522.0465 | 494898.6448 | -29.6955 | 3048.2224
308522.0465 | 494898.6448 | -29.2249 | 3037.2378
308522.0465 | 494898.6448 | -28.7543 | 3032.7378
308522.0465 | 494898.6448 | -28.2836 | 3034.3701
308522.0465 | 494898.6448 | -27.813 | 3041.7188
308522.0465 | 494898.6448 | -27.3424 | 3053.5793
308522.0465 | 494898.6448 | -26.8717 | 3067.9004
308522.0465 | 494898.6448 | -26.4011 | 3082.2056
308522.0465 | 494898.6448 | -25.9305 | 3093.4534
308522.0465 | 494898.6448 | -25.4599 | 3099.3245
308522.0465 | 494898.6448 | -24.9892 | 3098.5181
308522.0465 | 494898.6448 | -24.5186 | 3090.6174
308522.0465 | 494898.6448 | -24.048 | 3075.7778
308522.0465 | 494898.6448 | -23.5773 | 3055.2131
308522.0465 | 494898.6448 | -23.1067 | 3030.7112
308522.0465 | 494898.6448 | -22.6361 | 3004.377
308522.0465 | 494898.6448 | -22.1655 | 2978.2271
308522.0465 | 494898.6448 | -21.6948 | 2953.8137
308522.0465 | 494898.6448 | -21.2242 | 2932.0847
308522.0465 | 494898.6448 | -20.7536 | 2913.5979
308522.0465 | 494898.6448 | -20.2829 | 2898.6125
308522.0465 | 494898.6448 | -19.8123 | 2886.9551
308522.0465 | 494898.6448 | -19.3417 | 2877.7046
308522.0465 | 494898.6448 | -18.8711 | 2869.8574
308522.0465 | 494898.6448 | -18.4004 | 2862.8013
308522.0465 | 494898.6448 | -17.9298 | 2856.3467
308522.0465 | 494898.6448 | -17.4592 | 2849.2883
308522.0465 | 494898.6448 | -16.9886 | 2841.5449
308522.0465 | 494898.6448 | -16.5179 | 2832.7615
308522.0465 | 494898.6448 | -16.0473 | 2821.9714
308522.0465 | 494898.6448 | -15.5767 | 2806.238
308522.0465 | 494898.6448 | -15.106 | 2782.574
308522.0465 | 494898.6448 | -14.6354 | 2751.1587
308522.0465 | 494898.6448 | -14.1648 | 2715.3547
308522.0465 | 494898.6448 | -13.6942 | 2679.6299
308522.0465 | 494898.6448 | -13.2235 | 2645.4846
308522.0465 | 494898.6448 | -12.7529 | 2610.4683
308522.0465 | 494898.6448 | -12.2823 | 2570.416
308522.0465 | 494898.6448 | -11.8116 | 2521.9949
308522.0465 | 494898.6448 | -11.341 | 2464.0898
308522.0465 | 494898.6448 | -10.8704 | 2397.8188
308522.0465 | 494898.6448 | -10.3998 | 2322.605
308522.0465 | 494898.6448 | -9.9291 | 2237.71
308522.0465 | 494898.6448 | -9.4585 | 2143.4927
308522.0465 | 494898.6448 | -8.9879 | 2042.3357
308522.0465 | 494898.6448 | -8.5172 | 1938.5631
308522.0465 | 494898.6448 | -8.0466 | 1833.1603
308522.0465 | 494898.6448 | -7.576 | 1725.5413
308522.0465 | 494898.6448 | -7.1054 | 1617.2081
308522.0465 | 494898.6448 | -6.6347 | 1508.7269
308522.0465 | 494898.6448 | -6.1641 | 1398.6902
308522.0465 | 494898.6448 | -5.6935 | 1292.6687
308522.0465 | 494898.6448 | -5.2229 | 1190.5319
308522.0465 | 494898.6448 | -4.7522 | 1091.2673
308522.0465 | 494898.6448 | -4.2816 | 993.978
308522.0465 | 494898.6448 | -3.811 | 896.6953
308522.0465 | 494898.6448 | -3.3403 | 797.4172
308522.0465 | 494898.6448 | -2.8697 | 693.6968
308522.0465 | 494898.6448 | -2.3991 | 582.0674
308522.0465 | 494898.6448 | -1.9285 | 460.7548
308522.0465 | 494898.6448 | -1.4578 | 346.7734
308522.0465 | 494898.6448 | -0.9872 | 267.9197
308522.0465 | 494898.6448 | -0.51657 | 235.2305
308522.9082 | 494899.4463 | -41.4612 | 4943.5259
308522.9082 | 494899.4463 | -40.9906 | 4889.1357
308522.9082 | 494899.4463 | -40.52 | 4824.5195
308522.9082 | 494899.4463 | -40.0493 | 4749.7471
308522.9082 | 494899.4463 | -39.5787 | 4665.4614
308522.9082 | 494899.4463 | -39.1081 | 4573.0103
308522.9082 | 494899.4463 | -38.6374 | 4474.4478
308522.9082 | 494899.4463 | -38.1668 | 4372.2939
308522.9082 | 494899.4463 | -37.6962 | 4269.1099
308522.9082 | 494899.4463 | -37.2256 | 4167.1099
308522.9082 | 494899.4463 | -36.7549 | 4067.7002
308522.9082 | 494899.4463 | -36.2843 | 3971.4924
308522.9082 | 494899.4463 | -35.8137 | 3878.355
308522.9082 | 494899.4463 | -35.343 | 3787.6606
308522.9082 | 494899.4463 | -34.8724 | 3698.5215
308522.9082 | 494899.4463 | -34.4018 | 3610.2339
308522.9082 | 494899.4463 | -33.9312 | 3522.8533
308522.9082 | 494899.4463 | -33.4605 | 3437.697
308522.9082 | 494899.4463 | -32.9899 | 3356.9456
308522.9082 | 494899.4463 | -32.5193 | 3282.8455
308522.9082 | 494899.4463 | -32.0486 | 3216.9194
308522.9082 | 494899.4463 | -31.578 | 3159.8296
308522.9082 | 494899.4463 | -31.1074 | 3112.1819
308522.9082 | 494899.4463 | -30.6368 | 3071.7456
308522.9082 | 494899.4463 | -30.1661 | 3046.3416
308522.9082 | 494899.4463 | -29.6955 | 3032.5649
308522.9082 | 494899.4463 | -29.2249 | 3027.592
308522.9082 | 494899.4463 | -28.7543 | 3029.0625
308522.9082 | 494899.4463 | -28.2836 | 3036.1638
308522.9082 | 494899.4463 | -27.813 | 3047.9312
308522.9082 | 494899.4463 | -27.3424 | 3062.9114
308522.9082 | 494899.4463 | -26.8717 | 3079.1106
308522.9082 | 494899.4463 | -26.4011 | 3094.4097
308522.9082 | 494899.4463 | -25.9305 | 3105.9316
308522.9082 | 494899.4463 | -25.4599 | 3111.644
308522.9082 | 494899.4463 | -24.9892 | 3110.4336
308522.9082 | 494899.4463 | -24.5186 | 3101.9175
308522.9082 | 494899.4463 | -24.048 | 3086.353
308522.9082 | 494899.4463 | -23.5773 | 3065.0095
308522.9082 | 494899.4463 | -23.1067 | 3039.7212
308522.9082 | 494899.4463 | -22.6361 | 3012.6641
308522.9082 | 494899.4463 | -22.1655 | 2985.8987
308522.9082 | 494899.4463 | -21.6948 | 2960.9353
308522.9082 | 494899.4463 | -21.2242 | 2938.6987
308522.9082 | 494899.4463 | -20.7536 | 2919.7952
308522.9082 | 494899.4463 | -20.2829 | 2904.5549
308522.9082 | 494899.4463 | -19.8123 | 2892.7834
308522.9082 | 494899.4463 | -19.3417 | 2883.4932
308522.9082 | 494899.4463 | -18.8711 | 2875.6064
308522.9082 | 494899.4463 | -18.4004 | 2868.552
308522.9082 | 494899.4463 | -17.9298 | 2862.3826
308522.9082 | 494899.4463 | -17.4592 | 2856.1428
308522.9082 | 494899.4463 | -16.9886 | 2849.5288
308522.9082 | 494899.4463 | -16.5179 | 2841.6306
308522.9082 | 494899.4463 | -16.0473 | 2831.3899
308522.9082 | 494899.4463 | -15.5767 | 2816.0869
308522.9082 | 494899.4463 | -15.106 | 2792.5278
308522.9082 | 494899.4463 | -14.6354 | 2760.8591
308522.9082 | 494899.4463 | -14.1648 | 2724.5276
308522.9082 | 494899.4463 | -13.6942 | 2688.0808
308522.9082 | 494899.4463 | -13.2235 | 2653.2678
308522.9082 | 494899.4463 | -12.7529 | 2617.748
308522.9082 | 494899.4463 | -12.2823 | 2577.4792
308522.9082 | 494899.4463 | -11.8116 | 2529.126
308522.9082 | 494899.4463 | -11.341 | 2471.4185
308522.9082 | 494899.4463 | -10.8704 | 2405.2458
308522.9082 | 494899.4463 | -10.3998 | 2329.739
308522.9082 | 494899.4463 | -9.9291 | 2243.7761
308522.9082 | 494899.4463 | -9.4585 | 2147.998
308522.9082 | 494899.4463 | -8.9879 | 2045.3427
308522.9082 | 494899.4463 | -8.5172 | 1940.7537
308522.9082 | 494899.4463 | -8.0466 | 1835.2917
308522.9082 | 494899.4463 | -7.576 | 1728.186
308522.9082 | 494899.4463 | -7.1054 | 1620.8711
308522.9082 | 494899.4463 | -6.6347 | 1513.9994
308522.9082 | 494899.4463 | -6.1641 | 1405.4954
308522.9082 | 494899.4463 | -5.6935 | 1300.0912
308522.9082 | 494899.4463 | -5.2229 | 1197.9034
308522.9082 | 494899.4463 | -4.7522 | 1098.0594
308522.9082 | 494899.4463 | -4.2816 | 999.7739
308522.9082 | 494899.4463 | -3.811 | 900.9589
308522.9082 | 494899.4463 | -3.3403 | 799.8423
308522.9082 | 494899.4463 | -2.8697 | 694.6346
308522.9082 | 494899.4463 | -2.3991 | 581.987
308522.9082 | 494899.4463 | -1.9285 | 459.4167
308522.9082 | 494899.4463 | -1.4578 | 343.7898
308522.9082 | 494899.4463 | -0.9872 | 263.54
308522.9082 | 494899.4463 | -0.51657 | 229.8122
308523.7699 | 494900.2478 | -41.4612 | 4962.2759
308523.7699 | 494900.2478 | -40.9906 | 4907.394
308523.7699 | 494900.2478 | -40.52 | 4842.2471
308523.7699 | 494900.2478 | -40.0493 | 4766.8667
308523.7699 | 494900.2478 | -39.5787 | 4681.8389
308523.7699 | 494900.2478 | -39.1081 | 4588.4697
308523.7699 | 494900.2478 | -38.6374 | 4488.7905
308523.7699 | 494900.2478 | -38.1668 | 4385.292
308523.7699 | 494900.2478 | -37.6962 | 4280.5034
308523.7699 | 494900.2478 | -37.2256 | 4176.5903
308523.7699 | 494900.2478 | -36.7549 | 4074.9211
308523.7699 | 494900.2478 | -36.2843 | 3976.1064
308523.7699 | 494900.2478 | -35.8137 | 3880.0293
308523.7699 | 494900.2478 | -35.343 | 3786.1106
308523.7699 | 494900.2478 | -34.8724 | 3693.4082
308523.7699 | 494900.2478 | -34.4018 | 3601.1194
308523.7699 | 494900.2478 | -33.9312 | 3509.2334
308523.7699 | 494900.2478 | -33.4605 | 3419.3264
308523.7699 | 494900.2478 | -32.9899 | 3334.0889
308523.7699 | 494900.2478 | -32.5193 | 3256.387
308523.7699 | 494900.2478 | -32.0486 | 3188.1443
308523.7699 | 494900.2478 | -31.578 | 3130.1482
308523.7699 | 494900.2478 | -31.1074 | 3083.0354
308523.7699 | 494900.2478 | -30.6368 | 3044.2451
308523.7699 | 494900.2478 | -30.1661 | 3022.8042
308523.7699 | 494900.2478 | -29.6955 | 3014.9253
308523.7699 | 494900.2478 | -29.2249 | 3017.0393
308523.7699 | 494900.2478 | -28.7543 | 3025.5479
308523.7699 | 494900.2478 | -28.2836 | 3038.7139
308523.7699 | 494900.2478 | -27.813 | 3054.9448
308523.7699 | 494900.2478 | -27.3424 | 3072.7793
308523.7699 | 494900.2478 | -26.8717 | 3090.5242
308523.7699 | 494900.2478 | -26.4011 | 3106.3984
308523.7699 | 494900.2478 | -25.9305 | 3117.8962
308523.7699 | 494900.2478 | -25.4599 | 3123.3459
308523.7699 | 494900.2478 | -24.9892 | 3121.6975
308523.7699 | 494900.2478 | -24.5186 | 3112.5237
308523.7699 | 494900.2478 | -24.048 | 3096.1912
308523.7699 | 494900.2478 | -23.5773 | 3074.0574
308523.7699 | 494900.2478 | -23.1067 | 3048.0562
308523.7699 | 494900.2478 | -22.6361 | 3020.3928
308523.7699 | 494900.2478 | -22.1655 | 2993.0632
308523.7699 | 494900.2478 | -21.6948 | 2967.5139
308523.7699 | 494900.2478 | -21.2242 | 2944.7129
308523.7699 | 494900.2478 | -20.7536 | 2925.3306
308523.7699 | 494900.2478 | -20.2829 | 2909.7383
308523.7699 | 494900.2478 | -19.8123 | 2897.7297
308523.7699 | 494900.2478 | -19.3417 | 2888.2766
308523.7699 | 494900.2478 | -18.8711 | 2880.2324
308523.7699 | 494900.2478 | -18.4004 | 2873.0222
308523.7699 | 494900.2478 | -17.9298 | 2866.9749
308523.7699 | 494900.2478 | -17.4592 | 2861.5186
308523.7699 | 494900.2478 | -16.9886 | 2856.0881
308523.7699 | 494900.2478 | -16.5179 | 2849.1406
308523.7699 | 494900.2478 | -16.0473 | 2839.4692
308523.7699 | 494900.2478 | -15.5767 | 2824.689
308523.7699 | 494900.2478 | -15.106 | 2801.499
308523.7699 | 494900.2478 | -14.6354 | 2769.875
308523.7699 | 494900.2478 | -14.1648 | 2733.2788
308523.7699 | 494900.2478 | -13.6942 | 2696.3101
308523.7699 | 494900.2478 | -13.2235 | 2661.0154
308523.7699 | 494900.2478 | -12.7529 | 2625.1504
308523.7699 | 494900.2478 | -12.2823 | 2584.759
308523.7699 | 494900.2478 | -11.8116 | 2536.5972
308523.7699 | 494900.2478 | -11.341 | 2479.2747
308523.7699 | 494900.2478 | -10.8704 | 2413.4468
308523.7699 | 494900.2478 | -10.3998 | 2338.0725
308523.7699 | 494900.2478 | -9.9291 | 2251.3628
308523.7699 | 494900.2478 | -9.4585 | 2154.2275
308523.7699 | 494900.2478 | -8.9879 | 2050.1733
308523.7699 | 494900.2478 | -8.5172 | 1944.5332
308523.7699 | 494900.2478 | -8.0466 | 1838.6547
308523.7699 | 494900.2478 | -7.576 | 1731.6794
308523.7699 | 494900.2478 | -7.1054 | 1624.9884
308523.7699 | 494900.2478 | -6.6347 | 1519.3344
308523.7699 | 494900.2478 | -6.1641 | 1412.4341
308523.7699 | 494900.2478 | -5.6935 | 1307.7468
308523.7699 | 494900.2478 | -5.2229 | 1205.5165
308523.7699 | 494900.2478 | -4.7522 | 1105.1805
308523.7699 | 494900.2478 | -4.2816 | 1006.0457
308523.7699 | 494900.2478 | -3.811 | 905.9663
308523.7699 | 494900.2478 | -3.3403 | 803.2325
308523.7699 | 494900.2478 | -2.8697 | 696.5825
308523.7699 | 494900.2478 | -2.3991 | 582.897
308523.7699 | 494900.2478 | -1.9285 | 458.7617
308523.7699 | 494900.2478 | -1.4578 | 341.0366
308523.7699 | 494900.2478 | -0.9872 | 259.0789
308523.7699 | 494900.2478 | -0.51657 | 224.8085
308524.6316 | 494901.0494 | -41.9318 | 5023.1914
308524.6316 | 494901.0494 | -41.4612 | 4978.0435
308524.6316 | 494901.0494 | -40.9906 | 4922.9199
308524.6316 | 494901.0494 | -40.52 | 4857.4746
308524.6316 | 494901.0494 | -40.0493 | 4781.7217
308524.6316 | 494901.0494 | -39.5787 | 4696.2148
308524.6316 | 494901.0494 | -39.1081 | 4602.2227
308524.6316 | 494901.0494 | -38.6374 | 4501.7202
308524.6316 | 494901.0494 | -38.1668 | 4397.1392
308524.6316 | 494901.0494 | -37.6962 | 4290.9727
308524.6316 | 494901.0494 | -37.2256 | 4185.3325
308524.6316 | 494901.0494 | -36.7549 | 4081.575
308524.6316 | 494901.0494 | -36.2843 | 3980.3191
308524.6316 | 494901.0494 | -35.8137 | 3881.4944
308524.6316 | 494901.0494 | -35.343 | 3784.5859
308524.6316 | 494901.0494 | -34.8724 | 3688.6365
308524.6316 | 494901.0494 | -34.4018 | 3592.7019
308524.6316 | 494901.0494 | -33.9312 | 3496.4619
308524.6316 | 494901.0494 | -33.4605 | 3401.6064
308524.6316 | 494901.0494 | -32.9899 | 3311.2285
308524.6316 | 494901.0494 | -32.5193 | 3229.1301
308524.6316 | 494901.0494 | -32.0486 | 3157.906
308524.6316 | 494901.0494 | -31.578 | 3098.551
308524.6316 | 494901.0494 | -31.1074 | 3051.6975
308524.6316 | 494901.0494 | -30.6368 | 3014.3799
308524.6316 | 494901.0494 | -30.1661 | 2996.9138
308524.6316 | 494901.0494 | -29.6955 | 2995.3589
308524.6316 | 494901.0494 | -29.2249 | 3005.5798
308524.6316 | 494901.0494 | -28.7543 | 3022.3081
308524.6316 | 494901.0494 | -28.2836 | 3042.175
308524.6316 | 494901.0494 | -27.813 | 3062.7949
308524.6316 | 494901.0494 | -27.3424 | 3083.0637
308524.6316 | 494901.0494 | -26.8717 | 3101.8918
308524.6316 | 494901.0494 | -26.4011 | 3117.8838
308524.6316 | 494901.0494 | -25.9305 | 3129.1296
308524.6316 | 494901.0494 | -25.4599 | 3134.2134
308524.6316 | 494901.0494 | -24.9892 | 3132.0479
308524.6316 | 494901.0494 | -24.5186 | 3122.158
308524.6316 | 494901.0494 | -24.048 | 3105.0664
308524.6316 | 494901.0494 | -23.5773 | 3082.2229
308524.6316 | 494901.0494 | -23.1067 | 3055.637
308524.6316 | 494901.0494 | -22.6361 | 3027.4509
308524.6316 | 494901.0494 | -22.1655 | 2999.5576
308524.6316 | 494901.0494 | -21.6948 | 2973.4023
308524.6316 | 494901.0494 | -21.2242 | 2950.0466
308524.6316 | 494901.0494 | -20.7536 | 2930.196
308524.6316 | 494901.0494 | -20.2829 | 2914.1931
308524.6316 | 494901.0494 | -19.8123 | 2901.832
308524.6316 | 494901.0494 | -19.3417 | 2892.0908
308524.6316 | 494901.0494 | -18.8711 | 2883.7749
308524.6316 | 494901.0494 | -18.4004 | 2876.2942
308524.6316 | 494901.0494 | -17.9298 | 2870.2341
308524.6316 | 494901.0494 | -17.4592 | 2865.4231
308524.6316 | 494901.0494 | -16.9886 | 2861.1797
308524.6316 | 494901.0494 | -16.5179 | 2855.291
308524.6316 | 494901.0494 | -16.0473 | 2846.2444
308524.6316 | 494901.0494 | -15.5767 | 2831.9919
308524.6316 | 494901.0494 | -15.106 | 2809.3362
308524.6316 | 494901.0494 | -14.6354 | 2777.9895
308524.6316 | 494901.0494 | -14.1648 | 2741.4041
308524.6316 | 494901.0494 | -13.6942 | 2704.1631
308524.6316 | 494901.0494 | -13.2235 | 2668.5679
308524.6316 | 494901.0494 | -12.7529 | 2632.5073
308524.6316 | 494901.0494 | -12.2823 | 2592.1392
308524.6316 | 494901.0494 | -11.8116 | 2544.3398
308524.6316 | 494901.0494 | -11.341 | 2487.5581
308524.6316 | 494901.0494 | -10.8704 | 2422.259
308524.6316 | 494901.0494 | -10.3998 | 2347.3145
308524.6316 | 494901.0494 | -9.9291 | 2260.1108
308524.6316 | 494901.0494 | -9.4585 | 2161.9099
308524.6316 | 494901.0494 | -8.9879 | 2056.6462
308524.6316 | 494901.0494 | -8.5172 | 1949.7523
308524.6316 | 494901.0494 | -8.0466 | 1843.2322
308524.6316 | 494901.0494 | -7.576 | 1736.0807
308524.6316 | 494901.0494 | -7.1054 | 1629.4868
308524.6316 | 494901.0494 | -6.6347 | 1524.6041
308524.6316 | 494901.0494 | -6.1641 | 1419.2262
308524.6316 | 494901.0494 | -5.6935 | 1315.2701
308524.6316 | 494901.0494 | -5.2229 | 1212.9779
308524.6316 | 494901.0494 | -4.7522 | 1112.1953
308524.6316 | 494901.0494 | -4.2816 | 1012.3438
308524.6316 | 494901.0494 | -3.811 | 911.2171
308524.6316 | 494901.0494 | -3.3403 | 807.2314
308524.6316 | 494901.0494 | -2.8697 | 699.4659
308524.6316 | 494901.0494 | -2.3991 | 584.8411
308524.6316 | 494901.0494 | -1.9285 | 459.2699
308524.6316 | 494901.0494 | -1.4578 | 339.1037
308524.6316 | 494901.0494 | -0.9872 | 255.042
308524.6316 | 494901.0494 | -0.51657 | 218.8915
308525.4933 | 494901.8509 | -41.9318 | 5036.0376
308525.4933 | 494901.8509 | -41.4612 | 4990.8726
308525.4933 | 494901.8509 | -40.9906 | 4935.7227
308525.4933 | 494901.8509 | -40.52 | 4870.1987
308525.4933 | 494901.8509 | -40.0493 | 4794.2983
308525.4933 | 494901.8509 | -39.5787 | 4708.561
308525.4933 | 494901.8509 | -39.1081 | 4614.2397
308525.4933 | 494901.8509 | -38.6374 | 4513.2471
308525.4933 | 494901.8509 | -38.1668 | 4407.9258
308525.4933 | 494901.8509 | -37.6962 | 4300.7036
308525.4933 | 494901.8509 | -37.2256 | 4193.6206
308525.4933 | 494901.8509 | -36.7549 | 4088.0386
308525.4933 | 494901.8509 | -36.2843 | 3984.6172
308525.4933 | 494901.8509 | -35.8137 | 3883.3396
308525.4933 | 494901.8509 | -35.343 | 3783.7874
308525.4933 | 494901.8509 | -34.8724 | 3685.0627
308525.4933 | 494901.8509 | -34.4018 | 3586.0103
308525.4933 | 494901.8509 | -33.9312 | 3485.9158
308525.4933 | 494901.8509 | -33.4605 | 3386.2996
308525.4933 | 494901.8509 | -32.9899 | 3290.5996
308525.4933 | 494901.8509 | -32.5193 | 3203.6672
308525.4933 | 494901.8509 | -32.0486 | 3128.8223
308525.4933 | 494901.8509 | -31.578 | 3067.3745
308525.4933 | 494901.8509 | -31.1074 | 3020.009
308525.4933 | 494901.8509 | -30.6368 | 2983.4426
308525.4933 | 494901.8509 | -30.1661 | 2969.3979
308525.4933 | 494901.8509 | -29.6955 | 2974.1833
308525.4933 | 494901.8509 | -29.2249 | 2993.3735
308525.4933 | 494901.8509 | -28.7543 | 3019.6021
308525.4933 | 494901.8509 | -28.2836 | 3046.6814
308525.4933 | 494901.8509 | -27.813 | 3071.384
308525.4933 | 494901.8509 | -27.3424 | 3093.5908
308525.4933 | 494901.8509 | -26.8717 | 3112.9746
308525.4933 | 494901.8509 | -26.4011 | 3128.6406
308525.4933 | 494901.8509 | -25.9305 | 3139.4319
308525.4933 | 494901.8509 | -25.4599 | 3143.9939
308525.4933 | 494901.8509 | -24.9892 | 3141.2219
308525.4933 | 494901.8509 | -24.5186 | 3130.6265
308525.4933 | 494901.8509 | -24.048 | 3112.8713
308525.4933 | 494901.8509 | -23.5773 | 3089.4558
308525.4933 | 494901.8509 | -23.1067 | 3062.3872
308525.4933 | 494901.8509 | -22.6361 | 3033.7004
308525.4933 | 494901.8509 | -22.1655 | 3005.2312
308525.4933 | 494901.8509 | -21.6948 | 2978.5134
308525.4933 | 494901.8509 | -21.2242 | 2954.6951
308525.4933 | 494901.8509 | -20.7536 | 2934.4285
308525.4933 | 494901.8509 | -20.2829 | 2917.9707
308525.4933 | 494901.8509 | -19.8123 | 2905.1443
308525.4933 | 494901.8509 | -19.3417 | 2894.9709
308525.4933 | 494901.8509 | -18.8711 | 2886.2595
308525.4933 | 494901.8509 | -18.4004 | 2878.4094
308525.4933 | 494901.8509 | -17.9298 | 2872.2375
308525.4933 | 494901.8509 | -17.4592 | 2867.8799
308525.4933 | 494901.8509 | -16.9886 | 2864.7759
308525.4933 | 494901.8509 | -16.5179 | 2860.063
308525.4933 | 494901.8509 | -16.0473 | 2851.71
308525.4933 | 494901.8509 | -15.5767 | 2837.9441
308525.4933 | 494901.8509 | -15.106 | 2815.8813
308525.4933 | 494901.8509 | -14.6354 | 2785.0022
308525.4933 | 494901.8509 | -14.1648 | 2748.6895
308525.4933 | 494901.8509 | -13.6942 | 2711.4788
308525.4933 | 494901.8509 | -13.2235 | 2675.7842
308525.4933 | 494901.8509 | -12.7529 | 2639.6729
308525.4933 | 494901.8509 | -12.2823 | 2599.4121
308525.4933 | 494901.8509 | -11.8116 | 2552.0911
308525.4933 | 494901.8509 | -11.341 | 2496.002
308525.4933 | 494901.8509 | -10.8704 | 2431.429
308525.4933 | 494901.8509 | -10.3998 | 2357.1328
308525.4933 | 494901.8509 | -9.9291 | 2269.7371
308525.4933 | 494901.8509 | -9.4585 | 2170.7307
308525.4933 | 494901.8509 | -8.9879 | 2064.4106
308525.4933 | 494901.8509 | -8.5172 | 1956.2307
308525.4933 | 494901.8509 | -8.0466 | 1848.8708
308525.4933 | 494901.8509 | -7.576 | 1741.3518
308525.4933 | 494901.8509 | -7.1054 | 1634.4598
308525.4933 | 494901.8509 | -6.6347 | 1529.7407
308525.4933 | 494901.8509 | -6.1641 | 1425.5927
308525.4933 | 494901.8509 | -5.6935 | 1322.219
308525.4933 | 494901.8509 | -5.2229 | 1219.8422
308525.4933 | 494901.8509 | -4.7522 | 1118.7164
308525.4933 | 494901.8509 | -4.2816 | 1018.3321
308525.4933 | 494901.8509 | -3.811 | 916.5076
308525.4933 | 494901.8509 | -3.3403 | 811.6716
308525.4933 | 494901.8509 | -2.8697 | 703.0504
308525.4933 | 494901.8509 | -2.3991 | 587.525
308525.4933 | 494901.8509 | -1.9285 | 460.873
308525.4933 | 494901.8509 | -1.4578 | 339.4007
308525.4933 | 494901.8509 | -0.9872 | 253.6096
308525.4933 | 494901.8509 | -0.51657 | 213.9008
308526.355 | 494902.6524 | -41.9318 | 5045.9653
308526.355 | 494902.6524 | -41.4612 | 5000.8989
308526.355 | 494902.6524 | -40.9906 | 4945.8667
308526.355 | 494902.6524 | -40.52 | 4880.4541
308526.355 | 494902.6524 | -40.0493 | 4804.6421
308526.355 | 494902.6524 | -39.5787 | 4718.9453
308526.355 | 494902.6524 | -39.1081 | 4624.5869
308526.355 | 494902.6524 | -38.6374 | 4523.3989
308526.355 | 494902.6524 | -38.1668 | 4417.6558
308526.355 | 494902.6524 | -37.6962 | 4309.7119
308526.355 | 494902.6524 | -37.2256 | 4201.5576
308526.355 | 494902.6524 | -36.7549 | 4094.5593
308526.355 | 494902.6524 | -36.2843 | 3989.3933
308526.355 | 494902.6524 | -35.8137 | 3886.104
308526.355 | 494902.6524 | -35.343 | 3784.3887
308526.355 | 494902.6524 | -34.8724 | 3683.3782
308526.355 | 494902.6524 | -34.4018 | 3581.6843
308526.355 | 494902.6524 | -33.9312 | 3478.0955
308526.355 | 494902.6524 | -33.4605 | 3373.9199
308526.355 | 494902.6524 | -32.9899 | 3272.9937
308526.355 | 494902.6524 | -32.5193 | 3181.199
308526.355 | 494902.6524 | -32.0486 | 3102.5632
308526.355 | 494902.6524 | -31.578 | 3038.6804
308526.355 | 494902.6524 | -31.1074 | 2990.2141
308526.355 | 494902.6524 | -30.6368 | 2953.6189
308526.355 | 494902.6524 | -30.1661 | 2941.8835
308526.355 | 494902.6524 | -29.6955 | 2952.1187
308526.355 | 494902.6524 | -29.2249 | 2980.4756
308526.355 | 494902.6524 | -28.7543 | 3017.4419
308526.355 | 494902.6524 | -28.2836 | 3052.4878
308526.355 | 494902.6524 | -27.813 | 3080.7212
308526.355 | 494902.6524 | -27.3424 | 3104.1543
308526.355 | 494902.6524 | -26.8717 | 3123.5452
308526.355 | 494902.6524 | -26.4011 | 3138.4797
308526.355 | 494902.6524 | -25.9305 | 3148.5701
308526.355 | 494902.6524 | -25.4599 | 3152.4324
308526.355 | 494902.6524 | -24.9892 | 3149.0085
308526.355 | 494902.6524 | -24.5186 | 3137.8123
308526.355 | 494902.6524 | -24.048 | 3119.5342
308526.355 | 494902.6524 | -23.5773 | 3095.6711
308526.355 | 494902.6524 | -23.1067 | 3068.1794
308526.355 | 494902.6524 | -22.6361 | 3039.0095
308526.355 | 494902.6524 | -22.1655 | 3010.0205
308526.355 | 494902.6524 | -21.6948 | 2982.8625
308526.355 | 494902.6524 | -21.2242 | 2958.6899
308526.355 | 494902.6524 | -20.7536 | 2938.0527
308526.355 | 494902.6524 | -20.2829 | 2921.1079
308526.355 | 494902.6524 | -19.8123 | 2907.7073
308526.355 | 494902.6524 | -19.3417 | 2896.9485
308526.355 | 494902.6524 | -18.8711 | 2887.7141
308526.355 | 494902.6524 | -18.4004 | 2879.4211
308526.355 | 494902.6524 | -17.9298 | 2873.053
308526.355 | 494902.6524 | -17.4592 | 2868.9661
308526.355 | 494902.6524 | -16.9886 | 2866.896
308526.355 | 494902.6524 | -16.5179 | 2863.4348
308526.355 | 494902.6524 | -16.0473 | 2855.8101
308526.355 | 494902.6524 | -15.5767 | 2842.4941
308526.355 | 494902.6524 | -15.106 | 2821.0588
308526.355 | 494902.6524 | -14.6354 | 2790.8025
308526.355 | 494902.6524 | -14.1648 | 2754.9978
308526.355 | 494902.6524 | -13.6942 | 2718.064
308526.355 | 494902.6524 | -13.2235 | 2682.4451
308526.355 | 494902.6524 | -12.7529 | 2646.4353
308526.355 | 494902.6524 | -12.2823 | 2606.408
308526.355 | 494902.6524 | -11.8116 | 2559.6218
308526.355 | 494902.6524 | -11.341 | 2504.2942
308526.355 | 494902.6524 | -10.8704 | 2440.5974
308526.355 | 494902.6524 | -10.3998 | 2367.1614
308526.355 | 494902.6524 | -9.9291 | 2279.9744
308526.355 | 494902.6524 | -9.4585 | 2180.4199
308526.355 | 494902.6524 | -8.9879 | 2073.1421
308526.355 | 494902.6524 | -8.5172 | 1963.7668
308526.355 | 494902.6524 | -8.0466 | 1855.5111
308526.355 | 494902.6524 | -7.576 | 1747.3997
308526.355 | 494902.6524 | -7.1054 | 1639.9551
308526.355 | 494902.6524 | -6.6347 | 1534.9968
308526.355 | 494902.6524 | -6.1641 | 1431.5682
308526.355 | 494902.6524 | -5.6935 | 1328.6194
308526.355 | 494902.6524 | -5.2229 | 1226.1914
308526.355 | 494902.6524 | -4.7522 | 1124.9143
308526.355 | 494902.6524 | -4.2816 | 1024.2736
308526.355 | 494902.6524 | -3.811 | 922.0746
308526.355 | 494902.6524 | -3.3403 | 816.7667
308526.355 | 494902.6524 | -2.8697 | 707.6617
308526.355 | 494902.6524 | -2.3991 | 591.3716
308526.355 | 494902.6524 | -1.9285 | 463.7723
308526.355 | 494902.6524 | -1.4578 | 341.6687
308526.355 | 494902.6524 | -0.9872 | 254.4498
308526.355 | 494902.6524 | -0.51657 | 212.0587
308527.2167 | 494903.4539 | -41.9318 | 5053.2476
308527.2167 | 494903.4539 | -41.4612 | 5008.3423
308527.2167 | 494903.4539 | -40.9906 | 4953.5239
308527.2167 | 494903.4539 | -40.52 | 4888.3647
308527.2167 | 494903.4539 | -40.0493 | 4812.8374
308527.2167 | 494903.4539 | -39.5787 | 4727.4336
308527.2167 | 494903.4539 | -39.1081 | 4633.3306
308527.2167 | 494903.4539 | -38.6374 | 4532.2583
308527.2167 | 494903.4539 | -38.1668 | 4426.4243
308527.2167 | 494903.4539 | -37.6962 | 4318.1021
308527.2167 | 494903.4539 | -37.2256 | 4209.251
308527.2167 | 494903.4539 | -36.7549 | 4101.2461
308527.2167 | 494903.4539 | -36.2843 | 3994.7673
308527.2167 | 494903.4539 | -35.8137 | 3889.9944
308527.2167 | 494903.4539 | -35.343 | 3786.6135
308527.2167 | 494903.4539 | -34.8724 | 3683.8186
308527.2167 | 494903.4539 | -34.4018 | 3579.9153
308527.2167 | 494903.4539 | -33.9312 | 3473.2959
308527.2167 | 494903.4539 | -33.4605 | 3365.0056
308527.2167 | 494903.4539 | -32.9899 | 3259.2009
308527.2167 | 494903.4539 | -32.5193 | 3162.6853
308527.2167 | 494903.4539 | -32.0486 | 3080.0959
308527.2167 | 494903.4539 | -31.578 | 3013.335
308527.2167 | 494903.4539 | -31.1074 | 2963.0896
308527.2167 | 494903.4539 | -30.6368 | 2925.6619
308527.2167 | 494903.4539 | -30.1661 | 2915.1133
308527.2167 | 494903.4539 | -29.6955 | 2929.5132
308527.2167 | 494903.4539 | -29.2249 | 2966.5088
308527.2167 | 494903.4539 | -28.7543 | 3015.1179
308527.2167 | 494903.4539 | -28.2836 | 3059.9861
308527.2167 | 494903.4539 | -27.813 | 3091.0928
308527.2167 | 494903.4539 | -27.3424 | 3114.8059
308527.2167 | 494903.4539 | -26.8717 | 3133.4126
308527.2167 | 494903.4539 | -26.4011 | 3147.1948
308527.2167 | 494903.4539 | -25.9305 | 3156.314
308527.2167 | 494903.4539 | -25.4599 | 3159.344
308527.2167 | 494903.4539 | -24.9892 | 3155.3152
308527.2167 | 494903.4539 | -24.5186 | 3143.658
308527.2167 | 494903.4539 | -24.048 | 3124.9922
308527.2167 | 494903.4539 | -23.5773 | 3100.7642
308527.2167 | 494903.4539 | -23.1067 | 3072.8945
308527.2167 | 494903.4539 | -22.6361 | 3043.3132
308527.2167 | 494903.4539 | -22.1655 | 3013.9512
308527.2167 | 494903.4539 | -21.6948 | 2986.4949
308527.2167 | 494903.4539 | -21.2242 | 2962.0486
308527.2167 | 494903.4539 | -20.7536 | 2941.0742
308527.2167 | 494903.4539 | -20.2829 | 2923.6311
308527.2167 | 494903.4539 | -19.8123 | 2909.554
308527.2167 | 494903.4539 | -19.3417 | 2898.054
308527.2167 | 494903.4539 | -18.8711 | 2888.1731
308527.2167 | 494903.4539 | -18.4004 | 2879.3879
308527.2167 | 494903.4539 | -17.9298 | 2872.7668
308527.2167 | 494903.4539 | -17.4592 | 2868.7905
308527.2167 | 494903.4539 | -16.9886 | 2867.5652
308527.2167 | 494903.4539 | -16.5179 | 2865.335
308527.2167 | 494903.4539 | -16.0473 | 2858.499
308527.2167 | 494903.4539 | -15.5767 | 2845.637
308527.2167 | 494903.4539 | -15.106 | 2824.8406
308527.2167 | 494903.4539 | -14.6354 | 2795.3416
308527.2167 | 494903.4539 | -14.1648 | 2760.2073
308527.2167 | 494903.4539 | -13.6942 | 2723.7271
308527.2167 | 494903.4539 | -13.2235 | 2688.3196
308527.2167 | 494903.4539 | -12.7529 | 2652.5134
308527.2167 | 494903.4539 | -12.2823 | 2612.842
308527.2167 | 494903.4539 | -11.8116 | 2566.7173
308527.2167 | 494903.4539 | -11.341 | 2512.3074
308527.2167 | 494903.4539 | -10.8704 | 2449.5847
308527.2167 | 494903.4539 | -10.3998 | 2377.074
308527.2167 | 494903.4539 | -9.9291 | 2290.366
308527.2167 | 494903.4539 | -9.4585 | 2190.4873
308527.2167 | 494903.4539 | -8.9879 | 2082.5078
308527.2167 | 494903.4539 | -8.5172 | 1972.157
308527.2167 | 494903.4539 | -8.0466 | 1862.942
308527.2167 | 494903.4539 | -7.576 | 1754.1094
308527.2167 | 494903.4539 | -7.1054 | 1645.9824
308527.2167 | 494903.4539 | -6.6347 | 1540.4924
308527.2167 | 494903.4539 | -6.1641 | 1437.4012
308527.2167 | 494903.4539 | -5.6935 | 1334.7318
308527.2167 | 494903.4539 | -5.2229 | 1232.2864
308527.2167 | 494903.4539 | -4.7522 | 1130.9542
308527.2167 | 494903.4539 | -4.2816 | 1030.2656
308527.2167 | 494903.4539 | -3.811 | 928.0591
308527.2167 | 494903.4539 | -3.3403 | 822.7374
308527.2167 | 494903.4539 | -2.8697 | 713.3965
308527.2167 | 494903.4539 | -2.3991 | 596.4635
308527.2167 | 494903.4539 | -1.9285 | 468.0181
308527.2167 | 494903.4539 | -1.4578 | 345.0128
308527.2167 | 494903.4539 | -0.9872 | 256.3912
308527.2167 | 494903.4539 | -0.51657 | 212.4735
308528.0748 | 494904.2593 | -41.9318 | 5058.2065
308528.0748 | 494904.2593 | -41.4612 | 5013.4751
308528.0748 | 494904.2593 | -40.9906 | 4958.9346
308528.0748 | 494904.2593 | -40.52 | 4894.1455
308528.0748 | 494904.2593 | -40.0493 | 4819.0581
308528.0748 | 494904.2593 | -39.5787 | 4734.1445
308528.0748 | 494904.2593 | -39.1081 | 4640.5356
308528.0748 | 494904.2593 | -38.6374 | 4539.8818
308528.0748 | 494904.2593 | -38.1668 | 4434.3257
308528.0748 | 494904.2593 | -37.6962 | 4326.0137
308528.0748 | 494904.2593 | -37.2256 | 4216.8706
308528.0748 | 494904.2593 | -36.7549 | 4108.2432
308528.0748 | 494904.2593 | -36.2843 | 4000.8694
308528.0748 | 494904.2593 | -35.8137 | 3895.0339
308528.0748 | 494904.2593 | -35.343 | 3790.4194
308528.0748 | 494904.2593 | -34.8724 | 3686.2114
308528.0748 | 494904.2593 | -34.4018 | 3580.4768
308528.0748 | 494904.2593 | -33.9312 | 3471.4399
308528.0748 | 494904.2593 | -33.4605 | 3359.7119
308528.0748 | 494904.2593 | -32.9899 | 3249.6746
308528.0748 | 494904.2593 | -32.5193 | 3148.7119
308528.0748 | 494904.2593 | -32.0486 | 3062.0642
308528.0748 | 494904.2593 | -31.578 | 2992.0457
308528.0748 | 494904.2593 | -31.1074 | 2939.4199
308528.0748 | 494904.2593 | -30.6368 | 2900.4397
308528.0748 | 494904.2593 | -30.1661 | 2889.9443
308528.0748 | 494904.2593 | -29.6955 | 2907.031
308528.0748 | 494904.2593 | -29.2249 | 2951.7629
308528.0748 | 494904.2593 | -28.7543 | 3012.6423
308528.0748 | 494904.2593 | -28.2836 | 3069.1147
308528.0748 | 494904.2593 | -27.813 | 3102.4077
308528.0748 | 494904.2593 | -27.3424 | 3125.3784
308528.0748 | 494904.2593 | -26.8717 | 3142.396
308528.0748 | 494904.2593 | -26.4011 | 3154.6001
308528.0748 | 494904.2593 | -25.9305 | 3162.4502
308528.0748 | 494904.2593 | -25.4599 | 3164.6023
308528.0748 | 494904.2593 | -24.9892 | 3160.0869
308528.0748 | 494904.2593 | -24.5186 | 3148.1086
308528.0748 | 494904.2593 | -24.048 | 3129.1584
308528.0748 | 494904.2593 | -23.5773 | 3104.6343
308528.0748 | 494904.2593 | -23.1067 | 3076.4731
308528.0748 | 494904.2593 | -22.6361 | 3046.6423
308528.0748 | 494904.2593 | -22.1655 | 3017.075
308528.0748 | 494904.2593 | -21.6948 | 2989.4224
308528.0748 | 494904.2593 | -21.2242 | 2964.7507
308528.0748 | 494904.2593 | -20.7536 | 2943.4763
308528.0748 | 494904.2593 | -20.2829 | 2925.5503
308528.0748 | 494904.2593 | -19.8123 | 2910.7329
308528.0748 | 494904.2593 | -19.3417 | 2898.3643
308528.0748 | 494904.2593 | -18.8711 | 2887.7034
308528.0748 | 494904.2593 | -18.4004 | 2878.3459
308528.0748 | 494904.2593 | -17.9298 | 2871.4407
308528.0748 | 494904.2593 | -17.4592 | 2867.4751
308528.0748 | 494904.2593 | -16.9886 | 2866.8357
308528.0748 | 494904.2593 | -16.5179 | 2865.7241
308528.0748 | 494904.2593 | -16.0473 | 2859.7483
308528.0748 | 494904.2593 | -15.5767 | 2847.3987
308528.0748 | 494904.2593 | -15.106 | 2827.2134
308528.0748 | 494904.2593 | -14.6354 | 2798.5303
308528.0748 | 494904.2593 | -14.1648 | 2764.1821
308528.0748 | 494904.2593 | -13.6942 | 2728.2871
308528.0748 | 494904.2593 | -13.2235 | 2693.2075
308528.0748 | 494904.2593 | -12.7529 | 2657.72
308528.0748 | 494904.2593 | -12.2823 | 2618.5088
308528.0748 | 494904.2593 | -11.8116 | 2573.1187
308528.0748 | 494904.2593 | -11.341 | 2519.7883
308528.0748 | 494904.2593 | -10.8704 | 2458.1521
308528.0748 | 494904.2593 | -10.3998 | 2386.6775
308528.0748 | 494904.2593 | -9.9291 | 2300.6985
308528.0748 | 494904.2593 | -9.4585 | 2200.6614
308528.0748 | 494904.2593 | -8.9879 | 2092.2371
308528.0748 | 494904.2593 | -8.5172 | 1981.1724
308528.0748 | 494904.2593 | -8.0466 | 1870.947
308528.0748 | 494904.2593 | -7.576 | 1761.3298
308528.0748 | 494904.2593 | -7.1054 | 1652.5438
308528.0748 | 494904.2593 | -6.6347 | 1546.3196
308528.0748 | 494904.2593 | -6.1641 | 1443.1936
308528.0748 | 494904.2593 | -5.6935 | 1340.6205
308528.0748 | 494904.2593 | -5.2229 | 1238.1801
308528.0748 | 494904.2593 | -4.7522 | 1136.9408
308528.0748 | 494904.2593 | -4.2816 | 1036.3647
308528.0748 | 494904.2593 | -3.811 | 934.3515
308528.0748 | 494904.2593 | -3.3403 | 829.2447
308528.0748 | 494904.2593 | -2.8697 | 719.8817
308528.0748 | 494904.2593 | -2.3991 | 602.5382
308528.0748 | 494904.2593 | -1.9285 | 473.6023
308528.0748 | 494904.2593 | -1.4578 | 349.7048
308528.0748 | 494904.2593 | -0.9872 | 259.5457
308528.0748 | 494904.2593 | -0.51657 | 214.3879
308528.9253 | 494905.0726 | -41.9318 | 5061.1948
308528.9253 | 494905.0726 | -41.4612 | 5016.6299
308528.9253 | 494905.0726 | -40.9906 | 4962.3926
308528.9253 | 494905.0726 | -40.52 | 4898.0474
308528.9253 | 494905.0726 | -40.0493 | 4823.52
308528.9253 | 494905.0726 | -39.5787 | 4739.2583
308528.9253 | 494905.0726 | -39.1081 | 4646.3452
308528.9253 | 494905.0726 | -38.6374 | 4546.3779
308528.9253 | 494905.0726 | -38.1668 | 4441.4316
308528.9253 | 494905.0726 | -37.6962 | 4333.5146
308528.9253 | 494905.0726 | -37.2256 | 4224.4736
308528.9253 | 494905.0726 | -36.7549 | 4115.6216
308528.9253 | 494905.0726 | -36.2843 | 4007.7485
308528.9253 | 494905.0726 | -35.8137 | 3901.2537
308528.9253 | 494905.0726 | -35.343 | 3795.7556
308528.9253 | 494905.0726 | -34.8724 | 3690.3928
308528.9253 | 494905.0726 | -34.4018 | 3583.0903
308528.9253 | 494905.0726 | -33.9312 | 3472.0085
308528.9253 | 494905.0726 | -33.4605 | 3357.2844
308528.9253 | 494905.0726 | -32.9899 | 3243.5103
308528.9253 | 494905.0726 | -32.5193 | 3138.4932
308528.9253 | 494905.0726 | -32.0486 | 3048.0195
308528.9253 | 494905.0726 | -31.578 | 2974.7549
308528.9253 | 494905.0726 | -31.1074 | 2919.4951
308528.9253 | 494905.0726 | -30.6368 | 2878.4678
308528.9253 | 494905.0726 | -30.1661 | 2867.042
308528.9253 | 494905.0726 | -29.6955 | 2885.2317
308528.9253 | 494905.0726 | -29.2249 | 2936.5662
308528.9253 | 494905.0726 | -28.7543 | 3010.238
308528.9253 | 494905.0726 | -28.2836 | 3080.3245
308528.9253 | 494905.0726 | -27.813 | 3114.769
308528.9253 | 494905.0726 | -27.3424 | 3135.6868
308528.9253 | 494905.0726 | -26.8717 | 3150.2559
308528.9253 | 494905.0726 | -26.4011 | 3160.4817
308528.9253 | 494905.0726 | -25.9305 | 3166.8684
308528.9253 | 494905.0726 | -25.4599 | 3168.1882
308528.9253 | 494905.0726 | -24.9892 | 3163.2725
308528.9253 | 494905.0726 | -24.5186 | 3151.0806
308528.9253 | 494905.0726 | -24.048 | 3131.9377
308528.9253 | 494905.0726 | -23.5773 | 3107.2268
308528.9253 | 494905.0726 | -23.1067 | 3078.9404
308528.9253 | 494905.0726 | -22.6361 | 3049.0476
308528.9253 | 494905.0726 | -22.1655 | 3019.4128
308528.9253 | 494905.0726 | -21.6948 | 2991.6226
308528.9253 | 494905.0726 | -21.2242 | 2966.7581
308528.9253 | 494905.0726 | -20.7536 | 2945.2361
308528.9253 | 494905.0726 | -20.2829 | 2926.8696
308528.9253 | 494905.0726 | -19.8123 | 2911.2905
308528.9253 | 494905.0726 | -19.3417 | 2897.9607
308528.9253 | 494905.0726 | -18.8711 | 2886.3958
308528.9253 | 494905.0726 | -18.4004 | 2876.355
308528.9253 | 494905.0726 | -17.9298 | 2869.1257
308528.9253 | 494905.0726 | -17.4592 | 2865.0952
308528.9253 | 494905.0726 | -16.9886 | 2864.7837
308528.9253 | 494905.0726 | -16.5179 | 2864.6187
308528.9253 | 494905.0726 | -16.0473 | 2859.5747
308528.9253 | 494905.0726 | -15.5767 | 2847.7881
308528.9253 | 494905.0726 | -15.106 | 2828.1831
308528.9253 | 494905.0726 | -14.6354 | 2800.2976
308528.9253 | 494905.0726 | -14.1648 | 2766.7671
308528.9253 | 494905.0726 | -13.6942 | 2731.5642
308528.9253 | 494905.0726 | -13.2235 | 2696.9578
308528.9253 | 494905.0726 | -12.7529 | 2661.9009
308528.9253 | 494905.0726 | -12.2823 | 2623.2727
308528.9253 | 494905.0726 | -11.8116 | 2578.6726
308528.9253 | 494905.0726 | -11.341 | 2526.4863
308528.9253 | 494905.0726 | -10.8704 | 2465.9924
308528.9253 | 494905.0726 | -10.3998 | 2395.6677
308528.9253 | 494905.0726 | -9.9291 | 2310.6506
308528.9253 | 494905.0726 | -9.4585 | 2210.6707
308528.9253 | 494905.0726 | -8.9879 | 2101.9746
308528.9253 | 494905.0726 | -8.5172 | 1990.3268
308528.9253 | 494905.0726 | -8.0466 | 1879.1782
308528.9253 | 494905.0726 | -7.576 | 1768.7748
308528.9253 | 494905.0726 | -7.1054 | 1659.4546
308528.9253 | 494905.0726 | -6.6347 | 1552.532
308528.9253 | 494905.0726 | -6.1641 | 1449.0381
308528.9253 | 494905.0726 | -5.6935 | 1346.4197
308528.9253 | 494905.0726 | -5.2229 | 1244.1003
308528.9253 | 494905.0726 | -4.7522 | 1143.0859
308528.9253 | 494905.0726 | -4.2816 | 1042.7266
308528.9253 | 494905.0726 | -3.811 | 941.0251
308528.9253 | 494905.0726 | -3.3403 | 836.2728
308528.9253 | 494905.0726 | -2.8697 | 726.9726
308528.9253 | 494905.0726 | -2.3991 | 609.3875
308528.9253 | 494905.0726 | -1.9285 | 480.2487
308528.9253 | 494905.0726 | -1.4578 | 355.3108
308528.9253 | 494905.0726 | -0.9872 | 263.6033
308528.9253 | 494905.0726 | -0.51657 | 217.669
308529.7759 | 494905.8859 | -41.9318 | 5062.542
308529.7759 | 494905.8859 | -41.4612 | 5018.1445
308529.7759 | 494905.8859 | -40.9906 | 4964.2261
308529.7759 | 494905.8859 | -40.52 | 4900.3628
308529.7759 | 494905.8859 | -40.0493 | 4826.4634
308529.7759 | 494905.8859 | -39.5787 | 4742.9683
308529.7759 | 494905.8859 | -39.1081 | 4650.9248
308529.7759 | 494905.8859 | -38.6374 | 4551.897
308529.7759 | 494905.8859 | -38.1668 | 4447.8618
308529.7759 | 494905.8859 | -37.6962 | 4340.6792
308529.7759 | 494905.8859 | -37.2256 | 4232.0723
308529.7759 | 494905.8859 | -36.7549 | 4123.3188
308529.7759 | 494905.8859 | -36.2843 | 4015.3054
308529.7759 | 494905.8859 | -35.8137 | 3908.5098
308529.7759 | 494905.8859 | -35.343 | 3802.4414
308529.7759 | 494905.8859 | -34.8724 | 3696.1863
308529.7759 | 494905.8859 | -34.4018 | 3587.5986
308529.7759 | 494905.8859 | -33.9312 | 3474.7751
308529.7759 | 494905.8859 | -33.4605 | 3357.3704
308529.7759 | 494905.8859 | -32.9899 | 3240.1594
308529.7759 | 494905.8859 | -32.5193 | 3131.3298
308529.7759 | 494905.8859 | -32.0486 | 3037.2161
308529.7759 | 494905.8859 | -31.578 | 2960.7461
308529.7759 | 494905.8859 | -31.1074 | 2902.7346
308529.7759 | 494905.8859 | -30.6368 | 2859.3713
308529.7759 | 494905.8859 | -30.1661 | 2846.3792
308529.7759 | 494905.8859 | -29.6955 | 2864.5295
308529.7759 | 494905.8859 | -29.2249 | 2920.9333
308529.7759 | 494905.8859 | -28.7543 | 3007.2983
308529.7759 | 494905.8859 | -28.2836 | 3092.5557
308529.7759 | 494905.8859 | -27.813 | 3127.6682
308529.7759 | 494905.8859 | -27.3424 | 3145.4346
308529.7759 | 494905.8859 | -26.8717 | 3156.7437
308529.7759 | 494905.8859 | -26.4011 | 3164.7041
308529.7759 | 494905.8859 | -25.9305 | 3169.5513
308529.7759 | 494905.8859 | -25.4599 | 3170.0925
308529.7759 | 494905.8859 | -24.9892 | 3164.8274
308529.7759 | 494905.8859 | -24.5186 | 3152.5093
308529.7759 | 494905.8859 | -24.048 | 3133.3096
308529.7759 | 494905.8859 | -23.5773 | 3108.5835
308529.7759 | 494905.8859 | -23.1067 | 3080.3542
308529.7759 | 494905.8859 | -22.6361 | 3050.5608
308529.7759 | 494905.8859 | -22.1655 | 3020.9414
308529.7759 | 494905.8859 | -21.6948 | 2993.0569
308529.7759 | 494905.8859 | -21.2242 | 2968.053
308529.7759 | 494905.8859 | -20.7536 | 2946.3486
308529.7759 | 494905.8859 | -20.2829 | 2927.6013
308529.7759 | 494905.8859 | -19.8123 | 2911.2825
308529.7759 | 494905.8859 | -19.3417 | 2896.9365
308529.7759 | 494905.8859 | -18.8711 | 2884.3694
308529.7759 | 494905.8859 | -18.4004 | 2873.5117
308529.7759 | 494905.8859 | -17.9298 | 2865.8835
308529.7759 | 494905.8859 | -17.4592 | 2861.7239
308529.7759 | 494905.8859 | -16.9886 | 2861.5032
308529.7759 | 494905.8859 | -16.5179 | 2862.0828
308529.7759 | 494905.8859 | -16.0473 | 2857.9797
308529.7759 | 494905.8859 | -15.5767 | 2846.8049
308529.7759 | 494905.8859 | -15.106 | 2827.7468
308529.7759 | 494905.8859 | -14.6354 | 2800.614
308529.7759 | 494905.8859 | -14.1648 | 2767.8652
308529.7759 | 494905.8859 | -13.6942 | 2733.4343
308529.7759 | 494905.8859 | -13.2235 | 2699.4702
308529.7759 | 494905.8859 | -12.7529 | 2664.9436
308529.7759 | 494905.8859 | -12.2823 | 2626.9624
308529.7759 | 494905.8859 | -11.8116 | 2583.2292
308529.7759 | 494905.8859 | -11.341 | 2532.2485
308529.7759 | 494905.8859 | -10.8704 | 2472.8936
308529.7759 | 494905.8859 | -10.3998 | 2403.6995
308529.7759 | 494905.8859 | -9.9291 | 2319.7786
308529.7759 | 494905.8859 | -9.4585 | 2220.0908
308529.7759 | 494905.8859 | -8.9879 | 2111.2673
308529.7759 | 494905.8859 | -8.5172 | 1999.1809
308529.7759 | 494905.8859 | -8.0466 | 1887.3317
308529.7759 | 494905.8859 | -7.576 | 1776.3894
308529.7759 | 494905.8859 | -7.1054 | 1666.6389
308529.7759 | 494905.8859 | -6.6347 | 1559.0514
308529.7759 | 494905.8859 | -6.1641 | 1455.0577
308529.7759 | 494905.8859 | -5.6935 | 1352.3264
308529.7759 | 494905.8859 | -5.2229 | 1250.1953
308529.7759 | 494905.8859 | -4.7522 | 1149.4698
308529.7759 | 494905.8859 | -4.2816 | 1049.4316
308529.7759 | 494905.8859 | -3.811 | 948.1626
308529.7759 | 494905.8859 | -3.3403 | 843.8198
308529.7759 | 494905.8859 | -2.8697 | 734.6169
308529.7759 | 494905.8859 | -2.3991 | 616.7902
308529.7759 | 494905.8859 | -1.9285 | 487.118
308529.7759 | 494905.8859 | -1.4578 | 361.4801
308529.7759 | 494905.8859 | -0.9872 | 268.6764
308529.7759 | 494905.8859 | -0.51657 | 222.1285
308530.6265 | 494906.6992 | -41.9318 | 5062.5439
308530.6265 | 494906.6992 | -41.4612 | 5018.3179
308530.6265 | 494906.6992 | -40.9906 | 4964.7383
308530.6265 | 494906.6992 | -40.52 | 4901.3877
308530.6265 | 494906.6992 | -40.0493 | 4828.1616
308530.6265 | 494906.6992 | -39.5787 | 4745.5063
308530.6265 | 494906.6992 | -39.1081 | 4654.4507
308530.6265 | 494906.6992 | -38.6374 | 4556.5557
308530.6265 | 494906.6992 | -38.1668 | 4453.6953
308530.6265 | 494906.6992 | -37.6962 | 4347.564
308530.6265 | 494906.6992 | -37.2256 | 4239.708
308530.6265 | 494906.6992 | -36.7549 | 4131.3604
308530.6265 | 494906.6992 | -36.2843 | 4023.4973
308530.6265 | 494906.6992 | -35.8137 | 3916.6431
308530.6265 | 494906.6992 | -35.343 | 3810.2515
308530.6265 | 494906.6992 | -34.8724 | 3703.3044
308530.6265 | 494906.6992 | -34.4018 | 3593.6392
308530.6265 | 494906.6992 | -33.9312 | 3479.271
308530.6265 | 494906.6992 | -33.4605 | 3359.4092
308530.6265 | 494906.6992 | -32.9899 | 3239.0718
308530.6265 | 494906.6992 | -32.5193 | 3126.771
308530.6265 | 494906.6992 | -32.0486 | 3029.3245
308530.6265 | 494906.6992 | -31.578 | 2949.7915
308530.6265 | 494906.6992 | -31.1074 | 2888.9626
308530.6265 | 494906.6992 | -30.6368 | 2843.0137
308530.6265 | 494906.6992 | -30.1661 | 2827.8591
308530.6265 | 494906.6992 | -29.6955 | 2845.0229
308530.6265 | 494906.6992 | -29.2249 | 2905.1411
308530.6265 | 494906.6992 | -28.7543 | 3002.5974
308530.6265 | 494906.6992 | -28.2836 | 3103.1819
308530.6265 | 494906.6992 | -27.813 | 3139.5747
308530.6265 | 494906.6992 | -27.3424 | 3153.8188
308530.6265 | 494906.6992 | -26.8717 | 3161.5608
308530.6265 | 494906.6992 | -26.4011 | 3167.0881
308530.6265 | 494906.6992 | -25.9305 | 3170.4355
308530.6265 | 494906.6992 | -25.4599 | 3170.2449
308530.6265 | 494906.6992 | -24.9892 | 3164.6638
308530.6265 | 494906.6992 | -24.5186 | 3152.3542
308530.6265 | 494906.6992 | -24.048 | 3133.2773
308530.6265 | 494906.6992 | -23.5773 | 3108.7551
308530.6265 | 494906.6992 | -23.1067 | 3080.7524
308530.6265 | 494906.6992 | -22.6361 | 3051.1726
308530.6265 | 494906.6992 | -22.1655 | 3021.6438
308530.6265 | 494906.6992 | -21.6948 | 2993.7385
308530.6265 | 494906.6992 | -21.2242 | 2968.6531
308530.6265 | 494906.6992 | -20.7536 | 2946.8032
308530.6265 | 494906.6992 | -20.2829 | 2927.7161
308530.6265 | 494906.6992 | -19.8123 | 2910.7148
308530.6265 | 494906.6992 | -19.3417 | 2895.3691
308530.6265 | 494906.6992 | -18.8711 | 2881.7473
308530.6265 | 494906.6992 | -18.4004 | 2869.9482
308530.6265 | 494906.6992 | -17.9298 | 2861.7788
308530.6265 | 494906.6992 | -17.4592 | 2857.4185
308530.6265 | 494906.6992 | -16.9886 | 2857.0984
308530.6265 | 494906.6992 | -16.5179 | 2858.2065
308530.6265 | 494906.6992 | -16.0473 | 2854.9897
308530.6265 | 494906.6992 | -15.5767 | 2844.46
308530.6265 | 494906.6992 | -15.106 | 2825.9231
308530.6265 | 494906.6992 | -14.6354 | 2799.4773
308530.6265 | 494906.6992 | -14.1648 | 2767.4961
308530.6265 | 494906.6992 | -13.6942 | 2733.8616
308530.6265 | 494906.6992 | -13.2235 | 2700.6445
308530.6265 | 494906.6992 | -12.7529 | 2666.7737
308530.6265 | 494906.6992 | -12.2823 | 2629.5017
308530.6265 | 494906.6992 | -11.8116 | 2586.6265
308530.6265 | 494906.6992 | -11.341 | 2536.7927
308530.6265 | 494906.6992 | -10.8704 | 2478.572
308530.6265 | 494906.6992 | -10.3998 | 2410.5215
308530.6265 | 494906.6992 | -9.9291 | 2327.8584
308530.6265 | 494906.6992 | -9.4585 | 2228.7036
308530.6265 | 494906.6992 | -8.9879 | 2119.8027
308530.6265 | 494906.6992 | -8.5172 | 2007.4332
308530.6265 | 494906.6992 | -8.0466 | 1895.192
308530.6265 | 494906.6992 | -7.576 | 1783.89
308530.6265 | 494906.6992 | -7.1054 | 1673.8768
308530.6265 | 494906.6992 | -6.6347 | 1565.8368
308530.6265 | 494906.6992 | -6.1641 | 1461.2413
308530.6265 | 494906.6992 | -5.6935 | 1358.3838
308530.6265 | 494906.6992 | -5.2229 | 1256.5933
308530.6265 | 494906.6992 | -4.7522 | 1156.2994
308530.6265 | 494906.6992 | -4.2816 | 1056.7328
308530.6265 | 494906.6992 | -3.811 | 955.9628
308530.6265 | 494906.6992 | -3.3403 | 851.9651
308530.6265 | 494906.6992 | -2.8697 | 742.8494
308530.6265 | 494906.6992 | -2.3991 | 624.8132
308530.6265 | 494906.6992 | -1.9285 | 494.7827
308530.6265 | 494906.6992 | -1.4578 | 368.2983
308530.6265 | 494906.6992 | -0.9872 | 274.2506
308530.6265 | 494906.6992 | -0.51657 | 227.1125
308531.4771 | 494907.5126 | -41.9318 | 5061.4585
308531.4771 | 494907.5126 | -41.4612 | 5017.4048
308531.4771 | 494907.5126 | -40.9906 | 4964.1772
308531.4771 | 494907.5126 | -40.52 | 4901.3662
308531.4771 | 494907.5126 | -40.0493 | 4828.8604
308531.4771 | 494907.5126 | -39.5787 | 4747.1025
308531.4771 | 494907.5126 | -39.1081 | 4657.1133
308531.4771 | 494907.5126 | -38.6374 | 4560.4756
308531.4771 | 494907.5126 | -38.1668 | 4458.9844
308531.4771 | 494907.5126 | -37.6962 | 4354.187
308531.4771 | 494907.5126 | -37.2256 | 4247.3945
308531.4771 | 494907.5126 | -36.7549 | 4139.7505
308531.4771 | 494907.5126 | -36.2843 | 4032.2676
308531.4771 | 494907.5126 | -35.8137 | 3925.5317
308531.4771 | 494907.5126 | -35.343 | 3818.9722
308531.4771 | 494907.5126 | -34.8724 | 3711.4419
308531.4771 | 494907.5126 | -34.4018 | 3600.7407
308531.4771 | 494907.5126 | -33.9312 | 3484.6956
308531.4771 | 494907.5126 | -33.4605 | 3362.3423
308531.4771 | 494907.5126 | -32.9899 | 3239.1211
308531.4771 | 494907.5126 | -32.5193 | 3123.8428
308531.4771 | 494907.5126 | -32.0486 | 3023.6155
308531.4771 | 494907.5126 | -31.578 | 2941.3757
308531.4771 | 494907.5126 | -31.1074 | 2877.8235
308531.4771 | 494907.5126 | -30.6368 | 2829.1675
308531.4771 | 494907.5126 | -30.1661 | 2811.396
308531.4771 | 494907.5126 | -29.6955 | 2826.8096
308531.4771 | 494907.5126 | -29.2249 | 2889.3623
308531.4771 | 494907.5126 | -28.7543 | 2995.8237
308531.4771 | 494907.5126 | -28.2836 | 3111.3896
308531.4771 | 494907.5126 | -27.813 | 3149.834
308531.4771 | 494907.5126 | -27.3424 | 3160.3867
308531.4771 | 494907.5126 | -26.8717 | 3164.3513
308531.4771 | 494907.5126 | -26.4011 | 3167.4392
308531.4771 | 494907.5126 | -25.9305 | 3169.3894
308531.4771 | 494907.5126 | -25.4599 | 3168.5166
308531.4771 | 494907.5126 | -24.9892 | 3162.6948
308531.4771 | 494907.5126 | -24.5186 | 3150.5696
308531.4771 | 494907.5126 | -24.048 | 3131.8484
308531.4771 | 494907.5126 | -23.5773 | 3107.7405
308531.4771 | 494907.5126 | -23.1067 | 3080.1038
308531.4771 | 494907.5126 | -22.6361 | 3050.8391
308531.4771 | 494907.5126 | -22.1655 | 3021.5093
308531.4771 | 494907.5126 | -21.6948 | 2993.6799
308531.4771 | 494907.5126 | -21.2242 | 2968.5535
308531.4771 | 494907.5126 | -20.7536 | 2946.5513
308531.4771 | 494907.5126 | -20.2829 | 2927.1641
308531.4771 | 494907.5126 | -19.8123 | 2909.5859
308531.4771 | 494907.5126 | -19.3417 | 2893.3435
308531.4771 | 494907.5126 | -18.8711 | 2878.6785
308531.4771 | 494907.5126 | -18.4004 | 2865.8198
308531.4771 | 494907.5126 | -17.9298 | 2856.9087
308531.4771 | 494907.5126 | -17.4592 | 2852.2439
308531.4771 | 494907.5126 | -16.9886 | 2851.7173
308531.4771 | 494907.5126 | -16.5179 | 2853.0994
308531.4771 | 494907.5126 | -16.0473 | 2850.668
308531.4771 | 494907.5126 | -15.5767 | 2840.7891
308531.4771 | 494907.5126 | -15.106 | 2822.7708
308531.4771 | 494907.5126 | -14.6354 | 2796.959
308531.4771 | 494907.5126 | -14.1648 | 2765.7041
308531.4771 | 494907.5126 | -13.6942 | 2732.873
308531.4771 | 494907.5126 | -13.2235 | 2700.4512
308531.4771 | 494907.5126 | -12.7529 | 2667.2939
308531.4771 | 494907.5126 | -12.2823 | 2630.7891
308531.4771 | 494907.5126 | -11.8116 | 2588.7688
308531.4771 | 494907.5126 | -11.341 | 2539.9482
308531.4771 | 494907.5126 | -10.8704 | 2482.8298
308531.4771 | 494907.5126 | -10.3998 | 2415.9204
308531.4771 | 494907.5126 | -9.9291 | 2334.7056
308531.4771 | 494907.5126 | -9.4585 | 2236.418
308531.4771 | 494907.5126 | -8.9879 | 2127.5208
308531.4771 | 494907.5126 | -8.5172 | 2014.9852
308531.4771 | 494907.5126 | -8.0466 | 1902.5673
308531.4771 | 494907.5126 | -7.576 | 1791.036
308531.4771 | 494907.5126 | -7.1054 | 1680.8727
308531.4771 | 494907.5126 | -6.6347 | 1572.6724
308531.4771 | 494907.5126 | -6.1641 | 1467.5422
308531.4771 | 494907.5126 | -5.6935 | 1364.7211
308531.4771 | 494907.5126 | -5.2229 | 1263.4529
308531.4771 | 494907.5126 | -4.7522 | 1163.7675
308531.4771 | 494907.5126 | -4.2816 | 1064.785
308531.4771 | 494907.5126 | -3.811 | 964.5803
308531.4771 | 494907.5126 | -3.3403 | 860.8884
308531.4771 | 494907.5126 | -2.8697 | 751.7475
308531.4771 | 494907.5126 | -2.3991 | 633.4927
308531.4771 | 494907.5126 | -1.9285 | 502.9891
308531.4771 | 494907.5126 | -1.4578 | 375.5381
308531.4771 | 494907.5126 | -0.9872 | 280.2771
308531.4771 | 494907.5126 | -0.51657 | 232.4571
308532.3277 | 494908.3259 | -41.9318 | 5059.498
308532.3277 | 494908.3259 | -41.4612 | 5015.6152
308532.3277 | 494908.3259 | -40.9906 | 4962.7505
308532.3277 | 494908.3259 | -40.52 | 4900.4985
308532.3277 | 494908.3259 | -40.0493 | 4828.7471
308532.3277 | 494908.3259 | -39.5787 | 4747.9292
308532.3277 | 494908.3259 | -39.1081 | 4659.0576
308532.3277 | 494908.3259 | -38.6374 | 4563.7549
308532.3277 | 494908.3259 | -38.1668 | 4463.7832
308532.3277 | 494908.3259 | -37.6962 | 4360.5522
308532.3277 | 494908.3259 | -37.2256 | 4255.1284
308532.3277 | 494908.3259 | -36.7549 | 4148.4321
308532.3277 | 494908.3259 | -36.2843 | 4041.4915
308532.3277 | 494908.3259 | -35.8137 | 3934.981
308532.3277 | 494908.3259 | -35.343 | 3828.3176
308532.3277 | 494908.3259 | -34.8724 | 3720.2402
308532.3277 | 494908.3259 | -34.4018 | 3608.3623
308532.3277 | 494908.3259 | -33.9312 | 3490.4038
308532.3277 | 494908.3259 | -33.4605 | 3365.3757
308532.3277 | 494908.3259 | -32.9899 | 3239.1975
308532.3277 | 494908.3259 | -32.5193 | 3121.0249
308532.3277 | 494908.3259 | -32.0486 | 3018.2043
308532.3277 | 494908.3259 | -31.578 | 2933.5383
308532.3277 | 494908.3259 | -31.1074 | 2867.5957
308532.3277 | 494908.3259 | -30.6368 | 2816.5798
308532.3277 | 494908.3259 | -30.1661 | 2796.2793
308532.3277 | 494908.3259 | -29.6955 | 2809.6528
308532.3277 | 494908.3259 | -29.2249 | 2873.103
308532.3277 | 494908.3259 | -28.7543 | 2985.9844
308532.3277 | 494908.3259 | -28.2836 | 3115.6099
308532.3277 | 494908.3259 | -27.813 | 3157.8022
308532.3277 | 494908.3259 | -27.3424 | 3164.8018
308532.3277 | 494908.3259 | -26.8717 | 3164.9807
308532.3277 | 494908.3259 | -26.4011 | 3165.6711
308532.3277 | 494908.3259 | -25.9305 | 3166.3105
308532.3277 | 494908.3259 | -25.4599 | 3164.8105
308532.3277 | 494908.3259 | -24.9892 | 3158.8643
308532.3277 | 494908.3259 | -24.5186 | 3147.095
308532.3277 | 494908.3259 | -24.048 | 3128.9429
308532.3277 | 494908.3259 | -23.5773 | 3105.4451
308532.3277 | 494908.3259 | -23.1067 | 3078.3252
308532.3277 | 494908.3259 | -22.6361 | 3049.5029
308532.3277 | 494908.3259 | -22.1655 | 3020.5198
308532.3277 | 494908.3259 | -21.6948 | 2992.8645
308532.3277 | 494908.3259 | -21.2242 | 2967.7102
308532.3277 | 494908.3259 | -20.7536 | 2945.5356
308532.3277 | 494908.3259 | -20.2829 | 2925.9014
308532.3277 | 494908.3259 | -19.8123 | 2907.8889
308532.3277 | 494908.3259 | -19.3417 | 2890.9111
308532.3277 | 494908.3259 | -18.8711 | 2875.2725
308532.3277 | 494908.3259 | -18.4004 | 2861.3181
308532.3277 | 494908.3259 | -17.9298 | 2851.4351
308532.3277 | 494908.3259 | -17.4592 | 2846.3203
308532.3277 | 494908.3259 | -16.9886 | 2845.4819
308532.3277 | 494908.3259 | -16.5179 | 2846.8892
308532.3277 | 494908.3259 | -16.0473 | 2845.062
308532.3277 | 494908.3259 | -15.5767 | 2835.8662
308532.3277 | 494908.3259 | -15.106 | 2818.3767
308532.3277 | 494908.3259 | -14.6354 | 2793.1785
308532.3277 | 494908.3259 | -14.1648 | 2762.6084
308532.3277 | 494908.3259 | -13.6942 | 2730.5168
308532.3277 | 494908.3259 | -13.2235 | 2698.8799
308532.3277 | 494908.3259 | -12.7529 | 2666.4626
308532.3277 | 494908.3259 | -12.2823 | 2630.7283
308532.3277 | 494908.3259 | -11.8116 | 2589.6021
308532.3277 | 494908.3259 | -11.341 | 2541.7295
308532.3277 | 494908.3259 | -10.8704 | 2485.667
308532.3277 | 494908.3259 | -10.3998 | 2419.8535
308532.3277 | 494908.3259 | -9.9291 | 2340.2024
308532.3277 | 494908.3259 | -9.4585 | 2243.1599
308532.3277 | 494908.3259 | -8.9879 | 2134.4629
308532.3277 | 494908.3259 | -8.5172 | 2021.8807
308532.3277 | 494908.3259 | -8.0466 | 1909.3423
308532.3277 | 494908.3259 | -7.576 | 1797.7032
308532.3277 | 494908.3259 | -7.1054 | 1687.4391
308532.3277 | 494908.3259 | -6.6347 | 1579.3516
308532.3277 | 494908.3259 | -6.1641 | 1473.9191
308532.3277 | 494908.3259 | -5.6935 | 1371.3214
308532.3277 | 494908.3259 | -5.2229 | 1270.7169
308532.3277 | 494908.3259 | -4.7522 | 1171.7662
308532.3277 | 494908.3259 | -4.2816 | 1073.4662
308532.3277 | 494908.3259 | -3.811 | 973.8921
308532.3277 | 494908.3259 | -3.3403 | 870.4927
308532.3277 | 494908.3259 | -2.8697 | 761.2412
308532.3277 | 494908.3259 | -2.3991 | 642.7386
308532.3277 | 494908.3259 | -1.9285 | 511.5752
308532.3277 | 494908.3259 | -1.4578 | 382.4721
308532.3277 | 494908.3259 | -0.9872 | 285.6404
308532.3277 | 494908.3259 | -0.51657 | 236.9586
308533.1783 | 494909.1392 | -41.9318 | 5056.8223
308533.1783 | 494909.1392 | -41.4612 | 5013.1128
308533.1783 | 494909.1392 | -40.9906 | 4960.6167
308533.1783 | 494909.1392 | -40.52 | 4898.9331
308533.1783 | 494909.1392 | -40.0493 | 4827.9517
308533.1783 | 494909.1392 | -39.5787 | 4748.0874
308533.1783 | 494909.1392 | -39.1081 | 4660.3481
308533.1783 | 494909.1392 | -38.6374 | 4566.4106
308533.1783 | 494909.1392 | -38.1668 | 4468.0679
308533.1783 | 494909.1392 | -37.6962 | 4366.6309
308533.1783 | 494909.1392 | -37.2256 | 4262.8872
308533.1783 | 494909.1392 | -36.7549 | 4157.395
308533.1783 | 494909.1392 | -36.2843 | 4051.1172
308533.1783 | 494909.1392 | -35.8137 | 3944.8335
308533.1783 | 494909.1392 | -35.343 | 3838.0129
308533.1783 | 494909.1392 | -34.8724 | 3729.3027
308533.1783 | 494909.1392 | -34.4018 | 3616.1157
308533.1783 | 494909.1392 | -33.9312 | 3496.1523
308533.1783 | 494909.1392 | -33.4605 | 3368.4099
308533.1783 | 494909.1392 | -32.9899 | 3239.2734
308533.1783 | 494909.1392 | -32.5193 | 3118.207
308533.1783 | 494909.1392 | -32.0486 | 3012.7935
308533.1783 | 494909.1392 | -31.578 | 2925.7012
308533.1783 | 494909.1392 | -31.1074 | 2857.3679
308533.1783 | 494909.1392 | -30.6368 | 2804.0046
308533.1783 | 494909.1392 | -30.1661 | 2781.2263
308533.1783 | 494909.1392 | -29.6955 | 2792.6162
308533.1783 | 494909.1392 | -29.2249 | 2856.0576
308533.1783 | 494909.1392 | -28.7543 | 2973.2534
308533.1783 | 494909.1392 | -28.2836 | 3115.3015
308533.1783 | 494909.1392 | -27.813 | 3162.4902
308533.1783 | 494909.1392 | -27.3424 | 3166.5496
308533.1783 | 494909.1392 | -26.8717 | 3163.2839
308533.1783 | 494909.1392 | -26.4011 | 3161.7026
308533.1783 | 494909.1392 | -25.9305 | 3161.1399
308533.1783 | 494909.1392 | -25.4599 | 3159.1169
308533.1783 | 494909.1392 | -24.9892 | 3153.1973
308533.1783 | 494909.1392 | -24.5186 | 3141.9338
308533.1783 | 494909.1392 | -24.048 | 3124.5291
308533.1783 | 494909.1392 | -23.5773 | 3101.8225
308533.1783 | 494909.1392 | -23.1067 | 3075.3806
308533.1783 | 494909.1392 | -22.6361 | 3047.1455
308533.1783 | 494909.1392 | -22.1655 | 3018.6404
308533.1783 | 494909.1392 | -21.6948 | 2991.2246
308533.1783 | 494909.1392 | -21.2242 | 2966.0439
308533.1783 | 494909.1392 | -20.7536 | 2943.6819
308533.1783 | 494909.1392 | -20.2829 | 2923.8447
308533.1783 | 494909.1392 | -19.8123 | 2905.5591
308533.1783 | 494909.1392 | -19.3417 | 2888.0559
308533.1783 | 494909.1392 | -18.8711 | 2871.5947
308533.1783 | 494909.1392 | -18.4004 | 2856.5847
308533.1783 | 494909.1392 | -17.9298 | 2845.5542
308533.1783 | 494909.1392 | -17.4592 | 2839.8157
308533.1783 | 494909.1392 | -16.9886 | 2838.5156
308533.1783 | 494909.1392 | -16.5179 | 2839.6963
308533.1783 | 494909.1392 | -16.0473 | 2838.2817
308533.1783 | 494909.1392 | -15.5767 | 2829.7476
308533.1783 | 494909.1392 | -15.106 | 2812.8142
308533.1783 | 494909.1392 | -14.6354 | 2788.2268
308533.1783 | 494909.1392 | -14.1648 | 2758.3179
308533.1783 | 494909.1392 | -13.6942 | 2726.874
308533.1783 | 494909.1392 | -13.2235 | 2695.9565
308533.1783 | 494909.1392 | -12.7529 | 2664.3237
308533.1783 | 494909.1392 | -12.2823 | 2629.3896
308533.1783 | 494909.1392 | -11.8116 | 2589.1421
308533.1783 | 494909.1392 | -11.341 | 2542.1501
308533.1783 | 494909.1392 | -10.8704 | 2487.1135
308533.1783 | 494909.1392 | -10.3998 | 2422.3855
308533.1783 | 494909.1392 | -9.9291 | 2344.3833
308533.1783 | 494909.1392 | -9.4585 | 2248.9766
308533.1783 | 494909.1392 | -8.9879 | 2140.7798
308533.1783 | 494909.1392 | -8.5172 | 2028.1875
308533.1783 | 494909.1392 | -8.0466 | 1915.4512
308533.1783 | 494909.1392 | -7.576 | 1803.7169
308533.1783 | 494909.1392 | -7.1054 | 1693.5227
308533.1783 | 494909.1392 | -6.6347 | 1585.7882
308533.1783 | 494909.1392 | -6.1641 | 1480.2371
308533.1783 | 494909.1392 | -5.6935 | 1377.9564
308533.1783 | 494909.1392 | -5.2229 | 1278.0953
308533.1783 | 494909.1392 | -4.7522 | 1179.9462
308533.1783 | 494909.1392 | -4.2816 | 1082.4143
308533.1783 | 494909.1392 | -3.811 | 983.5867
308533.1783 | 494909.1392 | -3.3403 | 880.5094
308533.1783 | 494909.1392 | -2.8697 | 771.0423
308533.1783 | 494909.1392 | -2.3991 | 652.2064
308533.1783 | 494909.1392 | -1.9285 | 520.3096
308533.1783 | 494909.1392 | -1.4578 | 389.7073
308533.1783 | 494909.1392 | -0.9872 | 291.0497
308533.1783 | 494909.1392 | -0.51657 | 240.985
308534.0289 | 494909.9525 | -41.9318 | 5053.5464
308534.0289 | 494909.9525 | -41.4612 | 5010.0117
308534.0289 | 494909.9525 | -40.9906 | 4957.8862
308534.0289 | 494909.9525 | -40.52 | 4896.7695
308534.0289 | 494909.9525 | -40.0493 | 4826.5552
308534.0289 | 494909.9525 | -39.5787 | 4747.6313
308534.0289 | 494909.9525 | -39.1081 | 4661.001
308534.0289 | 494909.9525 | -38.6374 | 4568.4058
308534.0289 | 494909.9525 | -38.1668 | 4471.7261
308534.0289 | 494909.9525 | -37.6962 | 4372.2476
308534.0289 | 494909.9525 | -37.2256 | 4270.4717
308534.0289 | 494909.9525 | -36.7549 | 4166.4956
308534.0289 | 494909.9525 | -36.2843 | 4061.0574
308534.0289 | 494909.9525 | -35.8137 | 3955.0298
308534.0289 | 494909.9525 | -35.343 | 3847.9238
308534.0289 | 494909.9525 | -34.8724 | 3738.4783
308534.0289 | 494909.9525 | -34.4018 | 3623.8999
308534.0289 | 494909.9525 | -33.9312 | 3501.9009
308534.0289 | 494909.9525 | -33.4605 | 3371.4436
308534.0289 | 494909.9525 | -32.9899 | 3239.3503
308534.0289 | 494909.9525 | -32.5193 | 3115.3889
308534.0289 | 494909.9525 | -32.0486 | 3007.3828
308534.0289 | 494909.9525 | -31.578 | 2917.8638
308534.0289 | 494909.9525 | -31.1074 | 2847.1404
308534.0289 | 494909.9525 | -30.6368 | 2791.4294
308534.0289 | 494909.9525 | -30.1661 | 2766.1733
308534.0289 | 494909.9525 | -29.6955 | 2775.5796
308534.0289 | 494909.9525 | -29.2249 | 2837.887
308534.0289 | 494909.9525 | -28.7543 | 2958.1372
308534.0289 | 494909.9525 | -28.2836 | 3109.7622
308534.0289 | 494909.9525 | -27.813 | 3162.9048
308534.0289 | 494909.9525 | -27.3424 | 3164.8513
308534.0289 | 494909.9525 | -26.8717 | 3158.8699
308534.0289 | 494909.9525 | -26.4011 | 3155.4133
308534.0289 | 494909.9525 | -25.9305 | 3153.8428
308534.0289 | 494909.9525 | -25.4599 | 3151.4836
308534.0289 | 494909.9525 | -24.9892 | 3145.7529
308534.0289 | 494909.9525 | -24.5186 | 3135.1316
308534.0289 | 494909.9525 | -24.048 | 3118.6226
308534.0289 | 494909.9525 | -23.5773 | 3096.8796
308534.0289 | 494909.9525 | -23.1067 | 3071.2817
308534.0289 | 494909.9525 | -22.6361 | 3043.7749
308534.0289 | 494909.9525 | -22.1655 | 3015.8499
308534.0289 | 494909.9525 | -21.6948 | 2988.7185
308534.0289 | 494909.9525 | -21.2242 | 2963.5176
308534.0289 | 494909.9525 | -20.7536 | 2940.9507
308534.0289 | 494909.9525 | -20.2829 | 2920.9275
308534.0289 | 494909.9525 | -19.8123 | 2902.5085
308534.0289 | 494909.9525 | -19.3417 | 2884.7212
308534.0289 | 494909.9525 | -18.8711 | 2867.6641
308534.0289 | 494909.9525 | -18.4004 | 2851.7483
308534.0289 | 494909.9525 | -17.9298 | 2839.49
308534.0289 | 494909.9525 | -17.4592 | 2832.8936
308534.0289 | 494909.9525 | -16.9886 | 2830.9683
308534.0289 | 494909.9525 | -16.5179 | 2831.6475
308534.0289 | 494909.9525 | -16.0473 | 2830.4429
308534.0289 | 494909.9525 | -15.5767 | 2822.5293
308534.0289 | 494909.9525 | -15.106 | 2806.1541
308534.0289 | 494909.9525 | -14.6354 | 2782.1667
308534.0289 | 494909.9525 | -14.1648 | 2752.8987
308534.0289 | 494909.9525 | -13.6942 | 2722.0681
308534.0289 | 494909.9525 | -13.2235 | 2691.833
308534.0289 | 494909.9525 | -12.7529 | 2660.9758
308534.0289 | 494909.9525 | -12.2823 | 2626.8711
308534.0289 | 494909.9525 | -11.8116 | 2587.5417
308534.0289 | 494909.9525 | -11.341 | 2541.3787
308534.0289 | 494909.9525 | -10.8704 | 2487.2502
308534.0289 | 494909.9525 | -10.3998 | 2423.5269
308534.0289 | 494909.9525 | -9.9291 | 2347.1912
308534.0289 | 494909.9525 | -9.4585 | 2253.8582
308534.0289 | 494909.9525 | -8.9879 | 2146.6763
308534.0289 | 494909.9525 | -8.5172 | 2034.1677
308534.0289 | 494909.9525 | -8.0466 | 1921.1586
308534.0289 | 494909.9525 | -7.576 | 1809.3186
308534.0289 | 494909.9525 | -7.1054 | 1699.1572
308534.0289 | 494909.9525 | -6.6347 | 1591.822
308534.0289 | 494909.9525 | -6.1641 | 1486.3743
308534.0289 | 494909.9525 | -5.6935 | 1384.4604
308534.0289 | 494909.9525 | -5.2229 | 1285.3698
308534.0289 | 494909.9525 | -4.7522 | 1188.0762
308534.0289 | 494909.9525 | -4.2816 | 1091.3971
308534.0289 | 494909.9525 | -3.811 | 993.387
308534.0289 | 494909.9525 | -3.3403 | 890.5862
308534.0289 | 494909.9525 | -2.8697 | 780.8671
308534.0289 | 494909.9525 | -2.3991 | 661.6731
308534.0289 | 494909.9525 | -1.9285 | 529.1659
308534.0289 | 494909.9525 | -1.4578 | 397.2273
308534.0289 | 494909.9525 | -0.9872 | 296.7292
308534.0289 | 494909.9525 | -0.51657 | 245.0015
308534.8794 | 494910.7658 | -41.9318 | 5049.7354
308534.8794 | 494910.7658 | -41.4612 | 5006.3765
308534.8794 | 494910.7658 | -40.9906 | 4954.6167
308534.8794 | 494910.7658 | -40.52 | 4894.0542
308534.8794 | 494910.7658 | -40.0493 | 4824.5806
308534.8794 | 494910.7658 | -39.5787 | 4746.5586
308534.8794 | 494910.7658 | -39.1081 | 4660.9844
308534.8794 | 494910.7658 | -38.6374 | 4569.6602
308534.8794 | 494910.7658 | -38.1668 | 4474.5938
308534.8794 | 494910.7658 | -37.6962 | 4377.1426
308534.8794 | 494910.7658 | -37.2256 | 4277.564
308534.8794 | 494910.7658 | -36.7549 | 4175.4775
308534.8794 | 494910.7658 | -36.2843 | 4071.1531
308534.8794 | 494910.7658 | -35.8137 | 3965.4819
308534.8794 | 494910.7658 | -35.343 | 3857.9736
308534.8794 | 494910.7658 | -34.8724 | 3747.7002
308534.8794 | 494910.7658 | -34.4018 | 3631.6855
308534.8794 | 494910.7658 | -33.9312 | 3507.6492
308534.8794 | 494910.7658 | -33.4605 | 3374.4768
308534.8794 | 494910.7658 | -32.9899 | 3239.4263
308534.8794 | 494910.7658 | -32.5193 | 3112.5708
308534.8794 | 494910.7658 | -32.0486 | 3001.9717
308534.8794 | 494910.7658 | -31.578 | 2910.0269
308534.8794 | 494910.7658 | -31.1074 | 2836.9126
308534.8794 | 494910.7658 | -30.6368 | 2778.8542
308534.8794 | 494910.7658 | -30.1661 | 2751.1204
308534.8794 | 494910.7658 | -29.6955 | 2758.5432
308534.8794 | 494910.7658 | -29.2249 | 2818.6331
308534.8794 | 494910.7658 | -28.7543 | 2940.3528
308534.8794 | 494910.7658 | -28.2836 | 3098.1204
308534.8794 | 494910.7658 | -27.813 | 3158.4197
308534.8794 | 494910.7658 | -27.3424 | 3159.417
308534.8794 | 494910.7658 | -26.8717 | 3151.7441
308534.8794 | 494910.7658 | -26.4011 | 3146.8447
308534.8794 | 494910.7658 | -25.9305 | 3144.4915
308534.8794 | 494910.7658 | -25.4599 | 3142.0039
308534.8794 | 494910.7658 | -24.9892 | 3136.6377
308534.8794 | 494910.7658 | -24.5186 | 3126.7781
308534.8794 | 494910.7658 | -24.048 | 3111.2883
308534.8794 | 494910.7658 | -23.5773 | 3090.6528
308534.8794 | 494910.7658 | -23.1067 | 3066.0635
308534.8794 | 494910.7658 | -22.6361 | 3039.4121
308534.8794 | 494910.7658 | -22.1655 | 3012.1289
308534.8794 | 494910.7658 | -21.6948 | 2985.3118
308534.8794 | 494910.7658 | -21.2242 | 2960.1033
308534.8794 | 494910.7658 | -20.7536 | 2937.314
308534.8794 | 494910.7658 | -20.2829 | 2917.1135
308534.8794 | 494910.7658 | -19.8123 | 2898.6792
308534.8794 | 494910.7658 | -19.3417 | 2880.8496
308534.8794 | 494910.7658 | -18.8711 | 2863.4866
308534.8794 | 494910.7658 | -18.4004 | 2846.9048
308534.8794 | 494910.7658 | -17.9298 | 2833.4363
308534.8794 | 494910.7658 | -17.4592 | 2825.7546
308534.8794 | 494910.7658 | -16.9886 | 2822.9807
308534.8794 | 494910.7658 | -16.5179 | 2822.9341
308534.8794 | 494910.7658 | -16.0473 | 2821.6702
308534.8794 | 494910.7658 | -15.5767 | 2814.3027
308534.8794 | 494910.7658 | -15.106 | 2798.4717
308534.8794 | 494910.7658 | -14.6354 | 2775.0449
308534.8794 | 494910.7658 | -14.1648 | 2746.417
308534.8794 | 494910.7658 | -13.6942 | 2716.2209
308534.8794 | 494910.7658 | -13.2235 | 2686.6631
308534.8794 | 494910.7658 | -12.7529 | 2656.5999
308534.8794 | 494910.7658 | -12.2823 | 2623.3271
308534.8794 | 494910.7658 | -11.8116 | 2584.9431
308534.8794 | 494910.7658 | -11.341 | 2539.6362
308534.8794 | 494910.7658 | -10.8704 | 2486.3047
308534.8794 | 494910.7658 | -10.3998 | 2423.4829
308534.8794 | 494910.7658 | -9.9291 | 2348.7329
308534.8794 | 494910.7658 | -9.4585 | 2257.7925
308534.8794 | 494910.7658 | -8.9879 | 2152.2007
308534.8794 | 494910.7658 | -8.5172 | 2040.0009
308534.8794 | 494910.7658 | -8.0466 | 1926.705
308534.8794 | 494910.7658 | -7.576 | 1814.7623
308534.8794 | 494910.7658 | -7.1054 | 1704.6056
308534.8794 | 494910.7658 | -6.6347 | 1597.5728
308534.8794 | 494910.7658 | -6.1641 | 1492.4991
308534.8794 | 494910.7658 | -5.6935 | 1391.0386
308534.8794 | 494910.7658 | -5.2229 | 1292.7479
308534.8794 | 494910.7658 | -4.7522 | 1196.2889
308534.8794 | 494910.7658 | -4.2816 | 1100.3994
308534.8794 | 494910.7658 | -3.811 | 1003.2032
308534.8794 | 494910.7658 | -3.3403 | 900.7764
308534.8794 | 494910.7658 | -2.8697 | 790.8737
308534.8794 | 494910.7658 | -2.3991 | 671.3268
308534.8794 | 494910.7658 | -1.9285 | 538.094
308534.8794 | 494910.7658 | -1.4578 | 404.7399
308534.8794 | 494910.7658 | -0.9872 | 302.5133
308534.8794 | 494910.7658 | -0.51657 | 249.1015
308535.7384 | 494911.5702 | -41.9318 | 5045.3936
308535.7384 | 494911.5702 | -41.4612 | 5002.2256
308535.7384 | 494911.5702 | -40.9906 | 4950.8149
308535.7384 | 494911.5702 | -40.52 | 4890.7773
308535.7384 | 494911.5702 | -40.0493 | 4821.9961
308535.7384 | 494911.5702 | -39.5787 | 4744.8135
308535.7384 | 494911.5702 | -39.1081 | 4660.2168
308535.7384 | 494911.5702 | -38.6374 | 4570.0527
308535.7384 | 494911.5702 | -38.1668 | 4476.4761
308535.7384 | 494911.5702 | -37.6962 | 4381.0205
308535.7384 | 494911.5702 | -37.2256 | 4283.8057
308535.7384 | 494911.5702 | -36.7549 | 4184.0015
308535.7384 | 494911.5702 | -36.2843 | 4081.2102
308535.7384 | 494911.5702 | -35.8137 | 3976.073
308535.7384 | 494911.5702 | -35.343 | 3868.1511
308535.7384 | 494911.5702 | -34.8724 | 3756.938
308535.7384 | 494911.5702 | -34.4018 | 3639.4714
308535.7384 | 494911.5702 | -33.9312 | 3513.3977
308535.7384 | 494911.5702 | -33.4605 | 3377.5107
308535.7384 | 494911.5702 | -32.9899 | 3239.5027
308535.7384 | 494911.5702 | -32.5193 | 3109.7532
308535.7384 | 494911.5702 | -32.0486 | 2996.5608
308535.7384 | 494911.5702 | -31.578 | 2902.1895
308535.7384 | 494911.5702 | -31.1074 | 2826.6848
308535.7384 | 494911.5702 | -30.6368 | 2772.3286
308535.7384 | 494911.5702 | -30.1661 | 2736.0674
308535.7384 | 494911.5702 | -29.6955 | 2741.5066
308535.7384 | 494911.5702 | -29.2249 | 2798.7219
308535.7384 | 494911.5702 | -28.7543 | 2919.9863
308535.7384 | 494911.5702 | -28.2836 | 3079.9463
308535.7384 | 494911.5702 | -27.813 | 3147.9124
308535.7384 | 494911.5702 | -27.3424 | 3149.9297
308535.7384 | 494911.5702 | -26.8717 | 3141.8562
308535.7384 | 494911.5702 | -26.4011 | 3136.1416
308535.7384 | 494911.5702 | -25.9305 | 3133.2871
308535.7384 | 494911.5702 | -25.4599 | 3130.8569
308535.7384 | 494911.5702 | -24.9892 | 3126.0261
308535.7384 | 494911.5702 | -24.5186 | 3117.0413
308535.7384 | 494911.5702 | -24.048 | 3102.6602
308535.7384 | 494911.5702 | -23.5773 | 3083.2329
308535.7384 | 494911.5702 | -23.1067 | 3059.7761
308535.7384 | 494911.5702 | -22.6361 | 3034.0723
308535.7384 | 494911.5702 | -22.1655 | 3007.4578
308535.7384 | 494911.5702 | -21.6948 | 2980.9612
308535.7384 | 494911.5702 | -21.2242 | 2955.7568
308535.7384 | 494911.5702 | -20.7536 | 2932.7532
308535.7384 | 494911.5702 | -20.2829 | 2912.3901
308535.7384 | 494911.5702 | -19.8123 | 2894.0352
308535.7384 | 494911.5702 | -19.3417 | 2876.4099
308535.7384 | 494911.5702 | -18.8711 | 2859.0476
308535.7384 | 494911.5702 | -18.4004 | 2842.3796
308535.7384 | 494911.5702 | -17.9298 | 2827.5298
308535.7384 | 494911.5702 | -17.4592 | 2818.5989
308535.7384 | 494911.5702 | -16.9886 | 2814.7629
308535.7384 | 494911.5702 | -16.5179 | 2813.7769
308535.7384 | 494911.5702 | -16.0473 | 2812.1653
308535.7384 | 494911.5702 | -15.5767 | 2805.165
308535.7384 | 494911.5702 | -15.106 | 2789.8599
308535.7384 | 494911.5702 | -14.6354 | 2766.9651
308535.7384 | 494911.5702 | -14.1648 | 2738.9836
308535.7384 | 494911.5702 | -13.6942 | 2709.4802
308535.7384 | 494911.5702 | -13.2235 | 2680.6272
308535.7384 | 494911.5702 | -12.7529 | 2651.3894
308535.7384 | 494911.5702 | -12.2823 | 2618.9634
308535.7384 | 494911.5702 | -11.8116 | 2581.5083
308535.7384 | 494911.5702 | -11.341 | 2537.1165
308535.7384 | 494911.5702 | -10.8704 | 2484.5483
308535.7384 | 494911.5702 | -10.3998 | 2422.5767
308535.7384 | 494911.5702 | -9.9291 | 2349.3359
308535.7384 | 494911.5702 | -9.4585 | 2260.98
308535.7384 | 494911.5702 | -8.9879 | 2157.6157
308535.7384 | 494911.5702 | -8.5172 | 2046.2384
308535.7384 | 494911.5702 | -8.0466 | 1932.8488
308535.7384 | 494911.5702 | -7.576 | 1820.7057
308535.7384 | 494911.5702 | -7.1054 | 1710.4442
308535.7384 | 494911.5702 | -6.6347 | 1603.4353
308535.7384 | 494911.5702 | -6.1641 | 1499.522
308535.7384 | 494911.5702 | -5.6935 | 1397.8776
308535.7384 | 494911.5702 | -5.2229 | 1300.2297
308535.7384 | 494911.5702 | -4.7522 | 1204.5332
308535.7384 | 494911.5702 | -4.2816 | 1109.3994
308535.7384 | 494911.5702 | -3.811 | 1013.0296
308535.7384 | 494911.5702 | -3.3403 | 911.0499
308535.7384 | 494911.5702 | -2.8697 | 801.0366
308535.7384 | 494911.5702 | -2.3991 | 681.1304
308535.7384 | 494911.5702 | -1.9285 | 547.2598
308535.7384 | 494911.5702 | -1.4578 | 412.4499
308535.7384 | 494911.5702 | -0.9872 | 308.3699
308535.7384 | 494911.5702 | -0.51657 | 253.3387
308535.7384 | 494911.5702 | -0.045942 | 238.897
308536.5993 | 494912.3726 | -41.9318 | 5040.5088
308536.5993 | 494912.3726 | -41.4612 | 4997.5312
308536.5993 | 494912.3726 | -40.9906 | 4946.4424
308536.5993 | 494912.3726 | -40.52 | 4886.8848
308536.5993 | 494912.3726 | -40.0493 | 4818.7256
308536.5993 | 494912.3726 | -39.5787 | 4742.293
308536.5993 | 494912.3726 | -39.1081 | 4658.5742
308536.5993 | 494912.3726 | -38.6374 | 4569.437
308536.5993 | 494912.3726 | -38.1668 | 4477.1777
308536.5993 | 494912.3726 | -37.6962 | 4383.5781
308536.5993 | 494912.3726 | -37.2256 | 4288.7866
308536.5993 | 494912.3726 | -36.7549 | 4191.626
308536.5993 | 494912.3726 | -36.2843 | 4090.9006
308536.5993 | 494912.3726 | -35.8137 | 3986.6331
308536.5993 | 494912.3726 | -35.343 | 3878.4805
308536.5993 | 494912.3726 | -34.8724 | 3766.2263
308536.5993 | 494912.3726 | -34.4018 | 3647.2571
308536.5993 | 494912.3726 | -33.9312 | 3519.1462
308536.5993 | 494912.3726 | -33.4605 | 3380.5444
308536.5993 | 494912.3726 | -32.9899 | 3239.5789
308536.5993 | 494912.3726 | -32.5193 | 3106.9351
308536.5993 | 494912.3726 | -32.0486 | 2991.1497
308536.5993 | 494912.3726 | -31.578 | 2894.3521
308536.5993 | 494912.3726 | -31.1074 | 2816.4573
308536.5993 | 494912.3726 | -30.6368 | 2759.7283
308536.5993 | 494912.3726 | -30.1661 | 2721.0144
308536.5993 | 494912.3726 | -29.6955 | 2724.47
308536.5993 | 494912.3726 | -29.2249 | 2778.3281
308536.5993 | 494912.3726 | -28.7543 | 2897.1519
308536.5993 | 494912.3726 | -28.2836 | 3055.613
308536.5993 | 494912.3726 | -27.813 | 3131.3835
308536.5993 | 494912.3726 | -27.3424 | 3136.5469
308536.5993 | 494912.3726 | -26.8717 | 3129.3823
308536.5993 | 494912.3726 | -26.4011 | 3123.53
308536.5993 | 494912.3726 | -25.9305 | 3120.4634
308536.5993 | 494912.3726 | -25.4599 | 3118.2439
308536.5993 | 494912.3726 | -24.9892 | 3114.1365
308536.5993 | 494912.3726 | -24.5186 | 3106.1367
308536.5993 | 494912.3726 | -24.048 | 3092.9336
308536.5993 | 494912.3726 | -23.5773 | 3074.7561
308536.5993 | 494912.3726 | -23.1067 | 3052.5061
308536.5993 | 494912.3726 | -22.6361 | 3027.7888
308536.5993 | 494912.3726 | -22.1655 | 3001.8511
308536.5993 | 494912.3726 | -21.6948 | 2975.6797
308536.5993 | 494912.3726 | -21.2242 | 2950.4949
308536.5993 | 494912.3726 | -20.7536 | 2927.3054
308536.5993 | 494912.3726 | -20.2829 | 2906.8003
308536.5993 | 494912.3726 | -19.8123 | 2888.5889
308536.5993 | 494912.3726 | -19.3417 | 2871.3713
308536.5993 | 494912.3726 | -18.8711 | 2854.2964
308536.5993 | 494912.3726 | -18.4004 | 2837.4688
308536.5993 | 494912.3726 | -17.9298 | 2821.8479
308536.5993 | 494912.3726 | -17.4592 | 2811.6028
308536.5993 | 494912.3726 | -16.9886 | 2806.5698
308536.5993 | 494912.3726 | -16.5179 | 2804.4316
308536.5993 | 494912.3726 | -16.0473 | 2802.1663
308536.5993 | 494912.3726 | -15.5767 | 2795.3081
308536.5993 | 494912.3726 | -15.106 | 2780.4382
308536.5993 | 494912.3726 | -14.6354 | 2758.0447
308536.5993 | 494912.3726 | -14.1648 | 2730.7429
308536.5993 | 494912.3726 | -13.6942 | 2702.0085
308536.5993 | 494912.3726 | -13.2235 | 2673.9097
308536.5993 | 494912.3726 | -12.7529 | 2645.4883
308536.5993 | 494912.3726 | -12.2823 | 2613.9402
308536.5993 | 494912.3726 | -11.8116 | 2577.457
308536.5993 | 494912.3726 | -11.341 | 2534.0554
308536.5993 | 494912.3726 | -10.8704 | 2482.2615
308536.5993 | 494912.3726 | -10.3998 | 2421.1897
308536.5993 | 494912.3726 | -9.9291 | 2349.4622
308536.5993 | 494912.3726 | -9.4585 | 2263.8105
308536.5993 | 494912.3726 | -8.9879 | 2163.2808
308536.5993 | 494912.3726 | -8.5172 | 2053.3516
308536.5993 | 494912.3726 | -8.0466 | 1940.1329
308536.5993 | 494912.3726 | -7.576 | 1827.6182
308536.5993 | 494912.3726 | -7.1054 | 1716.9324
308536.5993 | 494912.3726 | -6.6347 | 1609.7297
308536.5993 | 494912.3726 | -6.1641 | 1506.2225
308536.5993 | 494912.3726 | -5.6935 | 1405.09
308536.5993 | 494912.3726 | -5.2229 | 1307.9915
308536.5993 | 494912.3726 | -4.7522 | 1212.9512
308536.5993 | 494912.3726 | -4.2816 | 1118.5012
308536.5993 | 494912.3726 | -3.811 | 1022.8652
308536.5993 | 494912.3726 | -3.3403 | 921.2883
308536.5993 | 494912.3726 | -2.8697 | 811.2273
308536.5993 | 494912.3726 | -2.3991 | 691.0164
308536.5993 | 494912.3726 | -1.9285 | 556.667
308536.5993 | 494912.3726 | -1.4578 | 420.714
308536.5993 | 494912.3726 | -0.9872 | 314.3616
308536.5993 | 494912.3726 | -0.51657 | 256.8685
308536.5993 | 494912.3726 | -0.045942 | 240.8926
308537.4602 | 494913.175 | -41.9318 | 5035.0283
308537.4602 | 494913.175 | -41.4612 | 4992.2231
308537.4602 | 494913.175 | -40.9906 | 4941.4204
308537.4602 | 494913.175 | -40.52 | 4882.2822
308537.4602 | 494913.175 | -40.0493 | 4814.6587
308537.4602 | 494913.175 | -39.5787 | 4738.8682
308537.4602 | 494913.175 | -39.1081 | 4655.9097
308537.4602 | 494913.175 | -38.6374 | 4567.6528
308537.4602 | 494913.175 | -38.1668 | 4476.5098
308537.4602 | 494913.175 | -37.6962 | 4384.5386
308537.4602 | 494913.175 | -37.2256 | 4292.103
308537.4602 | 494913.175 | -36.7549 | 4197.793
308537.4602 | 494913.175 | -36.2843 | 4099.6694
308537.4602 | 494913.175 | -35.8137 | 3996.8162
308537.4602 | 494913.175 | -35.343 | 3888.8025
308537.4602 | 494913.175 | -34.8724 | 3775.5876
308537.4602 | 494913.175 | -34.4018 | 3655.0667
308537.4602 | 494913.175 | -33.9312 | 3524.8948
308537.4602 | 494913.175 | -33.4605 | 3383.5781
308537.4602 | 494913.175 | -32.9899 | 3239.6553
308537.4602 | 494913.175 | -32.5193 | 3104.1172
308537.4602 | 494913.175 | -32.0486 | 2985.7385
308537.4602 | 494913.175 | -31.578 | 2886.5149
308537.4602 | 494913.175 | -31.1074 | 2806.2295
308537.4602 | 494913.175 | -30.6368 | 2747.1506
308537.4602 | 494913.175 | -30.1661 | 2706.0225
308537.4602 | 494913.175 | -29.6955 | 2707.5369
308537.4602 | 494913.175 | -29.2249 | 2757.9468
308537.4602 | 494913.175 | -28.7543 | 2872.1306
308537.4602 | 494913.175 | -28.2836 | 3026.3508
308537.4602 | 494913.175 | -27.813 | 3109.2529
308537.4602 | 494913.175 | -27.3424 | 3119.8291
308537.4602 | 494913.175 | -26.8717 | 3114.783
308537.4602 | 494913.175 | -26.4011 | 3109.3916
308537.4602 | 494913.175 | -25.9305 | 3106.363
308537.4602 | 494913.175 | -25.4599 | 3104.4482
308537.4602 | 494913.175 | -24.9892 | 3101.2178
308537.4602 | 494913.175 | -24.5186 | 3094.302
308537.4602 | 494913.175 | -24.048 | 3082.3247
308537.4602 | 494913.175 | -23.5773 | 3065.4001
308537.4602 | 494913.175 | -23.1067 | 3044.3684
308537.4602 | 494913.175 | -22.6361 | 3020.6279
308537.4602 | 494913.175 | -22.1655 | 2995.3738
308537.4602 | 494913.175 | -21.6948 | 2969.5432
308537.4602 | 494913.175 | -21.2242 | 2944.3997
308537.4602 | 494913.175 | -20.7536 | 2921.0703
308537.4602 | 494913.175 | -20.2829 | 2900.4585
308537.4602 | 494913.175 | -19.8123 | 2882.4316
308537.4602 | 494913.175 | -19.3417 | 2865.7561
308537.4602 | 494913.175 | -18.8711 | 2849.1982
308537.4602 | 494913.175 | -18.4004 | 2832.5002
308537.4602 | 494913.175 | -17.9298 | 2816.4001
308537.4602 | 494913.175 | -17.4592 | 2804.906
308537.4602 | 494913.175 | -16.9886 | 2798.5972
308537.4602 | 494913.175 | -16.5179 | 2795.146
308537.4602 | 494913.175 | -16.0473 | 2791.9211
308537.4602 | 494913.175 | -15.5767 | 2784.9302
308537.4602 | 494913.175 | -15.106 | 2770.3936
308537.4602 | 494913.175 | -14.6354 | 2748.4468
308537.4602 | 494913.175 | -14.1648 | 2721.8201
308537.4602 | 494913.175 | -13.6942 | 2693.9238
308537.4602 | 494913.175 | -13.2235 | 2666.6445
308537.4602 | 494913.175 | -12.7529 | 2639.0823
308537.4602 | 494913.175 | -12.2823 | 2608.4138
308537.4602 | 494913.175 | -11.8116 | 2572.906
308537.4602 | 494913.175 | -11.341 | 2530.6699
308537.4602 | 494913.175 | -10.8704 | 2479.8862
308537.4602 | 494913.175 | -10.3998 | 2419.8564
308537.4602 | 494913.175 | -9.9291 | 2349.5762
308537.4602 | 494913.175 | -9.4585 | 2266.5063
308537.4602 | 494913.175 | -8.9879 | 2169.1975
308537.4602 | 494913.175 | -8.5172 | 2061.469
308537.4602 | 494913.175 | -8.0466 | 1948.8024
308537.4602 | 494913.175 | -7.576 | 1835.9012
308537.4602 | 494913.175 | -7.1054 | 1724.6366
308537.4602 | 494913.175 | -6.6347 | 1616.9211
308537.4602 | 494913.175 | -6.1641 | 1513.5531
308537.4602 | 494913.175 | -5.6935 | 1412.9185
308537.4602 | 494913.175 | -5.2229 | 1316.1552
308537.4602 | 494913.175 | -4.7522 | 1221.5195
308537.4602 | 494913.175 | -4.2816 | 1127.4559
308537.4602 | 494913.175 | -3.811 | 1032.4343
308537.4602 | 494913.175 | -3.3403 | 931.3903
308537.4602 | 494913.175 | -2.8697 | 821.2386
308537.4602 | 494913.175 | -2.3991 | 700.5277
308537.4602 | 494913.175 | -1.9285 | 565.5389
308537.4602 | 494913.175 | -1.4578 | 428.3126
308537.4602 | 494913.175 | -0.9872 | 319.792
308537.4602 | 494913.175 | -0.51657 | 259.4638
308537.4602 | 494913.175 | -0.045942 | 241.9804
308538.3211 | 494913.9773 | -41.9318 | 5028.8555
308538.3211 | 494913.9773 | -41.4612 | 4986.1934
308538.3211 | 494913.9773 | -40.9906 | 4935.6353
308538.3211 | 494913.9773 | -40.52 | 4876.8486
308538.3211 | 494913.9773 | -40.0493 | 4809.6704
308538.3211 | 494913.9773 | -39.5787 | 4734.4062
308538.3211 | 494913.9773 | -39.1081 | 4652.0796
308538.3211 | 494913.9773 | -38.6374 | 4564.5508
308538.3211 | 494913.9773 | -38.1668 | 4474.3096
308538.3211 | 494913.9773 | -37.6962 | 4383.667
308538.3211 | 494913.9773 | -37.2256 | 4293.3516
308538.3211 | 494913.9773 | -36.7549 | 4201.9067
308538.3211 | 494913.9773 | -36.2843 | 4106.8682
308538.3211 | 494913.9773 | -35.8137 | 4006.1616
308538.3211 | 494913.9773 | -35.343 | 3898.948
308538.3211 | 494913.9773 | -34.8724 | 3785.1313
308538.3211 | 494913.9773 | -34.4018 | 3663.0298
308538.3211 | 494913.9773 | -33.9312 | 3530.6614
308538.3211 | 494913.9773 | -33.4605 | 3386.6118
308538.3211 | 494913.9773 | -32.9899 | 3239.7507
308538.3211 | 494913.9773 | -32.5193 | 3101.3923
308538.3211 | 494913.9773 | -32.0486 | 2980.6567
308538.3211 | 494913.9773 | -31.578 | 2879.3831
308538.3211 | 494913.9773 | -31.1074 | 2797.1968
308538.3211 | 494913.9773 | -30.6368 | 2736.1577
308538.3211 | 494913.9773 | -30.1661 | 2692.9092
308538.3211 | 494913.9773 | -29.6955 | 2692.1238
308538.3211 | 494913.9773 | -29.2249 | 2738.4287
308538.3211 | 494913.9773 | -28.7543 | 2845.74
308538.3211 | 494913.9773 | -28.2836 | 2993.2065
308538.3211 | 494913.9773 | -27.813 | 3081.7832
308538.3211 | 494913.9773 | -27.3424 | 3099.8806
308538.3211 | 494913.9773 | -26.8717 | 3098.2781
308538.3211 | 494913.9773 | -26.4011 | 3094.0671
308538.3211 | 494913.9773 | -25.9305 | 3091.3511
308538.3211 | 494913.9773 | -25.4599 | 3089.8413
308538.3211 | 494913.9773 | -24.9892 | 3087.592
308538.3211 | 494913.9773 | -24.5186 | 3081.8635
308538.3211 | 494913.9773 | -24.048 | 3071.1394
308538.3211 | 494913.9773 | -23.5773 | 3055.4246
308538.3211 | 494913.9773 | -23.1067 | 3035.5435
308538.3211 | 494913.9773 | -22.6361 | 3012.7478
308538.3211 | 494913.9773 | -22.1655 | 2988.1934
308538.3211 | 494913.9773 | -21.6948 | 2962.7275
308538.3211 | 494913.9773 | -21.2242 | 2937.6272
308538.3211 | 494913.9773 | -20.7536 | 2914.1929
308538.3211 | 494913.9773 | -20.2829 | 2893.4973
308538.3211 | 494913.9773 | -19.8123 | 2875.6702
308538.3211 | 494913.9773 | -19.3417 | 2859.5898
308538.3211 | 494913.9773 | -18.8711 | 2843.6951
308538.3211 | 494913.9773 | -18.4004 | 2827.3796
308538.3211 | 494913.9773 | -17.9298 | 2811.1177
308538.3211 | 494913.9773 | -17.4592 | 2798.5581
308538.3211 | 494913.9773 | -16.9886 | 2790.9834
308538.3211 | 494913.9773 | -16.5179 | 2786.1438
308538.3211 | 494913.9773 | -16.0473 | 2781.7288
308538.3211 | 494913.9773 | -15.5767 | 2774.2874
308538.3211 | 494913.9773 | -15.106 | 2759.9463
308538.3211 | 494913.9773 | -14.6354 | 2738.3914
308538.3211 | 494913.9773 | -14.1648 | 2712.3638
308538.3211 | 494913.9773 | -13.6942 | 2685.3074
308538.3211 | 494913.9773 | -13.2235 | 2658.9414
308538.3211 | 494913.9773 | -12.7529 | 2632.2998
308538.3211 | 494913.9773 | -12.2823 | 2602.5854
308538.3211 | 494913.9773 | -11.8116 | 2568.1118
308538.3211 | 494913.9773 | -11.341 | 2527.2087
308538.3211 | 494913.9773 | -10.8704 | 2477.678
308538.3211 | 494913.9773 | -10.3998 | 2418.8491
308538.3211 | 494913.9773 | -9.9291 | 2350.0127
308538.3211 | 494913.9773 | -9.4585 | 2269.3789
308538.3211 | 494913.9773 | -8.9879 | 2175.5129
308538.3211 | 494913.9773 | -8.5172 | 2070.6648
308538.3211 | 494913.9773 | -8.0466 | 1959.0643
308538.3211 | 494913.9773 | -7.576 | 1845.8278
308538.3211 | 494913.9773 | -7.1054 | 1733.9011
308538.3211 | 494913.9773 | -6.6347 | 1625.448
308538.3211 | 494913.9773 | -6.1641 | 1521.7878
308538.3211 | 494913.9773 | -5.6935 | 1421.4116
308538.3211 | 494913.9773 | -5.2229 | 1324.6173
308538.3211 | 494913.9773 | -4.7522 | 1230.1112
308538.3211 | 494913.9773 | -4.2816 | 1136.2389
308538.3211 | 494913.9773 | -3.811 | 1041.6736
308538.3211 | 494913.9773 | -3.3403 | 941.0129
308538.3211 | 494913.9773 | -2.8697 | 830.8843
308538.3211 | 494913.9773 | -2.3991 | 709.7695
308538.3211 | 494913.9773 | -1.9285 | 574.1681
308538.3211 | 494913.9773 | -1.4578 | 435.7189
308538.3211 | 494913.9773 | -0.9872 | 324.8259
308538.3211 | 494913.9773 | -0.51657 | 261.6115
308538.3211 | 494913.9773 | -0.045942 | 242.591
308539.182 | 494914.7797 | -41.9318 | 5021.8877
308539.182 | 494914.7797 | -41.4612 | 4979.3096
308539.182 | 494914.7797 | -40.9906 | 4928.9478
308539.182 | 494914.7797 | -40.52 | 4870.4443
308539.182 | 494914.7797 | -40.0493 | 4803.6211
308539.182 | 494914.7797 | -39.5787 | 4728.7661
308539.182 | 494914.7797 | -39.1081 | 4646.9297
308539.182 | 494914.7797 | -38.6374 | 4559.9678
308539.182 | 494914.7797 | -38.1668 | 4470.4062
308539.182 | 494914.7797 | -37.6962 | 4380.7686
308539.182 | 494914.7797 | -37.2256 | 4292.2202
308539.182 | 494914.7797 | -36.7549 | 4203.5205
308539.182 | 494914.7797 | -36.2843 | 4111.8521
308539.182 | 494914.7797 | -35.8137 | 4014.1282
308539.182 | 494914.7797 | -35.343 | 3908.7039
308539.182 | 494914.7797 | -34.8724 | 3794.9788
308539.182 | 494914.7797 | -34.4018 | 3671.5793
308539.182 | 494914.7797 | -33.9312 | 3537.0583
308539.182 | 494914.7797 | -33.4605 | 3390.6704
308539.182 | 494914.7797 | -32.9899 | 3241.6814
308539.182 | 494914.7797 | -32.5193 | 3101.3755
308539.182 | 494914.7797 | -32.0486 | 2978.9685
308539.182 | 494914.7797 | -31.578 | 2876.0129
308539.182 | 494914.7797 | -31.1074 | 2792.1326
308539.182 | 494914.7797 | -30.6368 | 2729.0383
308539.182 | 494914.7797 | -30.1661 | 2683.3767
308539.182 | 494914.7797 | -29.6955 | 2679.4272
308539.182 | 494914.7797 | -29.2249 | 2720.6809
308539.182 | 494914.7797 | -28.7543 | 2819.3843
308539.182 | 494914.7797 | -28.2836 | 2957.7937
308539.182 | 494914.7797 | -27.813 | 3050.2642
308539.182 | 494914.7797 | -27.3424 | 3077.0698
308539.182 | 494914.7797 | -26.8717 | 3080.1714
308539.182 | 494914.7797 | -26.4011 | 3077.885
308539.182 | 494914.7797 | -25.9305 | 3075.8181
308539.182 | 494914.7797 | -25.4599 | 3074.8352
308539.182 | 494914.7797 | -24.9892 | 3073.634
308539.182 | 494914.7797 | -24.5186 | 3069.1963
308539.182 | 494914.7797 | -24.048 | 3059.749
308539.182 | 494914.7797 | -23.5773 | 3045.1653
308539.182 | 494914.7797 | -23.1067 | 3026.3142
308539.182 | 494914.7797 | -22.6361 | 3004.3975
308539.182 | 494914.7797 | -22.1655 | 2980.54
308539.182 | 494914.7797 | -21.6948 | 2955.4353
308539.182 | 494914.7797 | -21.2242 | 2930.3625
308539.182 | 494914.7797 | -20.7536 | 2906.8296
308539.182 | 494914.7797 | -20.2829 | 2886.0601
308539.182 | 494914.7797 | -19.8123 | 2868.417
308539.182 | 494914.7797 | -19.3417 | 2852.9104
308539.182 | 494914.7797 | -18.8711 | 2837.751
308539.182 | 494914.7797 | -18.4004 | 2821.9951
308539.182 | 494914.7797 | -17.9298 | 2805.8828
308539.182 | 494914.7797 | -17.4592 | 2792.5408
308539.182 | 494914.7797 | -16.9886 | 2783.813
308539.182 | 494914.7797 | -16.5179 | 2777.5925
308539.182 | 494914.7797 | -16.0473 | 2771.8694
308539.182 | 494914.7797 | -15.5767 | 2763.7126
308539.182 | 494914.7797 | -15.106 | 2749.3535
308539.182 | 494914.7797 | -14.6354 | 2728.0781
308539.182 | 494914.7797 | -14.1648 | 2702.5825
308539.182 | 494914.7797 | -13.6942 | 2676.3208
308539.182 | 494914.7797 | -13.2235 | 2650.9263
308539.182 | 494914.7797 | -12.7529 | 2625.3125
308539.182 | 494914.7797 | -12.2823 | 2596.6973
308539.182 | 494914.7797 | -11.8116 | 2563.3115
308539.182 | 494914.7797 | -11.341 | 2523.804
308539.182 | 494914.7797 | -10.8704 | 2475.7598
308539.182 | 494914.7797 | -10.3998 | 2418.3457
308539.182 | 494914.7797 | -9.9291 | 2351.0251
308539.182 | 494914.7797 | -9.4585 | 2272.6472
308539.182 | 494914.7797 | -8.9879 | 2182.2107
308539.182 | 494914.7797 | -8.5172 | 2080.6831
308539.182 | 494914.7797 | -8.0466 | 1970.8054
308539.182 | 494914.7797 | -7.576 | 1857.5676
308539.182 | 494914.7797 | -7.1054 | 1744.9214
308539.182 | 494914.7797 | -6.6347 | 1635.5458
308539.182 | 494914.7797 | -6.1641 | 1531.0536
308539.182 | 494914.7797 | -5.6935 | 1430.6252
308539.182 | 494914.7797 | -5.2229 | 1333.4664
308539.182 | 494914.7797 | -4.7522 | 1238.8052
308539.182 | 494914.7797 | -4.2816 | 1144.9547
308539.182 | 494914.7797 | -3.811 | 1050.5389
308539.182 | 494914.7797 | -3.3403 | 950.0436
308539.182 | 494914.7797 | -2.8697 | 839.8758
308539.182 | 494914.7797 | -2.3991 | 718.4646
308539.182 | 494914.7797 | -1.9285 | 582.3392
308539.182 | 494914.7797 | -1.4578 | 442.6709
308539.182 | 494914.7797 | -0.9872 | 329.7101
308539.182 | 494914.7797 | -0.51657 | 263.587
308539.182 | 494914.7797 | -0.045942 | 242.8779
308540.043 | 494915.5821 | -41.9318 | 5013.9438
308540.043 | 494915.5821 | -41.4612 | 4971.4224
308540.043 | 494915.5821 | -40.9906 | 4921.2104
308540.043 | 494915.5821 | -40.52 | 4862.9287
308540.043 | 494915.5821 | -40.0493 | 4796.3721
308540.043 | 494915.5821 | -39.5787 | 4721.8091
308540.043 | 494915.5821 | -39.1081 | 4640.3081
308540.043 | 494915.5821 | -38.6374 | 4553.7471
308540.043 | 494915.5821 | -38.1668 | 4464.6763
308540.043 | 494915.5821 | -37.6962 | 4375.7646
308540.043 | 494915.5821 | -37.2256 | 4288.5967
308540.043 | 494915.5821 | -36.7549 | 4202.3472
308540.043 | 494915.5821 | -36.2843 | 4114.1152
308540.043 | 494915.5821 | -35.8137 | 4020.1294
308540.043 | 494915.5821 | -35.343 | 3917.6213
308540.043 | 494915.5821 | -34.8724 | 3805.2458
308540.043 | 494915.5821 | -34.4018 | 3681.821
308540.043 | 494915.5821 | -33.9312 | 3546.3218
308540.043 | 494915.5821 | -33.4605 | 3398.7388
308540.043 | 494915.5821 | -32.9899 | 3248.6074
308540.043 | 494915.5821 | -32.5193 | 3106.7852
308540.043 | 494915.5821 | -32.0486 | 2982.8069
308540.043 | 494915.5821 | -31.578 | 2878.0891
308540.043 | 494915.5821 | -31.1074 | 2792.387
308540.043 | 494915.5821 | -30.6368 | 2727.0017
308540.043 | 494915.5821 | -30.1661 | 2678.5989
308540.043 | 494915.5821 | -29.6955 | 2670.571
308540.043 | 494915.5821 | -29.2249 | 2705.7808
308540.043 | 494915.5821 | -28.7543 | 2794.3337
308540.043 | 494915.5821 | -28.2836 | 2921.4973
308540.043 | 494915.5821 | -27.813 | 3015.7869
308540.043 | 494915.5821 | -27.3424 | 3051.9097
308540.043 | 494915.5821 | -26.8717 | 3060.8936
308540.043 | 494915.5821 | -26.4011 | 3061.2932
308540.043 | 494915.5821 | -25.9305 | 3060.2705
308540.043 | 494915.5821 | -25.4599 | 3059.9265
308540.043 | 494915.5821 | -24.9892 | 3059.7573
308540.043 | 494915.5821 | -24.5186 | 3056.6768
308540.043 | 494915.5821 | -24.048 | 3048.4834
308540.043 | 494915.5821 | -23.5773 | 3034.938
308540.043 | 494915.5821 | -23.1067 | 3016.9658
308540.043 | 494915.5821 | -22.6361 | 2995.825
308540.043 | 494915.5821 | -22.1655 | 2972.6113
308540.043 | 494915.5821 | -21.6948 | 2947.8647
308540.043 | 494915.5821 | -21.2242 | 2922.8171
308540.043 | 494915.5821 | -20.7536 | 2899.1763
308540.043 | 494915.5821 | -20.2829 | 2878.3296
308540.043 | 494915.5821 | -19.8123 | 2860.833
308540.043 | 494915.5821 | -19.3417 | 2845.8284
308540.043 | 494915.5821 | -18.8711 | 2831.3894
308540.043 | 494915.5821 | -18.4004 | 2816.292
308540.043 | 494915.5821 | -17.9298 | 2800.5725
308540.043 | 494915.5821 | -17.4592 | 2786.7734
308540.043 | 494915.5821 | -16.9886 | 2777.0962
308540.043 | 494915.5821 | -16.5179 | 2769.6296
308540.043 | 494915.5821 | -16.0473 | 2762.5803
308540.043 | 494915.5821 | -15.5767 | 2753.5193
308540.043 | 494915.5821 | -15.106 | 2738.9399
308540.043 | 494915.5821 | -14.6354 | 2717.7788
308540.043 | 494915.5821 | -14.1648 | 2692.6816
308540.043 | 494915.5821 | -13.6942 | 2667.1638
308540.043 | 494915.5821 | -13.2235 | 2642.8032
308540.043 | 494915.5821 | -12.7529 | 2618.3386
308540.043 | 494915.5821 | -12.2823 | 2590.8757
308540.043 | 494915.5821 | -11.8116 | 2558.5938
308540.043 | 494915.5821 | -11.341 | 2520.5405
308540.043 | 494915.5821 | -10.8704 | 2474.2034
308540.043 | 494915.5821 | -10.3998 | 2418.4158
308540.043 | 494915.5821 | -9.9291 | 2352.7322
308540.043 | 494915.5821 | -9.4585 | 2276.4771
308540.043 | 494915.5821 | -8.9879 | 2189.2766
308540.043 | 494915.5821 | -8.5172 | 2091.3271
308540.043 | 494915.5821 | -8.0466 | 1983.745
308540.043 | 494915.5821 | -7.576 | 1871.0005
308540.043 | 494915.5821 | -7.1054 | 1757.7068
308540.043 | 494915.5821 | -6.6347 | 1647.1061
308540.043 | 494915.5821 | -6.1641 | 1541.391
308540.043 | 494915.5821 | -5.6935 | 1440.5908
308540.043 | 494915.5821 | -5.2229 | 1342.8097
308540.043 | 494915.5821 | -4.7522 | 1247.7645
308540.043 | 494915.5821 | -4.2816 | 1153.5966
308540.043 | 494915.5821 | -3.811 | 1058.8915
308540.043 | 494915.5821 | -3.3403 | 958.3082
308540.043 | 494915.5821 | -2.8697 | 848.1767
308540.043 | 494915.5821 | -2.3991 | 726.5165
308540.043 | 494915.5821 | -1.9285 | 589.6995
308540.043 | 494915.5821 | -1.4578 | 448.6677
308540.043 | 494915.5821 | -0.9872 | 333.65
308540.043 | 494915.5821 | -0.51657 | 264.696
308540.043 | 494915.5821 | -0.045942 | 242.393
308540.9039 | 494916.3845 | -41.9318 | 5004.8579
308540.9039 | 494916.3845 | -41.4612 | 4962.3804
308540.9039 | 494916.3845 | -40.9906 | 4912.2715
308540.9039 | 494916.3845 | -40.52 | 4854.1475
308540.9039 | 494916.3845 | -40.0493 | 4787.7661
308540.9039 | 494916.3845 | -39.5787 | 4713.3882
308540.9039 | 494916.3845 | -39.1081 | 4632.0947
308540.9039 | 494916.3845 | -38.6374 | 4545.8071
308540.9039 | 494916.3845 | -38.1668 | 4457.0923
308540.9039 | 494916.3845 | -37.6962 | 4368.689
308540.9039 | 494916.3845 | -37.2256 | 4282.5303
308540.9039 | 494916.3845 | -36.7549 | 4198.3486
308540.9039 | 494916.3845 | -36.2843 | 4113.4043
308540.9039 | 494916.3845 | -35.8137 | 4023.5771
308540.9039 | 494916.3845 | -35.343 | 3925.0842
308540.9039 | 494916.3845 | -34.8724 | 3815.4778
308540.9039 | 494916.3845 | -34.4018 | 3693.6453
308540.9039 | 494916.3845 | -33.9312 | 3558.7581
308540.9039 | 494916.3845 | -33.4605 | 3411.4109
308540.9039 | 494916.3845 | -32.9899 | 3261.2434
308540.9039 | 494916.3845 | -32.5193 | 3118.5947
308540.9039 | 494916.3845 | -32.0486 | 2993.3909
308540.9039 | 494916.3845 | -31.578 | 2887.0012
308540.9039 | 494916.3845 | -31.1074 | 2799.3748
308540.9039 | 494916.3845 | -30.6368 | 2731.3674
308540.9039 | 494916.3845 | -30.1661 | 2679.7505
308540.9039 | 494916.3845 | -29.6955 | 2666.7446
308540.9039 | 494916.3845 | -29.2249 | 2694.8926
308540.9039 | 494916.3845 | -28.7543 | 2772.3582
308540.9039 | 494916.3845 | -28.2836 | 2886.781
308540.9039 | 494916.3845 | -27.813 | 2980.543
308540.9039 | 494916.3845 | -27.3424 | 3025.2783
308540.9039 | 494916.3845 | -26.8717 | 3040.9482
308540.9039 | 494916.3845 | -26.4011 | 3044.731
308540.9039 | 494916.3845 | -25.9305 | 3045.1846
308540.9039 | 494916.3845 | -25.4599 | 3045.5935
308540.9039 | 494916.3845 | -24.9892 | 3046.3889
308540.9039 | 494916.3845 | -24.5186 | 3044.6294
308540.9039 | 494916.3845 | -24.048 | 3037.6367
308540.9039 | 494916.3845 | -23.5773 | 3025.0305
308540.9039 | 494916.3845 | -23.1067 | 3007.7771
308540.9039 | 494916.3845 | -22.6361 | 2987.272
308540.9039 | 494916.3845 | -22.1655 | 2964.6038
308540.9039 | 494916.3845 | -21.6948 | 2940.2109
308540.9039 | 494916.3845 | -21.2242 | 2915.2136
308540.9039 | 494916.3845 | -20.7536 | 2891.4536
308540.9039 | 494916.3845 | -20.2829 | 2870.51
308540.9039 | 494916.3845 | -19.8123 | 2853.1074
308540.9039 | 494916.3845 | -19.3417 | 2838.5029
308540.9039 | 494916.3845 | -18.8711 | 2824.7014
308540.9039 | 494916.3845 | -18.4004 | 2810.272
308540.9039 | 494916.3845 | -17.9298 | 2795.095
308540.9039 | 494916.3845 | -17.4592 | 2781.1704
308540.9039 | 494916.3845 | -16.9886 | 2770.7847
308540.9039 | 494916.3845 | -16.5179 | 2762.3186
308540.9039 | 494916.3845 | -16.0473 | 2754.0269
308540.9039 | 494916.3845 | -15.5767 | 2743.9492
308540.9039 | 494916.3845 | -15.106 | 2728.9648
308540.9039 | 494916.3845 | -14.6354 | 2707.7947
308540.9039 | 494916.3845 | -14.1648 | 2682.9683
308540.9039 | 494916.3845 | -13.6942 | 2658.0991
308540.9039 | 494916.3845 | -13.2235 | 2634.7656
308540.9039 | 494916.3845 | -12.7529 | 2611.5007
308540.9039 | 494916.3845 | -12.2823 | 2585.2605
308540.9039 | 494916.3845 | -11.8116 | 2554.0762
308540.9039 | 494916.3845 | -11.341 | 2517.4175
308540.9039 | 494916.3845 | -10.8704 | 2472.9355
308540.9039 | 494916.3845 | -10.3998 | 2419.0513
308540.9039 | 494916.3845 | -9.9291 | 2355.2488
308540.9039 | 494916.3845 | -9.4585 | 2281.0457
308540.9039 | 494916.3845 | -8.9879 | 2196.697
308540.9039 | 494916.3845 | -8.5172 | 2102.2302
308540.9039 | 494916.3845 | -8.0466 | 1997.3837
308540.9039 | 494916.3845 | -7.576 | 1885.5547
308540.9039 | 494916.3845 | -7.1054 | 1771.8247
308540.9039 | 494916.3845 | -6.6347 | 1660.0588
308540.9039 | 494916.3845 | -6.1641 | 1552.8972
308540.9039 | 494916.3845 | -5.6935 | 1451.3754
308540.9039 | 494916.3845 | -5.2229 | 1352.7119
308540.9039 | 494916.3845 | -4.7522 | 1256.9651
308540.9039 | 494916.3845 | -4.2816 | 1162.1541
308540.9039 | 494916.3845 | -3.811 | 1066.8312
308540.9039 | 494916.3845 | -3.3403 | 966.0043
308540.9039 | 494916.3845 | -2.8697 | 855.795
308540.9039 | 494916.3845 | -2.3991 | 733.8972
308540.9039 | 494916.3845 | -1.9285 | 596.4977
308540.9039 | 494916.3845 | -1.4578 | 453.8549
308540.9039 | 494916.3845 | -0.9872 | 336.4722
308540.9039 | 494916.3845 | -0.51657 | 264.8127
308540.9039 | 494916.3845 | -0.045942 | 240.9648
308541.7648 | 494917.1868 | -41.9318 | 4994.4521
308541.7648 | 494917.1868 | -41.4612 | 4952.0215
308541.7648 | 494917.1868 | -40.9906 | 4901.9673
308541.7648 | 494917.1868 | -40.52 | 4843.9375
308541.7648 | 494917.1868 | -40.0493 | 4777.6616
308541.7648 | 494917.1868 | -39.5787 | 4703.4038
308541.7648 | 494917.1868 | -39.1081 | 4622.2476
308541.7648 | 494917.1868 | -38.6374 | 4536.1587
308541.7648 | 494917.1868 | -38.1668 | 4447.7163
308541.7648 | 494917.1868 | -37.6962 | 4359.6914
308541.7648 | 494917.1868 | -37.2256 | 4274.2495
308541.7648 | 494917.1868 | -36.7549 | 4191.6836
308541.7648 | 494917.1868 | -36.2843 | 4109.6562
308541.7648 | 494917.1868 | -35.8137 | 4024.0449
308541.7648 | 494917.1868 | -35.343 | 3930.3936
308541.7648 | 494917.1868 | -34.8724 | 3825.0322
308541.7648 | 494917.1868 | -34.4018 | 3706.5696
308541.7648 | 494917.1868 | -33.9312 | 3574.1978
308541.7648 | 494917.1868 | -33.4605 | 3428.6533
308541.7648 | 494917.1868 | -32.9899 | 3279.8091
308541.7648 | 494917.1868 | -32.5193 | 3137.2146
308541.7648 | 494917.1868 | -32.0486 | 3011.2195
308541.7648 | 494917.1868 | -31.578 | 2903.3518
308541.7648 | 494917.1868 | -31.1074 | 2813.8535
308541.7648 | 494917.1868 | -30.6368 | 2743.2144
308541.7648 | 494917.1868 | -30.1661 | 2688.1978
308541.7648 | 494917.1868 | -29.6955 | 2669.574
308541.7648 | 494917.1868 | -29.2249 | 2689.7817
308541.7648 | 494917.1868 | -28.7543 | 2755.1218
308541.7648 | 494917.1868 | -28.2836 | 2855.6311
308541.7648 | 494917.1868 | -27.813 | 2946.4333
308541.7648 | 494917.1868 | -27.3424 | 2998.2493
308541.7648 | 494917.1868 | -26.8717 | 3020.8164
308541.7648 | 494917.1868 | -26.4011 | 3028.5601
308541.7648 | 494917.1868 | -25.9305 | 3030.96
308541.7648 | 494917.1868 | -25.4599 | 3032.2632
308541.7648 | 494917.1868 | -24.9892 | 3033.9119
308541.7648 | 494917.1868 | -24.5186 | 3033.3347
308541.7648 | 494917.1868 | -24.048 | 3027.4663
308541.7648 | 494917.1868 | -23.5773 | 3015.709
308541.7648 | 494917.1868 | -23.1067 | 2999.0186
308541.7648 | 494917.1868 | -22.6361 | 2978.9797
308541.7648 | 494917.1868 | -22.1655 | 2956.7488
308541.7648 | 494917.1868 | -21.6948 | 2932.7219
308541.7648 | 494917.1868 | -21.2242 | 2907.8362
308541.7648 | 494917.1868 | -20.7536 | 2883.9517
308541.7648 | 494917.1868 | -20.2829 | 2862.8633
308541.7648 | 494917.1868 | -19.8123 | 2845.4553
308541.7648 | 494917.1868 | -19.3417 | 2831.1128
308541.7648 | 494917.1868 | -18.8711 | 2817.8079
308541.7648 | 494917.1868 | -18.4004 | 2803.9626
308541.7648 | 494917.1868 | -17.9298 | 2789.3708
308541.7648 | 494917.1868 | -17.4592 | 2775.5974
308541.7648 | 494917.1868 | -16.9886 | 2764.7683
308541.7648 | 494917.1868 | -16.5179 | 2755.5916
308541.7648 | 494917.1868 | -16.0473 | 2746.2798
308541.7648 | 494917.1868 | -15.5767 | 2735.1956
308541.7648 | 494917.1868 | -15.106 | 2719.6704
308541.7648 | 494917.1868 | -14.6354 | 2698.3975
308541.7648 | 494917.1868 | -14.1648 | 2673.7952
308541.7648 | 494917.1868 | -13.6942 | 2649.4565
308541.7648 | 494917.1868 | -13.2235 | 2627.0347
308541.7648 | 494917.1868 | -12.7529 | 2604.9395
308541.7648 | 494917.1868 | -12.2823 | 2579.9111
308541.7648 | 494917.1868 | -11.8116 | 2549.8171
308541.7648 | 494917.1868 | -11.341 | 2514.467
308541.7648 | 494917.1868 | -10.8704 | 2471.9224
308541.7648 | 494917.1868 | -10.3998 | 2420.1565
308541.7648 | 494917.1868 | -9.9291 | 2358.4307
308541.7648 | 494917.1868 | -9.4585 | 2286.2454
308541.7648 | 494917.1868 | -8.9879 | 2204.3696
308541.7648 | 494917.1868 | -8.5172 | 2113.1287
308541.7648 | 494917.1868 | -8.0466 | 2011.2922
308541.7648 | 494917.1868 | -7.576 | 1900.7638
308541.7648 | 494917.1868 | -7.1054 | 1786.7482
308541.7648 | 494917.1868 | -6.6347 | 1673.9236
308541.7648 | 494917.1868 | -6.1641 | 1565.3136
308541.7648 | 494917.1868 | -5.6935 | 1462.71
308541.7648 | 494917.1868 | -5.2229 | 1362.9446
308541.7648 | 494917.1868 | -4.7522 | 1266.2852
308541.7648 | 494917.1868 | -4.2816 | 1170.6166
308541.7648 | 494917.1868 | -3.811 | 1074.422
308541.7648 | 494917.1868 | -3.3403 | 973.0639
308541.7648 | 494917.1868 | -2.8697 | 862.657
308541.7648 | 494917.1868 | -2.3991 | 740.5746
308541.7648 | 494917.1868 | -1.9285 | 602.5479
308541.7648 | 494917.1868 | -1.4578 | 458.2464
308541.7648 | 494917.1868 | -0.9872 | 338.4709
308541.7648 | 494917.1868 | -0.51657 | 264.4809
308541.7648 | 494917.1868 | -0.045942 | 239.2184
308542.6202 | 494917.9949 | -41.9318 | 4982.5332
308542.6202 | 494917.9949 | -41.4612 | 4940.167
308542.6202 | 494917.9949 | -40.9906 | 4890.1431
308542.6202 | 494917.9949 | -40.52 | 4832.1709
308542.6202 | 494917.9949 | -40.0493 | 4765.9829
308542.6202 | 494917.9949 | -39.5787 | 4691.8403
308542.6202 | 494917.9949 | -39.1081 | 4610.8179
308542.6202 | 494917.9949 | -38.6374 | 4524.9033
308542.6202 | 494917.9949 | -38.1668 | 4436.6934
308542.6202 | 494917.9949 | -37.6962 | 4348.9619
308542.6202 | 494917.9949 | -37.2256 | 4264.0146
308542.6202 | 494917.9949 | -36.7549 | 4182.6177
308542.6202 | 494917.9949 | -36.2843 | 4103.0171
308542.6202 | 494917.9949 | -35.8137 | 4021.3665
308542.6202 | 494917.9949 | -35.343 | 3932.8911
308542.6202 | 494917.9949 | -34.8724 | 3833.1431
308542.6202 | 494917.9949 | -34.4018 | 3719.7532
308542.6202 | 494917.9949 | -33.9312 | 3591.7639
308542.6202 | 494917.9949 | -33.4605 | 3449.9099
308542.6202 | 494917.9949 | -32.9899 | 3303.8149
308542.6202 | 494917.9949 | -32.5193 | 3162.7559
308542.6202 | 494917.9949 | -32.0486 | 3036.7856
308542.6202 | 494917.9949 | -31.578 | 2928.042
308542.6202 | 494917.9949 | -31.1074 | 2836.9319
308542.6202 | 494917.9949 | -30.6368 | 2763.7759
308542.6202 | 494917.9949 | -30.1661 | 2705.3792
308542.6202 | 494917.9949 | -29.6955 | 2680.7092
308542.6202 | 494917.9949 | -29.2249 | 2692.0959
308542.6202 | 494917.9949 | -28.7543 | 2744.2732
308542.6202 | 494917.9949 | -28.2836 | 2829.866
308542.6202 | 494917.9949 | -27.813 | 2915.1663
308542.6202 | 494917.9949 | -27.3424 | 2971.9868
308542.6202 | 494917.9949 | -26.8717 | 3001.063
308542.6202 | 494917.9949 | -26.4011 | 3013.1531
308542.6202 | 494917.9949 | -25.9305 | 3017.9287
308542.6202 | 494917.9949 | -25.4599 | 3020.3162
308542.6202 | 494917.9949 | -24.9892 | 3022.699
308542.6202 | 494917.9949 | -24.5186 | 3023.0635
308542.6202 | 494917.9949 | -24.048 | 3018.2188
308542.6202 | 494917.9949 | -23.5773 | 3007.2273
308542.6202 | 494917.9949 | -23.1067 | 2990.9705
308542.6202 | 494917.9949 | -22.6361 | 2971.2473
308542.6202 | 494917.9949 | -22.1655 | 2949.3374
308542.6202 | 494917.9949 | -21.6948 | 2925.6843
308542.6202 | 494917.9949 | -21.2242 | 2900.9719
308542.6202 | 494917.9949 | -20.7536 | 2876.9587
308542.6202 | 494917.9949 | -20.2829 | 2855.6394
308542.6202 | 494917.9949 | -19.8123 | 2838.0813
308542.6202 | 494917.9949 | -19.3417 | 2823.8191
308542.6202 | 494917.9949 | -18.8711 | 2810.8313
308542.6202 | 494917.9949 | -18.4004 | 2797.4331
308542.6202 | 494917.9949 | -17.9298 | 2783.3777
308542.6202 | 494917.9949 | -17.4592 | 2769.9255
308542.6202 | 494917.9949 | -16.9886 | 2758.9216
308542.6202 | 494917.9949 | -16.5179 | 2749.3486
308542.6202 | 494917.9949 | -16.0473 | 2739.3135
308542.6202 | 494917.9949 | -15.5767 | 2727.3562
308542.6202 | 494917.9949 | -15.106 | 2711.2693
308542.6202 | 494917.9949 | -14.6354 | 2689.8579
308542.6202 | 494917.9949 | -14.1648 | 2665.4182
308542.6202 | 494917.9949 | -13.6942 | 2641.5193
308542.6202 | 494917.9949 | -13.2235 | 2619.8511
308542.6202 | 494917.9949 | -12.7529 | 2598.7878
308542.6202 | 494917.9949 | -12.2823 | 2574.8923
308542.6202 | 494917.9949 | -11.8116 | 2545.8782
308542.6202 | 494917.9949 | -11.341 | 2511.7166
308542.6202 | 494917.9949 | -10.8704 | 2471.0454
308542.6202 | 494917.9949 | -10.3998 | 2421.5215
308542.6202 | 494917.9949 | -9.9291 | 2362.0518
308542.6202 | 494917.9949 | -9.4585 | 2291.9331
308542.6202 | 494917.9949 | -8.9879 | 2212.1594
308542.6202 | 494917.9949 | -8.5172 | 2123.6765
308542.6202 | 494917.9949 | -8.0466 | 2024.7253
308542.6202 | 494917.9949 | -7.576 | 1915.8085
308542.6202 | 494917.9949 | -7.1054 | 1801.8583
308542.6202 | 494917.9949 | -6.6347 | 1688.1692
308542.6202 | 494917.9949 | -6.1641 | 1578.2109
308542.6202 | 494917.9949 | -5.6935 | 1474.3071
308542.6202 | 494917.9949 | -5.2229 | 1373.402
308542.6202 | 494917.9949 | -4.7522 | 1275.6804
308542.6202 | 494917.9949 | -4.2816 | 1179.0042
308542.6202 | 494917.9949 | -3.811 | 1081.7432
308542.6202 | 494917.9949 | -3.3403 | 979.649
308542.6202 | 494917.9949 | -2.8697 | 868.9174
308542.6202 | 494917.9949 | -2.3991 | 746.6655
308542.6202 | 494917.9949 | -1.9285 | 607.965
308542.6202 | 494917.9949 | -1.4578 | 461.9966
308542.6202 | 494917.9949 | -0.9872 | 340.1633
308542.6202 | 494917.9949 | -0.51657 | 264.3083
308542.6202 | 494917.9949 | -0.045942 | 238.1465
308543.4624 | 494918.817 | -41.9318 | 4968.9004
308543.4624 | 494918.817 | -41.4612 | 4926.6567
308543.4624 | 494918.817 | -40.9906 | 4876.689
308543.4624 | 494918.817 | -40.52 | 4818.7964
308543.4624 | 494918.817 | -40.0493 | 4752.7417
308543.4624 | 494918.817 | -39.5787 | 4678.7651
308543.4624 | 494918.817 | -39.1081 | 4597.9204
308543.4624 | 494918.817 | -38.6374 | 4512.1909
308543.4624 | 494918.817 | -38.1668 | 4424.1938
308543.4624 | 494918.817 | -37.6962 | 4336.7148
308543.4624 | 494918.817 | -37.2256 | 4252.1274
308543.4624 | 494918.817 | -36.7549 | 4171.5576
308543.4624 | 494918.817 | -36.2843 | 4093.8542
308543.4624 | 494918.817 | -35.8137 | 4015.6758
308543.4624 | 494918.817 | -35.343 | 3932.314
308543.4624 | 494918.817 | -34.8724 | 3838.8892
308543.4624 | 494918.817 | -34.4018 | 3732.084
308543.4624 | 494918.817 | -33.9312 | 3610.2727
308543.4624 | 494918.817 | -33.4605 | 3474.3669
308543.4624 | 494918.817 | -32.9899 | 3332.9827
308543.4624 | 494918.817 | -32.5193 | 3195.3005
308543.4624 | 494918.817 | -32.0486 | 3070.6484
308543.4624 | 494918.817 | -31.578 | 2961.8372
308543.4624 | 494918.817 | -31.1074 | 2869.4832
308543.4624 | 494918.817 | -30.6368 | 2793.9204
308543.4624 | 494918.817 | -30.1661 | 2732.1069
308543.4624 | 494918.817 | -29.6955 | 2701.113
308543.4624 | 494918.817 | -29.2249 | 2703.0054
308543.4624 | 494918.817 | -28.7543 | 2741.3289
308543.4624 | 494918.817 | -28.2836 | 2811.395
308543.4624 | 494918.817 | -27.813 | 2888.7144
308543.4624 | 494918.817 | -27.3424 | 2947.8381
308543.4624 | 494918.817 | -26.8717 | 2982.3574
308543.4624 | 494918.817 | -26.4011 | 2998.9404
308543.4624 | 494918.817 | -25.9305 | 3006.4504
308543.4624 | 494918.817 | -25.4599 | 3010.1755
308543.4624 | 494918.817 | -24.9892 | 3013.1562
308543.4624 | 494918.817 | -24.5186 | 3014.135
308543.4624 | 494918.817 | -24.048 | 3010.1487
308543.4624 | 494918.817 | -23.5773 | 2999.8125
308543.4624 | 494918.817 | -23.1067 | 2983.9033
308543.4624 | 494918.817 | -22.6361 | 2964.3616
308543.4624 | 494918.817 | -22.1655 | 2942.6565
308543.4624 | 494918.817 | -21.6948 | 2919.3372
308543.4624 | 494918.817 | -21.2242 | 2894.8364
308543.4624 | 494918.817 | -20.7536 | 2870.6995
308543.4624 | 494918.817 | -20.2829 | 2849.0442
308543.4624 | 494918.817 | -19.8123 | 2831.1597
308543.4624 | 494918.817 | -19.3417 | 2816.7776
308543.4624 | 494918.817 | -18.8711 | 2803.9199
308543.4624 | 494918.817 | -18.4004 | 2790.7935
308543.4624 | 494918.817 | -17.9298 | 2777.1309
308543.4624 | 494918.817 | -17.4592 | 2764.0657
308543.4624 | 494918.817 | -16.9886 | 2753.0991
308543.4624 | 494918.817 | -16.5179 | 2743.4348
308543.4624 | 494918.817 | -16.0473 | 2733.0261
308543.4624 | 494918.817 | -15.5767 | 2720.4546
308543.4624 | 494918.817 | -15.106 | 2703.906
308543.4624 | 494918.817 | -14.6354 | 2682.3862
308543.4624 | 494918.817 | -14.1648 | 2658.0522
308543.4624 | 494918.817 | -13.6942 | 2634.4551
308543.4624 | 494918.817 | -13.2235 | 2613.3538
308543.4624 | 494918.817 | -12.7529 | 2593.186
308543.4624 | 494918.817 | -12.2823 | 2570.3601
308543.4624 | 494918.817 | -11.8116 | 2542.3271
308543.4624 | 494918.817 | -11.341 | 2509.1365
308543.4624 | 494918.817 | -10.8704 | 2470.1812
308543.4624 | 494918.817 | -10.3998 | 2422.9399
308543.4624 | 494918.817 | -9.9291 | 2365.8044
308543.4624 | 494918.817 | -9.4585 | 2297.8066
308543.4624 | 494918.817 | -8.9879 | 2219.8767
308543.4624 | 494918.817 | -8.5172 | 2133.6331
308543.4624 | 494918.817 | -8.0466 | 2037.2733
308543.4624 | 494918.817 | -7.576 | 1930.0759
308543.4624 | 494918.817 | -7.1054 | 1816.6134
308543.4624 | 494918.817 | -6.6347 | 1702.3884
308543.4624 | 494918.817 | -6.1641 | 1591.1472
308543.4624 | 494918.817 | -5.6935 | 1485.7905
308543.4624 | 494918.817 | -5.2229 | 1383.739
308543.4624 | 494918.817 | -4.7522 | 1284.9515
308543.4624 | 494918.817 | -4.2816 | 1187.1962
308543.4624 | 494918.817 | -3.811 | 1088.8052
308543.4624 | 494918.817 | -3.3403 | 985.9099
308543.4624 | 494918.817 | -2.8697 | 874.8062
308543.4624 | 494918.817 | -2.3991 | 752.3206
308543.4624 | 494918.817 | -1.9285 | 612.8017
308543.4624 | 494918.817 | -1.4578 | 465.0021
308543.4624 | 494918.817 | -0.9872 | 341.3669
308543.4624 | 494918.817 | -0.51657 | 263.6386
308543.4624 | 494918.817 | -0.045942 | 236.2559
308544.3045 | 494919.639 | -41.9318 | 4953.3662
308544.3045 | 494919.639 | -41.4612 | 4911.373
308544.3045 | 494919.639 | -40.9906 | 4861.5688
308544.3045 | 494919.639 | -40.52 | 4803.8525
308544.3045 | 494919.639 | -40.0493 | 4738.022
308544.3045 | 494919.639 | -39.5787 | 4664.292
308544.3045 | 494919.639 | -39.1081 | 4583.6909
308544.3045 | 494919.639 | -38.6374 | 4498.189
308544.3045 | 494919.639 | -38.1668 | 4410.4219
308544.3045 | 494919.639 | -37.6962 | 4323.1982
308544.3045 | 494919.639 | -37.2256 | 4238.9253
308544.3045 | 494919.639 | -36.7549 | 4158.9546
308544.3045 | 494919.639 | -36.2843 | 4082.7166
308544.3045 | 494919.639 | -35.8137 | 4007.4758
308544.3045 | 494919.639 | -35.343 | 3928.8958
308544.3045 | 494919.639 | -34.8724 | 3842.0112
308544.3045 | 494919.639 | -34.4018 | 3742.752
308544.3045 | 494919.639 | -33.9312 | 3628.7695
308544.3045 | 494919.639 | -33.4605 | 3500.928
308544.3045 | 494919.639 | -32.9899 | 3366.5344
308544.3045 | 494919.639 | -32.5193 | 3234.1941
308544.3045 | 494919.639 | -32.0486 | 3112.3713
308544.3045 | 494919.639 | -31.578 | 3004.5427
308544.3045 | 494919.639 | -31.1074 | 2911.6697
308544.3045 | 494919.639 | -30.6368 | 2834.1333
308544.3045 | 494919.639 | -30.1661 | 2769.0522
308544.3045 | 494919.639 | -29.6955 | 2731.4304
308544.3045 | 494919.639 | -29.2249 | 2723.1899
308544.3045 | 494919.639 | -28.7543 | 2747.3665
308544.3045 | 494919.639 | -28.2836 | 2801.5276
308544.3045 | 494919.639 | -27.813 | 2868.8513
308544.3045 | 494919.639 | -27.3424 | 2927.3643
308544.3045 | 494919.639 | -26.8717 | 2965.6953
308544.3045 | 494919.639 | -26.4011 | 2986.4783
308544.3045 | 494919.639 | -25.9305 | 2996.8662
308544.3045 | 494919.639 | -25.4599 | 3002.1423
308544.3045 | 494919.639 | -24.9892 | 3005.6094
308544.3045 | 494919.639 | -24.5186 | 3006.866
308544.3045 | 494919.639 | -24.048 | 3003.4651
308544.3045 | 494919.639 | -23.5773 | 2993.665
308544.3045 | 494919.639 | -23.1067 | 2978.0212
308544.3045 | 494919.639 | -22.6361 | 2958.5457
308544.3045 | 494919.639 | -22.1655 | 2936.9268
308544.3045 | 494919.639 | -21.6948 | 2913.8508
308544.3045 | 494919.639 | -21.2242 | 2889.5596
308544.3045 | 494919.639 | -20.7536 | 2865.3293
308544.3045 | 494919.639 | -20.2829 | 2843.2598
308544.3045 | 494919.639 | -19.8123 | 2824.8682
308544.3045 | 494919.639 | -19.3417 | 2810.1489
308544.3045 | 494919.639 | -18.8711 | 2797.2217
308544.3045 | 494919.639 | -18.4004 | 2784.177
308544.3045 | 494919.639 | -17.9298 | 2770.7122
308544.3045 | 494919.639 | -17.4592 | 2758.0066
308544.3045 | 494919.639 | -16.9886 | 2747.2361
308544.3045 | 494919.639 | -16.5179 | 2737.7354
308544.3045 | 494919.639 | -16.0473 | 2727.3281
308544.3045 | 494919.639 | -15.5767 | 2714.4512
308544.3045 | 494919.639 | -15.106 | 2697.6174
308544.3045 | 494919.639 | -14.6354 | 2676.0554
308544.3045 | 494919.639 | -14.1648 | 2651.8118
308544.3045 | 494919.639 | -13.6942 | 2628.408
308544.3045 | 494919.639 | -13.2235 | 2607.689
308544.3045 | 494919.639 | -12.7529 | 2588.231
308544.3045 | 494919.639 | -12.2823 | 2566.3413
308544.3045 | 494919.639 | -11.8116 | 2539.2063
308544.3045 | 494919.639 | -11.341 | 2506.8079
308544.3045 | 494919.639 | -10.8704 | 2469.2656
308544.3045 | 494919.639 | -10.3998 | 2424.1821
308544.3045 | 494919.639 | -9.9291 | 2369.4062
308544.3045 | 494919.639 | -9.4585 | 2303.6379
308544.3045 | 494919.639 | -8.9879 | 2227.4419
308544.3045 | 494919.639 | -8.5172 | 2142.9041
308544.3045 | 494919.639 | -8.0466 | 2048.6506
308544.3045 | 494919.639 | -7.576 | 1943.1599
308544.3045 | 494919.639 | -7.1054 | 1830.4005
308544.3045 | 494919.639 | -6.6347 | 1715.9093
308544.3045 | 494919.639 | -6.1641 | 1603.6816
308544.3045 | 494919.639 | -5.6935 | 1496.8781
308544.3045 | 494919.639 | -5.2229 | 1393.7936
308544.3045 | 494919.639 | -4.7522 | 1294.0547
308544.3045 | 494919.639 | -4.2816 | 1195.2784
308544.3045 | 494919.639 | -3.811 | 1095.7094
308544.3045 | 494919.639 | -3.3403 | 991.9115
308544.3045 | 494919.639 | -2.8697 | 880.528
308544.3045 | 494919.639 | -2.3991 | 758.0117
308544.3045 | 494919.639 | -1.9285 | 618.2916
308544.3045 | 494919.639 | -1.4578 | 469.1596
308544.3045 | 494919.639 | -0.9872 | 343.4554
308544.3045 | 494919.639 | -0.51657 | 263.4557
308544.3045 | 494919.639 | -0.045942 | 234.3061
308545.1467 | 494920.4611 | -41.9318 | 4935.7856
308545.1467 | 494920.4611 | -41.4612 | 4894.271
308545.1467 | 494920.4611 | -40.9906 | 4844.8232
308545.1467 | 494920.4611 | -40.52 | 4787.4302
308545.1467 | 494920.4611 | -40.0493 | 4721.9375
308545.1467 | 494920.4611 | -39.5787 | 4648.5537
308545.1467 | 494920.4611 | -39.1081 | 4568.29
308545.1467 | 494920.4611 | -38.6374 | 4483.0981
308545.1467 | 494920.4611 | -38.1668 | 4395.6279
308545.1467 | 494920.4611 | -37.6962 | 4308.7144
308545.1467 | 494920.4611 | -37.2256 | 4224.7979
308545.1467 | 494920.4611 | -36.7549 | 4145.3633
308545.1467 | 494920.4611 | -36.2843 | 4070.28
308545.1467 | 494920.4611 | -35.8137 | 3997.4382
308545.1467 | 494920.4611 | -35.343 | 3923.0305
308545.1467 | 494920.4611 | -34.8724 | 3842.4348
308545.1467 | 494920.4611 | -34.4018 | 3751.2043
308545.1467 | 494920.4611 | -33.9312 | 3646.3069
308545.1467 | 494920.4611 | -33.4605 | 3528.4673
308545.1467 | 494920.4611 | -32.9899 | 3403.2168
308545.1467 | 494920.4611 | -32.5193 | 3278.3049
308545.1467 | 494920.4611 | -32.0486 | 3160.8413
308545.1467 | 494920.4611 | -31.578 | 3054.8823
308545.1467 | 494920.4611 | -31.1074 | 2961.8425
308545.1467 | 494920.4611 | -30.6368 | 2882.4785
308545.1467 | 494920.4611 | -30.1661 | 2814.241
308545.1467 | 494920.4611 | -29.6955 | 2770.2795
308545.1467 | 494920.4611 | -29.2249 | 2752.2019
308545.1467 | 494920.4611 | -28.7543 | 2762.7703
308545.1467 | 494920.4611 | -28.2836 | 2801.1108
308545.1467 | 494920.4611 | -27.813 | 2856.7871
308545.1467 | 494920.4611 | -27.3424 | 2911.7234
308545.1467 | 494920.4611 | -26.8717 | 2951.9927
308545.1467 | 494920.4611 | -26.4011 | 2976.2869
308545.1467 | 494920.4611 | -25.9305 | 2989.5066
308545.1467 | 494920.4611 | -25.4599 | 2996.4583
308545.1467 | 494920.4611 | -24.9892 | 3000.3252
308545.1467 | 494920.4611 | -24.5186 | 3001.5166
308545.1467 | 494920.4611 | -24.048 | 2998.3369
308545.1467 | 494920.4611 | -23.5773 | 2988.9084
308545.1467 | 494920.4611 | -23.1067 | 2973.4443
308545.1467 | 494920.4611 | -22.6361 | 2953.9341
308545.1467 | 494920.4611 | -22.1655 | 2932.2778
308545.1467 | 494920.4611 | -21.6948 | 2909.3213
308545.1467 | 494920.4611 | -21.2242 | 2885.2305
308545.1467 | 494920.4611 | -20.7536 | 2860.9688
308545.1467 | 494920.4611 | -20.2829 | 2838.4583
308545.1467 | 494920.4611 | -19.8123 | 2819.4067
308545.1467 | 494920.4611 | -19.3417 | 2804.115
308545.1467 | 494920.4611 | -18.8711 | 2790.8933
308545.1467 | 494920.4611 | -18.4004 | 2777.749
308545.1467 | 494920.4611 | -17.9298 | 2764.2986
308545.1467 | 494920.4611 | -17.4592 | 2751.832
308545.1467 | 494920.4611 | -16.9886 | 2741.3264
308545.1467 | 494920.4611 | -16.5179 | 2732.1484
308545.1467 | 494920.4611 | -16.0473 | 2722.0454
308545.1467 | 494920.4611 | -15.5767 | 2709.2029
308545.1467 | 494920.4611 | -15.106 | 2692.3005
308545.1467 | 494920.4611 | -14.6354 | 2670.8247
308545.1467 | 494920.4611 | -14.1648 | 2646.718
308545.1467 | 494920.4611 | -13.6942 | 2623.4626
308545.1467 | 494920.4611 | -13.2235 | 2602.9702
308545.1467 | 494920.4611 | -12.7529 | 2583.9949
308545.1467 | 494920.4611 | -12.2823 | 2562.8508
308545.1467 | 494920.4611 | -11.8116 | 2536.4639
308545.1467 | 494920.4611 | -11.341 | 2504.6758
308545.1467 | 494920.4611 | -10.8704 | 2468.2393
308545.1467 | 494920.4611 | -10.3998 | 2425.1904
308545.1467 | 494920.4611 | -9.9291 | 2372.7878
308545.1467 | 494920.4611 | -9.4585 | 2309.2771
308545.1467 | 494920.4611 | -8.9879 | 2234.6934
308545.1467 | 494920.4611 | -8.5172 | 2151.3252
308545.1467 | 494920.4611 | -8.0466 | 2058.5735
308545.1467 | 494920.4611 | -7.576 | 1954.6948
308545.1467 | 494920.4611 | -7.1054 | 1842.854
308545.1467 | 494920.4611 | -6.6347 | 1728.3889
308545.1467 | 494920.4611 | -6.1641 | 1615.4385
308545.1467 | 494920.4611 | -5.6935 | 1507.3854
308545.1467 | 494920.4611 | -5.2229 | 1403.4338
308545.1467 | 494920.4611 | -4.7522 | 1302.801
308545.1467 | 494920.4611 | -4.2816 | 1203.0377
308545.1467 | 494920.4611 | -3.811 | 1102.3898
308545.1467 | 494920.4611 | -3.3403 | 997.7415
308545.1467 | 494920.4611 | -2.8697 | 886.0668
308545.1467 | 494920.4611 | -2.3991 | 763.5342
308545.1467 | 494920.4611 | -1.9285 | 623.356
308545.1467 | 494920.4611 | -1.4578 | 472.9824
308545.1467 | 494920.4611 | -0.9872 | 345.6153
308545.1467 | 494920.4611 | -0.51657 | 263.7825
308545.1467 | 494920.4611 | -0.045942 | 233.37
308545.9888 | 494921.2831 | -41.4612 | 4875.3643
308545.9888 | 494921.2831 | -40.9906 | 4826.5298
308545.9888 | 494921.2831 | -40.52 | 4769.6455
308545.9888 | 494921.2831 | -40.0493 | 4704.6289
308545.9888 | 494921.2831 | -39.5787 | 4631.7192
308545.9888 | 494921.2831 | -39.1081 | 4551.9263
308545.9888 | 494921.2831 | -38.6374 | 4467.1865
308545.9888 | 494921.2831 | -38.1668 | 4380.1479
308545.9888 | 494921.2831 | -37.6962 | 4293.6616
308545.9888 | 494921.2831 | -37.2256 | 4210.187
308545.9888 | 494921.2831 | -36.7549 | 4131.293
308545.9888 | 494921.2831 | -36.2843 | 4057.156
308545.9888 | 494921.2831 | -35.8137 | 3986.2249
308545.9888 | 494921.2831 | -35.343 | 3915.3171
308545.9888 | 494921.2831 | -34.8724 | 3840.2778
308545.9888 | 494921.2831 | -34.4018 | 3756.8687
308545.9888 | 494921.2831 | -33.9312 | 3661.7502
308545.9888 | 494921.2831 | -33.4605 | 3554.8936
308545.9888 | 494921.2831 | -32.9899 | 3440.0361
308545.9888 | 494921.2831 | -32.5193 | 3323.5491
308545.9888 | 494921.2831 | -32.0486 | 3211.7329
308545.9888 | 494921.2831 | -31.578 | 3108.7727
308545.9888 | 494921.2831 | -31.1074 | 3016.6157
308545.9888 | 494921.2831 | -30.6368 | 2936.2646
308545.9888 | 494921.2831 | -30.1661 | 2865.6377
308545.9888 | 494921.2831 | -29.6955 | 2816.1763
308545.9888 | 494921.2831 | -29.2249 | 2789.2117
308545.9888 | 494921.2831 | -28.7543 | 2787.2664
308545.9888 | 494921.2831 | -28.2836 | 2810.5247
308545.9888 | 494921.2831 | -27.813 | 2853.447
308545.9888 | 494921.2831 | -27.3424 | 2902.0425
308545.9888 | 494921.2831 | -26.8717 | 2942.115
308545.9888 | 494921.2831 | -26.4011 | 2968.8298
308545.9888 | 494921.2831 | -25.9305 | 2984.6108
308545.9888 | 494921.2831 | -25.4599 | 2993.2085
308545.9888 | 494921.2831 | -24.9892 | 2997.4216
308545.9888 | 494921.2831 | -24.5186 | 2998.2449
308545.9888 | 494921.2831 | -24.048 | 2994.8804
308545.9888 | 494921.2831 | -23.5773 | 2985.6182
308545.9888 | 494921.2831 | -23.1067 | 2970.219
308545.9888 | 494921.2831 | -22.6361 | 2950.5864
308545.9888 | 494921.2831 | -22.1655 | 2928.7952
308545.9888 | 494921.2831 | -21.6948 | 2905.856
308545.9888 | 494921.2831 | -21.2242 | 2881.9463
308545.9888 | 494921.2831 | -20.7536 | 2857.7083
308545.9888 | 494921.2831 | -20.2829 | 2834.77
308545.9888 | 494921.2831 | -19.8123 | 2814.9485
308545.9888 | 494921.2831 | -19.3417 | 2798.8623
308545.9888 | 494921.2831 | -18.8711 | 2785.1113
308545.9888 | 494921.2831 | -18.4004 | 2771.6875
308545.9888 | 494921.2831 | -17.9298 | 2758.084
308545.9888 | 494921.2831 | -17.4592 | 2745.6865
308545.9888 | 494921.2831 | -16.9886 | 2735.375
308545.9888 | 494921.2831 | -16.5179 | 2726.5793
308545.9888 | 494921.2831 | -16.0473 | 2716.9856
308545.9888 | 494921.2831 | -15.5767 | 2704.4966
308545.9888 | 494921.2831 | -15.106 | 2687.8137
308545.9888 | 494921.2831 | -14.6354 | 2666.595
308545.9888 | 494921.2831 | -14.1648 | 2642.6868
308545.9888 | 494921.2831 | -13.6942 | 2619.5647
308545.9888 | 494921.2831 | -13.2235 | 2599.2068
308545.9888 | 494921.2831 | -12.7529 | 2580.5085
308545.9888 | 494921.2831 | -12.2823 | 2559.8577
308545.9888 | 494921.2831 | -11.8116 | 2534.0286
308545.9888 | 494921.2831 | -11.341 | 2502.7227
308545.9888 | 494921.2831 | -10.8704 | 2467.1199
308545.9888 | 494921.2831 | -10.3998 | 2425.8975
308545.9888 | 494921.2831 | -9.9291 | 2375.7961
308545.9888 | 494921.2831 | -9.4585 | 2314.5439
308545.9888 | 494921.2831 | -8.9879 | 2241.5881
308545.9888 | 494921.2831 | -8.5172 | 2159.0229
308545.9888 | 494921.2831 | -8.0466 | 2067.1331
308545.9888 | 494921.2831 | -7.576 | 1964.4775
308545.9888 | 494921.2831 | -7.1054 | 1853.6526
308545.9888 | 494921.2831 | -6.6347 | 1739.5665
308545.9888 | 494921.2831 | -6.1641 | 1626.2242
308545.9888 | 494921.2831 | -5.6935 | 1517.2129
308545.9888 | 494921.2831 | -5.2229 | 1412.5786
308545.9888 | 494921.2831 | -4.7522 | 1311.1865
308545.9888 | 494921.2831 | -4.2816 | 1210.4706
308545.9888 | 494921.2831 | -3.811 | 1108.882
308545.9888 | 494921.2831 | -3.3403 | 1003.6323
308545.9888 | 494921.2831 | -2.8697 | 891.7293
308545.9888 | 494921.2831 | -2.3991 | 769.1074
308545.9888 | 494921.2831 | -1.9285 | 628.4142
308545.9888 | 494921.2831 | -1.4578 | 476.8075
308545.9888 | 494921.2831 | -0.9872 | 347.9968
308545.9888 | 494921.2831 | -0.51657 | 265.5005
308545.9888 | 494921.2831 | -0.045942 | 235.9934
308546.831 | 494922.1051 | -41.4612 | 4854.6782
308546.831 | 494922.1051 | -40.9906 | 4806.7778
308546.831 | 494922.1051 | -40.52 | 4750.6396
308546.831 | 494922.1051 | -40.0493 | 4686.2861
308546.831 | 494922.1051 | -39.5787 | 4614.0269
308546.831 | 494922.1051 | -39.1081 | 4534.8911
308546.831 | 494922.1051 | -38.6374 | 4450.7905
308546.831 | 494922.1051 | -38.1668 | 4364.3511
308546.831 | 494922.1051 | -37.6962 | 4278.4224
308546.831 | 494922.1051 | -37.2256 | 4195.4873
308546.831 | 494922.1051 | -36.7549 | 4117.1753
308546.831 | 494922.1051 | -36.2843 | 4043.874
308546.831 | 494922.1051 | -35.8137 | 3974.4692
308546.831 | 494922.1051 | -35.343 | 3906.3765
308546.831 | 494922.1051 | -34.8724 | 3835.9954
308546.831 | 494922.1051 | -34.4018 | 3759.4504
308546.831 | 494922.1051 | -33.9312 | 3673.5193
308546.831 | 494922.1051 | -33.4605 | 3577.3665
308546.831 | 494922.1051 | -32.9899 | 3473.3589
308546.831 | 494922.1051 | -32.5193 | 3366.2844
308546.831 | 494922.1051 | -32.0486 | 3261.5225
308546.831 | 494922.1051 | -31.578 | 3163.1577
308546.831 | 494922.1051 | -31.1074 | 3073.4128
308546.831 | 494922.1051 | -30.6368 | 2993.4099
308546.831 | 494922.1051 | -30.1661 | 2921.5476
308546.831 | 494922.1051 | -29.6955 | 2867.5815
308546.831 | 494922.1051 | -29.2249 | 2832.8506
308546.831 | 494922.1051 | -28.7543 | 2819.7427
308546.831 | 494922.1051 | -28.2836 | 2829.2312
308546.831 | 494922.1051 | -27.813 | 2859.0786
308546.831 | 494922.1051 | -27.3424 | 2899.2102
308546.831 | 494922.1051 | -26.8717 | 2936.8484
308546.831 | 494922.1051 | -26.4011 | 2964.5261
308546.831 | 494922.1051 | -25.9305 | 2982.2756
308546.831 | 494922.1051 | -25.4599 | 2992.333
308546.831 | 494922.1051 | -24.9892 | 2996.897
308546.831 | 494922.1051 | -24.5186 | 2997.1458
308546.831 | 494922.1051 | -24.048 | 2993.24
308546.831 | 494922.1051 | -23.5773 | 2983.8669
308546.831 | 494922.1051 | -23.1067 | 2968.3677
308546.831 | 494922.1051 | -22.6361 | 2948.5364
308546.831 | 494922.1051 | -22.1655 | 2926.5452
308546.831 | 494922.1051 | -21.6948 | 2903.5461
308546.831 | 494922.1051 | -21.2242 | 2879.7812
308546.831 | 494922.1051 | -20.7536 | 2855.6025
308546.831 | 494922.1051 | -20.2829 | 2832.2888
308546.831 | 494922.1051 | -19.8123 | 2811.6431
308546.831 | 494922.1051 | -19.3417 | 2794.562
308546.831 | 494922.1051 | -18.8711 | 2780.0359
308546.831 | 494922.1051 | -18.4004 | 2766.1484
308546.831 | 494922.1051 | -17.9298 | 2752.2419
308546.831 | 494922.1051 | -17.4592 | 2739.6968
308546.831 | 494922.1051 | -16.9886 | 2729.4072
308546.831 | 494922.1051 | -16.5179 | 2720.9287
308546.831 | 494922.1051 | -16.0473 | 2711.9744
308546.831 | 494922.1051 | -15.5767 | 2700.1118
308546.831 | 494922.1051 | -15.106 | 2683.9434
308546.831 | 494922.1051 | -14.6354 | 2663.178
308546.831 | 494922.1051 | -14.1648 | 2639.5886
308546.831 | 494922.1051 | -13.6942 | 2616.6257
308546.831 | 494922.1051 | -13.2235 | 2596.3149
308546.831 | 494922.1051 | -12.7529 | 2577.677
308546.831 | 494922.1051 | -12.2823 | 2557.3181
308546.831 | 494922.1051 | -11.8116 | 2531.9197
308546.831 | 494922.1051 | -11.341 | 2500.9729
308546.831 | 494922.1051 | -10.8704 | 2465.9004
308546.831 | 494922.1051 | -10.3998 | 2426.2078
308546.831 | 494922.1051 | -9.9291 | 2378.3323
308546.831 | 494922.1051 | -9.4585 | 2319.3096
308546.831 | 494922.1051 | -8.9879 | 2247.9893
308546.831 | 494922.1051 | -8.5172 | 2165.9802
308546.831 | 494922.1051 | -8.0466 | 2074.4275
308546.831 | 494922.1051 | -7.576 | 1972.6486
308546.831 | 494922.1051 | -7.1054 | 1862.866
308546.831 | 494922.1051 | -6.6347 | 1749.5033
308546.831 | 494922.1051 | -6.1641 | 1636.1337
308546.831 | 494922.1051 | -5.6935 | 1526.4094
308546.831 | 494922.1051 | -5.2229 | 1421.2079
308546.831 | 494922.1051 | -4.7522 | 1319.1816
308546.831 | 494922.1051 | -4.2816 | 1217.6564
308546.831 | 494922.1051 | -3.811 | 1115.2888
308546.831 | 494922.1051 | -3.3403 | 1009.5684
308546.831 | 494922.1051 | -2.8697 | 897.4994
308546.831 | 494922.1051 | -2.3991 | 774.7808
308546.831 | 494922.1051 | -1.9285 | 633.3194
308546.831 | 494922.1051 | -1.4578 | 480.6873
308546.831 | 494922.1051 | -0.9872 | 350.9971
308546.831 | 494922.1051 | -0.51657 | 268.0601
308546.831 | 494922.1051 | -0.045942 | 239.3532
308547.6731 | 494922.9272 | -40.9906 | 4785.6597
308547.6731 | 494922.9272 | -40.52 | 4730.5942
308547.6731 | 494922.9272 | -40.0493 | 4667.1807
308547.6731 | 494922.9272 | -39.5787 | 4595.811
308547.6731 | 494922.9272 | -39.1081 | 4517.5366
308547.6731 | 494922.9272 | -38.6374 | 4434.2544
308547.6731 | 494922.9272 | -38.1668 | 4348.5693
308547.6731 | 494922.9272 | -37.6962 | 4263.3271
308547.6731 | 494922.9272 | -37.2256 | 4181.0293
308547.6731 | 494922.9272 | -36.7549 | 4103.3579
308547.6731 | 494922.9272 | -36.2843 | 4030.8367
308547.6731 | 494922.9272 | -35.8137 | 3962.6885
308547.6731 | 494922.9272 | -35.343 | 3896.8381
308547.6731 | 494922.9272 | -34.8724 | 3830.2729
308547.6731 | 494922.9272 | -34.4018 | 3759.5574
308547.6731 | 494922.9272 | -33.9312 | 3681.7112
308547.6731 | 494922.9272 | -33.4605 | 3595.4895
308547.6731 | 494922.9272 | -32.9899 | 3502.0752
308547.6731 | 494922.9272 | -32.5193 | 3404.866
308547.6731 | 494922.9272 | -32.0486 | 3308.084
308547.6731 | 494922.9272 | -31.578 | 3215.4666
308547.6731 | 494922.9272 | -31.1074 | 3129.395
308547.6731 | 494922.9272 | -30.6368 | 3051.1206
308547.6731 | 494922.9272 | -30.1661 | 2979.4988
308547.6731 | 494922.9272 | -29.6955 | 2922.6003
308547.6731 | 494922.9272 | -29.2249 | 2881.6633
308547.6731 | 494922.9272 | -28.7543 | 2858.9712
308547.6731 | 494922.9272 | -28.2836 | 2856.1208
308547.6731 | 494922.9272 | -27.813 | 2873.0486
308547.6731 | 494922.9272 | -27.3424 | 2903.4285
308547.6731 | 494922.9272 | -26.8717 | 2936.6277
308547.6731 | 494922.9272 | -26.4011 | 2963.7444
308547.6731 | 494922.9272 | -25.9305 | 2982.6074
308547.6731 | 494922.9272 | -25.4599 | 2993.7834
308547.6731 | 494922.9272 | -24.9892 | 2998.677
308547.6731 | 494922.9272 | -24.5186 | 2998.2463
308547.6731 | 494922.9272 | -24.048 | 2993.5078
308547.6731 | 494922.9272 | -23.5773 | 2983.6768
308547.6731 | 494922.9272 | -23.1067 | 2967.9075
308547.6731 | 494922.9272 | -22.6361 | 2947.8142
308547.6731 | 494922.9272 | -22.1655 | 2925.5815
308547.6731 | 494922.9272 | -21.6948 | 2902.4678
308547.6731 | 494922.9272 | -21.2242 | 2878.7759
308547.6731 | 494922.9272 | -20.7536 | 2854.6472
308547.6731 | 494922.9272 | -20.2829 | 2831.0212
308547.6731 | 494922.9272 | -19.8123 | 2809.5376
308547.6731 | 494922.9272 | -19.3417 | 2791.2974
308547.6731 | 494922.9272 | -18.8711 | 2775.7598
308547.6731 | 494922.9272 | -18.4004 | 2761.2095
308547.6731 | 494922.9272 | -17.9298 | 2746.8469
308547.6731 | 494922.9272 | -17.4592 | 2733.936
308547.6731 | 494922.9272 | -16.9886 | 2723.4707
308547.6731 | 494922.9272 | -16.5179 | 2715.1914
308547.6731 | 494922.9272 | -16.0473 | 2706.9326
308547.6731 | 494922.9272 | -15.5767 | 2695.9014
308547.6731 | 494922.9272 | -15.106 | 2680.4971
308547.6731 | 494922.9272 | -14.6354 | 2660.3647
308547.6731 | 494922.9272 | -14.1648 | 2637.2268
308547.6731 | 494922.9272 | -13.6942 | 2614.4512
308547.6731 | 494922.9272 | -13.2235 | 2594.146
308547.6731 | 494922.9272 | -12.7529 | 2575.4304
308547.6731 | 494922.9272 | -12.2823 | 2555.1738
308547.6731 | 494922.9272 | -11.8116 | 2530.0574
308547.6731 | 494922.9272 | -11.341 | 2499.3674
308547.6731 | 494922.9272 | -10.8704 | 2464.6028
308547.6731 | 494922.9272 | -10.3998 | 2426.0972
308547.6731 | 494922.9272 | -9.9291 | 2380.2766
308547.6731 | 494922.9272 | -9.4585 | 2323.4331
308547.6731 | 494922.9272 | -8.9879 | 2253.825
308547.6731 | 494922.9272 | -8.5172 | 2172.3533
308547.6731 | 494922.9272 | -8.0466 | 2080.7556
308547.6731 | 494922.9272 | -7.576 | 1979.5018
308547.6731 | 494922.9272 | -7.1054 | 1870.729
308547.6731 | 494922.9272 | -6.6347 | 1758.2588
308547.6731 | 494922.9272 | -6.1641 | 1645.0919
308547.6731 | 494922.9272 | -5.6935 | 1534.9188
308547.6731 | 494922.9272 | -5.2229 | 1429.3221
308547.6731 | 494922.9272 | -4.7522 | 1326.8375
308547.6731 | 494922.9272 | -4.2816 | 1224.6949
308547.6731 | 494922.9272 | -3.811 | 1121.7198
308547.6731 | 494922.9272 | -3.3403 | 1015.622
308547.6731 | 494922.9272 | -2.8697 | 903.4892
308547.6731 | 494922.9272 | -2.3991 | 780.6793
308547.6731 | 494922.9272 | -1.9285 | 639.0521
308547.6731 | 494922.9272 | -1.4578 | 486.1432
308547.6731 | 494922.9272 | -0.9872 | 355.0693
308547.6731 | 494922.9272 | -0.51657 | 271.252
308547.6731 | 494922.9272 | -0.045942 | 242.0217
308548.5153 | 494923.7492 | -40.9906 | 4763.3091
308548.5153 | 494923.7492 | -40.52 | 4709.7505
308548.5153 | 494923.7492 | -40.0493 | 4647.6294
308548.5153 | 494923.7492 | -39.5787 | 4577.4141
308548.5153 | 494923.7492 | -39.1081 | 4500.2026
308548.5153 | 494923.7492 | -38.6374 | 4417.8999
308548.5153 | 494923.7492 | -38.1668 | 4333.1045
308548.5153 | 494923.7492 | -37.6962 | 4248.6558
308548.5153 | 494923.7492 | -37.2256 | 4167.0806
308548.5153 | 494923.7492 | -36.7549 | 4090.1128
308548.5153 | 494923.7492 | -36.2843 | 4018.3894
308548.5153 | 494923.7492 | -35.8137 | 3951.3523
308548.5153 | 494923.7492 | -35.343 | 3887.3284
308548.5153 | 494923.7492 | -34.8724 | 3823.802
308548.5153 | 494923.7492 | -34.4018 | 3757.8655
308548.5153 | 494923.7492 | -33.9312 | 3686.8701
308548.5153 | 494923.7492 | -33.4605 | 3609.3667
308548.5153 | 494923.7492 | -32.9899 | 3525.7412
308548.5153 | 494923.7492 | -32.5193 | 3438.167
308548.5153 | 494923.7492 | -32.0486 | 3349.8225
308548.5153 | 494923.7492 | -31.578 | 3263.8176
308548.5153 | 494923.7492 | -31.1074 | 3182.4531
308548.5153 | 494923.7492 | -30.6368 | 3107.0217
308548.5153 | 494923.7492 | -30.1661 | 3036.8333
308548.5153 | 494923.7492 | -29.6955 | 2978.6194
308548.5153 | 494923.7492 | -29.2249 | 2933.4631
308548.5153 | 494923.7492 | -28.7543 | 2903.301
308548.5153 | 494923.7492 | -28.2836 | 2889.9841
308548.5153 | 494923.7492 | -27.813 | 2894.7612
308548.5153 | 494923.7492 | -27.3424 | 2914.7058
308548.5153 | 494923.7492 | -26.8717 | 2941.6763
308548.5153 | 494923.7492 | -26.4011 | 2966.6665
308548.5153 | 494923.7492 | -25.9305 | 2985.6033
308548.5153 | 494923.7492 | -25.4599 | 2997.4578
308548.5153 | 494923.7492 | -24.9892 | 3002.5908
308548.5153 | 494923.7492 | -24.5186 | 3001.4812
308548.5153 | 494923.7492 | -24.048 | 2995.6843
308548.5153 | 494923.7492 | -23.5773 | 2985.0779
308548.5153 | 494923.7492 | -23.1067 | 2968.864
308548.5153 | 494923.7492 | -22.6361 | 2948.4148
308548.5153 | 494923.7492 | -22.1655 | 2925.8945
308548.5153 | 494923.7492 | -21.6948 | 2902.5989
308548.5153 | 494923.7492 | -21.2242 | 2878.8816
308548.5153 | 494923.7492 | -20.7536 | 2854.7651
308548.5153 | 494923.7492 | -20.2829 | 2830.8857
308548.5153 | 494923.7492 | -19.8123 | 2808.6069
308548.5153 | 494923.7492 | -19.3417 | 2789.1333
308548.5153 | 494923.7492 | -18.8711 | 2772.3743
308548.5153 | 494923.7492 | -18.4004 | 2756.9333
308548.5153 | 494923.7492 | -17.9298 | 2741.9299
308548.5153 | 494923.7492 | -17.4592 | 2728.4868
308548.5153 | 494923.7492 | -16.9886 | 2717.6938
308548.5153 | 494923.7492 | -16.5179 | 2709.4634
308548.5153 | 494923.7492 | -16.0473 | 2701.8477
308548.5153 | 494923.7492 | -15.5767 | 2691.7205
308548.5153 | 494923.7492 | -15.106 | 2677.2546
308548.5153 | 494923.7492 | -14.6354 | 2657.9216
308548.5153 | 494923.7492 | -14.1648 | 2635.3352
308548.5153 | 494923.7492 | -13.6942 | 2612.7898
308548.5153 | 494923.7492 | -13.2235 | 2592.4875
308548.5153 | 494923.7492 | -12.7529 | 2573.6211
308548.5153 | 494923.7492 | -12.2823 | 2553.3296
308548.5153 | 494923.7492 | -11.8116 | 2528.3569
308548.5153 | 494923.7492 | -11.341 | 2497.8181
308548.5153 | 494923.7492 | -10.8704 | 2463.1851
308548.5153 | 494923.7492 | -10.3998 | 2425.5237
308548.5153 | 494923.7492 | -9.9291 | 2381.6057
308548.5153 | 494923.7492 | -9.4585 | 2326.9722
308548.5153 | 494923.7492 | -8.9879 | 2259.1753
308548.5153 | 494923.7492 | -8.5172 | 2178.2839
308548.5153 | 494923.7492 | -8.0466 | 2086.355
308548.5153 | 494923.7492 | -7.576 | 1985.2229
308548.5153 | 494923.7492 | -7.1054 | 1877.3708
308548.5153 | 494923.7492 | -6.6347 | 1765.9067
308548.5153 | 494923.7492 | -6.1641 | 1653.2056
308548.5153 | 494923.7492 | -5.6935 | 1542.7697
308548.5153 | 494923.7492 | -5.2229 | 1436.8885
308548.5153 | 494923.7492 | -4.7522 | 1334.1028
308548.5153 | 494923.7492 | -4.2816 | 1231.5303
308548.5153 | 494923.7492 | -3.811 | 1128.1212
308548.5153 | 494923.7492 | -3.3403 | 1021.7215
308548.5153 | 494923.7492 | -2.8697 | 909.5297
308548.5153 | 494923.7492 | -2.3991 | 786.5339
308548.5153 | 494923.7492 | -1.9285 | 644.7402
308548.5153 | 494923.7492 | -1.4578 | 491.4438
308548.5153 | 494923.7492 | -0.9872 | 359.2253
308548.5153 | 494923.7492 | -0.51657 | 274.301
308548.5153 | 494923.7492 | -0.045942 | 243.9371
308549.3574 | 494924.5713 | -40.52 | 4688.3726
308549.3574 | 494924.5713 | -40.0493 | 4627.9243
308549.3574 | 494924.5713 | -39.5787 | 4559.1377
308549.3574 | 494924.5713 | -39.1081 | 4483.1846
308549.3574 | 494924.5713 | -38.6374 | 4402.0117
308549.3574 | 494924.5713 | -38.1668 | 4318.2295
308549.3574 | 494924.5713 | -37.6962 | 4234.6831
308549.3574 | 494924.5713 | -37.2256 | 4153.9253
308549.3574 | 494924.5713 | -36.7549 | 4077.7344
308549.3574 | 494924.5713 | -36.2843 | 4006.8306
308549.3574 | 494924.5713 | -35.8137 | 3940.8108
308549.3574 | 494924.5713 | -35.343 | 3878.2917
308549.3574 | 494924.5713 | -34.8724 | 3817.1804
308549.3574 | 494924.5713 | -34.4018 | 3755.0408
308549.3574 | 494924.5713 | -33.9312 | 3689.6233
308549.3574 | 494924.5713 | -33.4605 | 3619.4346
308549.3574 | 494924.5713 | -32.9899 | 3544.3181
308549.3574 | 494924.5713 | -32.5193 | 3465.5674
308549.3574 | 494924.5713 | -32.0486 | 3385.45
308549.3574 | 494924.5713 | -31.578 | 3306.4785
308549.3574 | 494924.5713 | -31.1074 | 3230.6743
308549.3574 | 494924.5713 | -30.6368 | 3159.2141
308549.3574 | 494924.5713 | -30.1661 | 3091.6755
308549.3574 | 494924.5713 | -29.6955 | 3033.5356
308549.3574 | 494924.5713 | -29.2249 | 2985.8018
308549.3574 | 494924.5713 | -28.7543 | 2950.1782
308549.3574 | 494924.5713 | -28.2836 | 2928.5266
308549.3574 | 494924.5713 | -27.813 | 2922.7446
308549.3574 | 494924.5713 | -27.3424 | 2932.4363
308549.3574 | 494924.5713 | -26.8717 | 2951.959
308549.3574 | 494924.5713 | -26.4011 | 2973.3262
308549.3574 | 494924.5713 | -25.9305 | 2991.2131
308549.3574 | 494924.5713 | -25.4599 | 3003.217
308549.3574 | 494924.5713 | -24.9892 | 3008.4158
308549.3574 | 494924.5713 | -24.5186 | 3006.6431
308549.3574 | 494924.5713 | -24.048 | 2999.6394
308549.3574 | 494924.5713 | -23.5773 | 2988.0054
308549.3574 | 494924.5713 | -23.1067 | 2971.1685
308549.3574 | 494924.5713 | -22.6361 | 2950.2683
308549.3574 | 494924.5713 | -22.1655 | 2927.4106
308549.3574 | 494924.5713 | -21.6948 | 2903.8843
308549.3574 | 494924.5713 | -21.2242 | 2880.061
308549.3574 | 494924.5713 | -20.7536 | 2855.9033
308549.3574 | 494924.5713 | -20.2829 | 2831.8
308549.3574 | 494924.5713 | -19.8123 | 2808.7905
308549.3574 | 494924.5713 | -19.3417 | 2788.0728
308549.3574 | 494924.5713 | -18.8711 | 2769.9307
308549.3574 | 494924.5713 | -18.4004 | 2753.3596
308549.3574 | 494924.5713 | -17.9298 | 2737.5193
308549.3574 | 494924.5713 | -17.4592 | 2723.4468
308549.3574 | 494924.5713 | -16.9886 | 2712.2341
308549.3574 | 494924.5713 | -16.5179 | 2703.874
308549.3574 | 494924.5713 | -16.0473 | 2696.7236
308549.3574 | 494924.5713 | -15.5767 | 2687.4482
308549.3574 | 494924.5713 | -15.106 | 2673.9851
308549.3574 | 494924.5713 | -14.6354 | 2655.5981
308549.3574 | 494924.5713 | -14.1648 | 2633.6636
308549.3574 | 494924.5713 | -13.6942 | 2611.3508
308549.3574 | 494924.5713 | -13.2235 | 2591.0662
308549.3574 | 494924.5713 | -12.7529 | 2572.0674
308549.3574 | 494924.5713 | -12.2823 | 2551.6687
308549.3574 | 494924.5713 | -11.8116 | 2526.7063
308549.3574 | 494924.5713 | -11.341 | 2496.2271
308549.3574 | 494924.5713 | -10.8704 | 2461.6399
308549.3574 | 494924.5713 | -10.3998 | 2424.5469
308549.3574 | 494924.5713 | -9.9291 | 2382.3364
308549.3574 | 494924.5713 | -9.4585 | 2329.9077
308549.3574 | 494924.5713 | -8.9879 | 2263.9824
308549.3574 | 494924.5713 | -8.5172 | 2183.8186
308549.3574 | 494924.5713 | -8.0466 | 2091.489
308549.3574 | 494924.5713 | -7.576 | 1990.1421
308549.3574 | 494924.5713 | -7.1054 | 1882.938
308549.3574 | 494924.5713 | -6.6347 | 1772.5044
308549.3574 | 494924.5713 | -6.1641 | 1660.5265
308549.3574 | 494924.5713 | -5.6935 | 1549.9852
308549.3574 | 494924.5713 | -5.2229 | 1443.9758
308549.3574 | 494924.5713 | -4.7522 | 1340.9592
308549.3574 | 494924.5713 | -4.2816 | 1238.1705
308549.3574 | 494924.5713 | -3.811 | 1134.4991
308549.3574 | 494924.5713 | -3.3403 | 1027.8878
308549.3574 | 494924.5713 | -2.8697 | 915.587
308549.3574 | 494924.5713 | -2.3991 | 792.2856
308549.3574 | 494924.5713 | -1.9285 | 650.3984
308549.3574 | 494924.5713 | -1.4578 | 496.8382
308549.3574 | 494924.5713 | -0.9872 | 363.5211
308549.3574 | 494924.5713 | -0.51657 | 277.4098
308549.3574 | 494924.5713 | -0.045942 | 245.7408
308550.2112 | 494925.3812 | -40.52 | 4666.6406
308550.2112 | 494925.3812 | -40.0493 | 4608.2749
308550.2112 | 494925.3812 | -39.5787 | 4541.2173
308550.2112 | 494925.3812 | -39.1081 | 4466.7456
308550.2112 | 494925.3812 | -38.6374 | 4386.874
308550.2112 | 494925.3812 | -38.1668 | 4304.2363
308550.2112 | 494925.3812 | -37.6962 | 4221.6924
308550.2112 | 494925.3812 | -37.2256 | 4141.8154
308550.2112 | 494925.3812 | -36.7549 | 4066.4299
308550.2112 | 494925.3812 | -36.2843 | 3996.3401
308550.2112 | 494925.3812 | -35.8137 | 3931.2683
308550.2112 | 494925.3812 | -35.343 | 3870.0337
308550.2112 | 494925.3812 | -34.8724 | 3810.8386
308550.2112 | 494925.3812 | -34.4018 | 3751.6299
308550.2112 | 494925.3812 | -33.9312 | 3690.4993
308550.2112 | 494925.3812 | -33.4605 | 3626.1194
308550.2112 | 494925.3812 | -32.9899 | 3558.0869
308550.2112 | 494925.3812 | -32.5193 | 3487.0803
308550.2112 | 494925.3812 | -32.0486 | 3414.627
308550.2112 | 494925.3812 | -31.578 | 3342.6091
308550.2112 | 494925.3812 | -31.1074 | 3272.7092
308550.2112 | 494925.3812 | -30.6368 | 3206.01
308550.2112 | 494925.3812 | -30.1661 | 3142.1741
308550.2112 | 494925.3812 | -29.6955 | 3085.5659
308550.2112 | 494925.3812 | -29.2249 | 3036.8789
308550.2112 | 494925.3812 | -28.7543 | 2997.6262
308550.2112 | 494925.3812 | -28.2836 | 2969.5657
308550.2112 | 494925.3812 | -27.813 | 2954.9421
308550.2112 | 494925.3812 | -27.3424 | 2955.1223
308550.2112 | 494925.3812 | -26.8717 | 2966.7878
308550.2112 | 494925.3812 | -26.4011 | 2983.4304
308550.2112 | 494925.3812 | -25.9305 | 2999.2253
308550.2112 | 494925.3812 | -25.4599 | 3010.7219
308550.2112 | 494925.3812 | -24.9892 | 3015.719
308550.2112 | 494925.3812 | -24.5186 | 3013.3345
308550.2112 | 494925.3812 | -24.048 | 3005.1218
308550.2112 | 494925.3812 | -23.5773 | 2992.3628
308550.2112 | 494925.3812 | -23.1067 | 2974.7842
308550.2112 | 494925.3812 | -22.6361 | 2953.3425
308550.2112 | 494925.3812 | -22.1655 | 2930.0811
308550.2112 | 494925.3812 | -21.6948 | 2906.2688
308550.2112 | 494925.3812 | -21.2242 | 2882.2646
308550.2112 | 494925.3812 | -20.7536 | 2857.9993
308550.2112 | 494925.3812 | -20.2829 | 2833.6599
308550.2112 | 494925.3812 | -19.8123 | 2809.9829
308550.2112 | 494925.3812 | -19.3417 | 2788.0615
308550.2112 | 494925.3812 | -18.8711 | 2768.4355
308550.2112 | 494925.3812 | -18.4004 | 2750.5334
308550.2112 | 494925.3812 | -17.9298 | 2733.6819
308550.2112 | 494925.3812 | -17.4592 | 2718.9248
308550.2112 | 494925.3812 | -16.9886 | 2707.209
308550.2112 | 494925.3812 | -16.5179 | 2698.5251
308550.2112 | 494925.3812 | -16.0473 | 2691.5862
308550.2112 | 494925.3812 | -15.5767 | 2683.0056
308550.2112 | 494925.3812 | -15.106 | 2670.4993
308550.2112 | 494925.3812 | -14.6354 | 2653.1199
308550.2112 | 494925.3812 | -14.1648 | 2631.9268
308550.2112 | 494925.3812 | -13.6942 | 2609.8967
308550.2112 | 494925.3812 | -13.2235 | 2589.6768
308550.2112 | 494925.3812 | -12.7529 | 2570.5642
308550.2112 | 494925.3812 | -12.2823 | 2549.9854
308550.2112 | 494925.3812 | -11.8116 | 2524.9814
308550.2112 | 494925.3812 | -11.341 | 2494.5518
308550.2112 | 494925.3812 | -10.8704 | 2459.9888
308550.2112 | 494925.3812 | -10.3998 | 2423.2087
308550.2112 | 494925.3812 | -9.9291 | 2382.4402
308550.2112 | 494925.3812 | -9.4585 | 2332.1821
308550.2112 | 494925.3812 | -8.9879 | 2268.2168
308550.2112 | 494925.3812 | -8.5172 | 2189.0059
308550.2112 | 494925.3812 | -8.0466 | 2096.2979
308550.2112 | 494925.3812 | -7.576 | 1994.4353
308550.2112 | 494925.3812 | -7.1054 | 1887.6263
308550.2112 | 494925.3812 | -6.6347 | 1778.1948
308550.2112 | 494925.3812 | -6.1641 | 1667.1572
308550.2112 | 494925.3812 | -5.6935 | 1556.748
308550.2112 | 494925.3812 | -5.2229 | 1450.6614
308550.2112 | 494925.3812 | -4.7522 | 1347.5172
308550.2112 | 494925.3812 | -4.2816 | 1244.5829
308550.2112 | 494925.3812 | -3.811 | 1140.6986
308550.2112 | 494925.3812 | -3.3403 | 1033.9135
308550.2112 | 494925.3812 | -2.8697 | 921.4531
308550.2112 | 494925.3812 | -2.3991 | 797.8887
308550.2112 | 494925.3812 | -1.9285 | 655.6963
308550.2112 | 494925.3812 | -1.4578 | 501.969
308550.2112 | 494925.3812 | -0.9872 | 367.868
308550.2112 | 494925.3812 | -0.51657 | 280.9957
308550.2112 | 494925.3812 | -0.045942 | 247.3449
308551.0675 | 494926.1885 | -40.0493 | 4588.835
308551.0675 | 494926.1885 | -39.5787 | 4523.8677
308551.0675 | 494926.1885 | -39.1081 | 4451.1328
308551.0675 | 494926.1885 | -38.6374 | 4372.729
308551.0675 | 494926.1885 | -38.1668 | 4291.3354
308551.0675 | 494926.1885 | -37.6962 | 4209.8516
308551.0675 | 494926.1885 | -37.2256 | 4130.8926
308551.0675 | 494926.1885 | -36.7549 | 4056.3298
308551.0675 | 494926.1885 | -36.2843 | 3987.0325
308551.0675 | 494926.1885 | -35.8137 | 3922.8171
308551.0675 | 494926.1885 | -35.343 | 3862.6543
308551.0675 | 494926.1885 | -34.8724 | 3804.9717
308551.0675 | 494926.1885 | -34.4018 | 3748.0098
308551.0675 | 494926.1885 | -33.9312 | 3690.156
308551.0675 | 494926.1885 | -33.4605 | 3630.2495
308551.0675 | 494926.1885 | -32.9899 | 3567.8481
308551.0675 | 494926.1885 | -32.5193 | 3503.3003
308551.0675 | 494926.1885 | -32.0486 | 3437.6169
308551.0675 | 494926.1885 | -31.578 | 3372.1331
308551.0675 | 494926.1885 | -31.1074 | 3308.1038
308551.0675 | 494926.1885 | -30.6368 | 3246.4324
308551.0675 | 494926.1885 | -30.1661 | 3186.8232
308551.0675 | 494926.1885 | -29.6955 | 3132.7842
308551.0675 | 494926.1885 | -29.2249 | 3084.6721
308551.0675 | 494926.1885 | -28.7543 | 3043.6252
308551.0675 | 494926.1885 | -28.2836 | 3011.092
308551.0675 | 494926.1885 | -27.813 | 2989.4226
308551.0675 | 494926.1885 | -27.3424 | 2981.1306
308551.0675 | 494926.1885 | -26.8717 | 2985.0374
308551.0675 | 494926.1885 | -26.4011 | 2996.3171
308551.0675 | 494926.1885 | -25.9305 | 3009.2622
308551.0675 | 494926.1885 | -25.4599 | 3019.6194
308551.0675 | 494926.1885 | -24.9892 | 3024.1379
308551.0675 | 494926.1885 | -24.5186 | 3021.1702
308551.0675 | 494926.1885 | -24.048 | 3011.8899
308551.0675 | 494926.1885 | -23.5773 | 2998.0381
308551.0675 | 494926.1885 | -23.1067 | 2979.6382
308551.0675 | 494926.1885 | -22.6361 | 2957.5906
308551.0675 | 494926.1885 | -22.1655 | 2933.8567
308551.0675 | 494926.1885 | -21.6948 | 2909.6941
308551.0675 | 494926.1885 | -21.2242 | 2885.4392
308551.0675 | 494926.1885 | -20.7536 | 2860.9763
308551.0675 | 494926.1885 | -20.2829 | 2836.3389
308551.0675 | 494926.1885 | -19.8123 | 2812.0381
308551.0675 | 494926.1885 | -19.3417 | 2788.9763
308551.0675 | 494926.1885 | -18.8711 | 2767.8503
308551.0675 | 494926.1885 | -18.4004 | 2748.5159
308551.0675 | 494926.1885 | -17.9298 | 2730.5349
308551.0675 | 494926.1885 | -17.4592 | 2715.0044
308551.0675 | 494926.1885 | -16.9886 | 2702.6729
308551.0675 | 494926.1885 | -16.5179 | 2693.4548
308551.0675 | 494926.1885 | -16.0473 | 2686.4309
308551.0675 | 494926.1885 | -15.5767 | 2678.3445
308551.0675 | 494926.1885 | -15.106 | 2666.679
308551.0675 | 494926.1885 | -14.6354 | 2650.3066
308551.0675 | 494926.1885 | -14.1648 | 2629.8994
308551.0675 | 494926.1885 | -13.6942 | 2608.1924
308551.0675 | 494926.1885 | -13.2235 | 2588.0667
308551.0675 | 494926.1885 | -12.7529 | 2568.9104
308551.0675 | 494926.1885 | -12.2823 | 2548.1606
308551.0675 | 494926.1885 | -11.8116 | 2523.0789
308551.0675 | 494926.1885 | -11.341 | 2492.6802
308551.0675 | 494926.1885 | -10.8704 | 2458.1436
308551.0675 | 494926.1885 | -10.3998 | 2421.5251
308551.0675 | 494926.1885 | -9.9291 | 2381.9023
308551.0675 | 494926.1885 | -9.4585 | 2333.6787
308551.0675 | 494926.1885 | -8.9879 | 2271.7751
308551.0675 | 494926.1885 | -8.5172 | 2193.8381
308551.0675 | 494926.1885 | -8.0466 | 2100.9631
308551.0675 | 494926.1885 | -7.576 | 1998.391
308551.0675 | 494926.1885 | -7.1054 | 1891.7333
308551.0675 | 494926.1885 | -6.6347 | 1783.2133
308551.0675 | 494926.1885 | -6.1641 | 1673.1381
308551.0675 | 494926.1885 | -5.6935 | 1562.9867
308551.0675 | 494926.1885 | -5.2229 | 1456.8204
308551.0675 | 494926.1885 | -4.7522 | 1353.5409
308551.0675 | 494926.1885 | -4.2816 | 1250.5488
308551.0675 | 494926.1885 | -3.811 | 1146.5483
308551.0675 | 494926.1885 | -3.3403 | 1039.5913
308551.0675 | 494926.1885 | -2.8697 | 926.8387
308551.0675 | 494926.1885 | -2.3991 | 802.8279
308551.0675 | 494926.1885 | -1.9285 | 660.3146
308551.0675 | 494926.1885 | -1.4578 | 506.2899
308551.0675 | 494926.1885 | -0.9872 | 371.455
308551.0675 | 494926.1885 | -0.51657 | 284.2573
308551.0675 | 494926.1885 | -0.045942 | 248.8846
308551.9238 | 494926.9958 | -39.5787 | 4507.2954
308551.9238 | 494926.9958 | -39.1081 | 4436.5513
308551.9238 | 494926.9958 | -38.6374 | 4359.7412
308551.9238 | 494926.9958 | -38.1668 | 4279.6479
308551.9238 | 494926.9958 | -37.6962 | 4199.2534
308551.9238 | 494926.9958 | -37.2256 | 4121.2178
308551.9238 | 494926.9958 | -36.7549 | 4047.4565
308551.9238 | 494926.9958 | -36.2843 | 3978.8958
308551.9238 | 494926.9958 | -35.8137 | 3915.4448
308551.9238 | 494926.9958 | -35.343 | 3856.1921
308551.9238 | 494926.9958 | -34.8724 | 3799.7288
308551.9238 | 494926.9958 | -34.4018 | 3744.5029
308551.9238 | 494926.9958 | -33.9312 | 3689.1306
308551.9238 | 494926.9958 | -33.4605 | 3632.6296
308551.9238 | 494926.9958 | -32.9899 | 3574.5713
308551.9238 | 494926.9958 | -32.5193 | 3515.1597
308551.9238 | 494926.9958 | -32.0486 | 3455.1003
308551.9238 | 494926.9958 | -31.578 | 3395.3638
308551.9238 | 494926.9958 | -31.1074 | 3336.8303
308551.9238 | 494926.9958 | -30.6368 | 3280.1548
308551.9238 | 494926.9958 | -30.1661 | 3224.969
308551.9238 | 494926.9958 | -29.6955 | 3173.9995
308551.9238 | 494926.9958 | -29.2249 | 3127.3882
308551.9238 | 494926.9958 | -28.7543 | 3086.0049
308551.9238 | 494926.9958 | -28.2836 | 3050.9248
308551.9238 | 494926.9958 | -27.813 | 3024.26
308551.9238 | 494926.9958 | -27.3424 | 3009.0569
308551.9238 | 494926.9958 | -26.8717 | 3005.8586
308551.9238 | 494926.9958 | -26.4011 | 3011.4971
308551.9238 | 494926.9958 | -25.9305 | 3020.9478
308551.9238 | 494926.9958 | -25.4599 | 3029.5405
308551.9238 | 494926.9958 | -24.9892 | 3033.3035
308551.9238 | 494926.9958 | -24.5186 | 3029.7927
308551.9238 | 494926.9958 | -24.048 | 3019.6799
308551.9238 | 494926.9958 | -23.5773 | 3004.834
308551.9238 | 494926.9958 | -23.1067 | 2985.6125
308551.9238 | 494926.9958 | -22.6361 | 2962.929
308551.9238 | 494926.9958 | -22.1655 | 2938.6611
308551.9238 | 494926.9958 | -21.6948 | 2914.0867
308551.9238 | 494926.9958 | -21.2242 | 2889.4912
308551.9238 | 494926.9958 | -20.7536 | 2864.7134
308551.9238 | 494926.9958 | -20.2829 | 2839.6887
308551.9238 | 494926.9958 | -19.8123 | 2814.7749
308551.9238 | 494926.9958 | -19.3417 | 2790.6692
308551.9238 | 494926.9958 | -18.8711 | 2768.134
308551.9238 | 494926.9958 | -18.4004 | 2747.3738
308551.9238 | 494926.9958 | -17.9298 | 2728.1733
308551.9238 | 494926.9958 | -17.4592 | 2711.7012
308551.9238 | 494926.9958 | -16.9886 | 2698.6047
308551.9238 | 494926.9958 | -16.5179 | 2688.7063
308551.9238 | 494926.9958 | -16.0473 | 2681.3252
308551.9238 | 494926.9958 | -15.5767 | 2673.5151
308551.9238 | 494926.9958 | -15.106 | 2662.5068
308551.9238 | 494926.9958 | -14.6354 | 2647.0349
308551.9238 | 494926.9958 | -14.1648 | 2627.4016
308551.9238 | 494926.9958 | -13.6942 | 2606.0259
308551.9238 | 494926.9958 | -13.2235 | 2586.0154
308551.9238 | 494926.9958 | -12.7529 | 2566.8933
308551.9238 | 494926.9958 | -12.2823 | 2546.032
308551.9238 | 494926.9958 | -11.8116 | 2520.9021
308551.9238 | 494926.9958 | -11.341 | 2490.5381
308551.9238 | 494926.9958 | -10.8704 | 2456.0264
308551.9238 | 494926.9958 | -10.3998 | 2419.4624
308551.9238 | 494926.9958 | -9.9291 | 2380.6633
308551.9238 | 494926.9958 | -9.4585 | 2334.2727
308551.9238 | 494926.9958 | -8.9879 | 2274.5798
308551.9238 | 494926.9958 | -8.5172 | 2198.3296
308551.9238 | 494926.9958 | -8.0466 | 2105.6394
308551.9238 | 494926.9958 | -7.576 | 2002.2759
308551.9238 | 494926.9958 | -7.1054 | 1895.4832
308551.9238 | 494926.9958 | -6.6347 | 1787.6055
308551.9238 | 494926.9958 | -6.1641 | 1678.3606
308551.9238 | 494926.9958 | -5.6935 | 1568.62
308551.9238 | 494926.9958 | -5.2229 | 1462.4283
308551.9238 | 494926.9958 | -4.7522 | 1359.0396
308551.9238 | 494926.9958 | -4.2816 | 1255.9908
308551.9238 | 494926.9958 | -3.811 | 1151.8151
308551.9238 | 494926.9958 | -3.3403 | 1044.6406
308551.9238 | 494926.9958 | -2.8697 | 931.5283
308551.9238 | 494926.9958 | -2.3991 | 806.9889
308551.9238 | 494926.9958 | -1.9285 | 664.498
308551.9238 | 494926.9958 | -1.4578 | 510.3627
308551.9238 | 494926.9958 | -0.9872 | 374.5501
308551.9238 | 494926.9958 | -0.51657 | 286.7963
308551.9238 | 494926.9958 | -0.045942 | 250.1467
308552.7801 | 494927.8031 | -39.1081 | 4423.0347
308552.7801 | 494927.8031 | -38.6374 | 4347.939
308552.7801 | 494927.8031 | -38.1668 | 4269.2026
308552.7801 | 494927.8031 | -37.6962 | 4189.8994
308552.7801 | 494927.8031 | -37.2256 | 4112.7549
308552.7801 | 494927.8031 | -36.7549 | 4039.7473
308552.7801 | 494927.8031 | -36.2843 | 3971.8701
308552.7801 | 494927.8031 | -35.8137 | 3909.1094
308552.7801 | 494927.8031 | -35.343 | 3850.6433
308552.7801 | 494927.8031 | -34.8724 | 3795.1802
308552.7801 | 494927.8031 | -34.4018 | 3741.3206
308552.7801 | 494927.8031 | -33.9312 | 3687.8433
308552.7801 | 494927.8031 | -33.4605 | 3633.9111
308552.7801 | 494927.8031 | -32.9899 | 3579.1506
308552.7801 | 494927.8031 | -32.5193 | 3523.6941
308552.7801 | 494927.8031 | -32.0486 | 3468.0703
308552.7801 | 494927.8031 | -31.578 | 3413.0173
308552.7801 | 494927.8031 | -31.1074 | 3359.1946
308552.7801 | 494927.8031 | -30.6368 | 3307.0767
308552.7801 | 494927.8031 | -30.1661 | 3256.23
308552.7801 | 494927.8031 | -29.6955 | 3208.7524
308552.7801 | 494927.8031 | -29.2249 | 3164.4395
308552.7801 | 494927.8031 | -28.7543 | 3123.8064
308552.7801 | 494927.8031 | -28.2836 | 3087.6194
308552.7801 | 494927.8031 | -27.813 | 3057.6824
308552.7801 | 494927.8031 | -27.3424 | 3037.2656
308552.7801 | 494927.8031 | -26.8717 | 3028.0723
308552.7801 | 494927.8031 | -26.4011 | 3028.3093
308552.7801 | 494927.8031 | -25.9305 | 3033.8389
308552.7801 | 494927.8031 | -25.4599 | 3040.1262
308552.7801 | 494927.8031 | -24.9892 | 3042.8757
308552.7801 | 494927.8031 | -24.5186 | 3038.8945
308552.7801 | 494927.8031 | -24.048 | 3028.1921
308552.7801 | 494927.8031 | -23.5773 | 3012.4861
308552.7801 | 494927.8031 | -23.1067 | 2992.4885
308552.7801 | 494927.8031 | -22.6361 | 2969.1685
308552.7801 | 494927.8031 | -22.1655 | 2944.3496
308552.7801 | 494927.8031 | -21.6948 | 2919.3171
308552.7801 | 494927.8031 | -21.2242 | 2894.3052
308552.7801 | 494927.8031 | -20.7536 | 2869.0964
308552.7801 | 494927.8031 | -20.2829 | 2843.5767
308552.7801 | 494927.8031 | -19.8123 | 2818.0393
308552.7801 | 494927.8031 | -19.3417 | 2793.0015
308552.7801 | 494927.8031 | -18.8711 | 2769.2256
308552.7801 | 494927.8031 | -18.4004 | 2747.115
308552.7801 | 494927.8031 | -17.9298 | 2726.6201
308552.7801 | 494927.8031 | -17.4592 | 2709.0146
308552.7801 | 494927.8031 | -16.9886 | 2695.0107
308552.7801 | 494927.8031 | -16.5179 | 2684.3618
308552.7801 | 494927.8031 | -16.0473 | 2676.4331
308552.7801 | 494927.8031 | -15.5767 | 2668.6284
308552.7801 | 494927.8031 | -15.106 | 2657.9773
308552.7801 | 494927.8031 | -14.6354 | 2643.1567
308552.7801 | 494927.8031 | -14.1648 | 2624.2766
308552.7801 | 494927.8031 | -13.6942 | 2603.2944
308552.7801 | 494927.8031 | -13.2235 | 2583.3645
308552.7801 | 494927.8031 | -12.7529 | 2564.3032
308552.7801 | 494927.8031 | -12.2823 | 2543.4282
308552.7801 | 494927.8031 | -11.8116 | 2518.3274
308552.7801 | 494927.8031 | -11.341 | 2488.0237
308552.7801 | 494927.8031 | -10.8704 | 2453.5605
308552.7801 | 494927.8031 | -10.3998 | 2417.0039
308552.7801 | 494927.8031 | -9.9291 | 2378.7141
308552.7801 | 494927.8031 | -9.4585 | 2333.8931
308552.7801 | 494927.8031 | -8.9879 | 2276.4844
308552.7801 | 494927.8031 | -8.5172 | 2202.2971
308552.7801 | 494927.8031 | -8.0466 | 2110.3064
308552.7801 | 494927.8031 | -7.576 | 2006.3423
308552.7801 | 494927.8031 | -7.1054 | 1899.1714
308552.7801 | 494927.8031 | -6.6347 | 1791.5066
308552.7801 | 494927.8031 | -6.1641 | 1682.8257
308552.7801 | 494927.8031 | -5.6935 | 1573.5443
308552.7801 | 494927.8031 | -5.2229 | 1467.3376
308552.7801 | 494927.8031 | -4.7522 | 1363.7864
308552.7801 | 494927.8031 | -4.2816 | 1260.6509
308552.7801 | 494927.8031 | -3.811 | 1156.2958
308552.7801 | 494927.8031 | -3.3403 | 1048.7516
308552.7801 | 494927.8031 | -2.8697 | 935.2209
308552.7801 | 494927.8031 | -2.3991 | 810.2605
308552.7801 | 494927.8031 | -1.9285 | 667.977
308552.7801 | 494927.8031 | -1.4578 | 513.9933
308552.7801 | 494927.8031 | -0.9872 | 377.3521
308552.7801 | 494927.8031 | -0.51657 | 288.6722
308552.7801 | 494927.8031 | -0.045942 | 251.52
308553.6364 | 494928.6104 | -38.6374 | 4337.2046
308553.6364 | 494928.6104 | -38.1668 | 4259.8755
308553.6364 | 494928.6104 | -37.6962 | 4181.6826
308553.6364 | 494928.6104 | -37.2256 | 4105.4199
308553.6364 | 494928.6104 | -36.7549 | 4033.1331
308553.6364 | 494928.6104 | -36.2843 | 3965.8877
308553.6364 | 494928.6104 | -35.8137 | 3903.7471
308553.6364 | 494928.6104 | -35.343 | 3845.9692
308553.6364 | 494928.6104 | -34.8724 | 3791.3452
308553.6364 | 494928.6104 | -34.4018 | 3738.5649
308553.6364 | 494928.6104 | -33.9312 | 3686.5173
308553.6364 | 494928.6104 | -33.4605 | 3634.4705
308553.6364 | 494928.6104 | -32.9899 | 3582.1301
308553.6364 | 494928.6104 | -32.5193 | 3529.6399
308553.6364 | 494928.6104 | -32.0486 | 3477.446
308553.6364 | 494928.6104 | -31.578 | 3426.1409
308553.6364 | 494928.6104 | -31.1074 | 3376.2153
308553.6364 | 494928.6104 | -30.6368 | 3328.0012
308553.6364 | 494928.6104 | -30.1661 | 3281.0171
308553.6364 | 494928.6104 | -29.6955 | 3236.9973
308553.6364 | 494928.6104 | -29.2249 | 3195.4287
308553.6364 | 494928.6104 | -28.7543 | 3156.4163
308553.6364 | 494928.6104 | -28.2836 | 3120.3503
308553.6364 | 494928.6104 | -27.813 | 3088.634
308553.6364 | 494928.6104 | -27.3424 | 3064.5122
308553.6364 | 494928.6104 | -26.8717 | 3050.4597
308553.6364 | 494928.6104 | -26.4011 | 3045.8147
308553.6364 | 494928.6104 | -25.9305 | 3047.3901
308553.6364 | 494928.6104 | -25.4599 | 3051.116
308553.6364 | 494928.6104 | -24.9892 | 3052.6384
308553.6364 | 494928.6104 | -24.5186 | 3048.1985
308553.6364 | 494928.6104 | -24.048 | 3037.0603
308553.6364 | 494928.6104 | -23.5773 | 3020.6362
308553.6364 | 494928.6104 | -23.1067 | 2999.9639
308553.6364 | 494928.6104 | -22.6361 | 2976.0874
308553.6364 | 494928.6104 | -22.1655 | 2950.7566
308553.6364 | 494928.6104 | -21.6948 | 2925.2449
308553.6364 | 494928.6104 | -21.2242 | 2899.7444
308553.6364 | 494928.6104 | -20.7536 | 2874.0007
308553.6364 | 494928.6104 | -20.2829 | 2847.8796
308553.6364 | 494928.6104 | -19.8123 | 2821.6777
308553.6364 | 494928.6104 | -19.3417 | 2795.8115
308553.6364 | 494928.6104 | -18.8711 | 2771.0042
308553.6364 | 494928.6104 | -18.4004 | 2747.6934
308553.6364 | 494928.6104 | -17.9298 | 2725.8931
308553.6364 | 494928.6104 | -17.4592 | 2707.0242
308553.6364 | 494928.6104 | -16.9886 | 2692.0215
308553.6364 | 494928.6104 | -16.5179 | 2680.582
308553.6364 | 494928.6104 | -16.0473 | 2671.9226
308553.6364 | 494928.6104 | -15.5767 | 2663.7441
308553.6364 | 494928.6104 | -15.106 | 2653.0933
308553.6364 | 494928.6104 | -14.6354 | 2638.6499
308553.6364 | 494928.6104 | -14.1648 | 2620.4265
308553.6364 | 494928.6104 | -13.6942 | 2599.8586
308553.6364 | 494928.6104 | -13.2235 | 2579.9878
308553.6364 | 494928.6104 | -12.7529 | 2561.0208
308553.6364 | 494928.6104 | -12.2823 | 2540.2136
308553.6364 | 494928.6104 | -11.8116 | 2515.186
308553.6364 | 494928.6104 | -11.341 | 2485.0129
308553.6364 | 494928.6104 | -10.8704 | 2450.6633
308553.6364 | 494928.6104 | -10.3998 | 2414.1096
308553.6364 | 494928.6104 | -9.9291 | 2376.061
308553.6364 | 494928.6104 | -9.4585 | 2332.4858
308553.6364 | 494928.6104 | -8.9879 | 2277.3276
308553.6364 | 494928.6104 | -8.5172 | 2205.5408
308553.6364 | 494928.6104 | -8.0466 | 2114.9185
308553.6364 | 494928.6104 | -7.576 | 2010.7042
308553.6364 | 494928.6104 | -7.1054 | 1902.8525
308553.6364 | 494928.6104 | -6.6347 | 1794.9131
308553.6364 | 494928.6104 | -6.1641 | 1686.4733
308553.6364 | 494928.6104 | -5.6935 | 1577.6346
308553.6364 | 494928.6104 | -5.2229 | 1471.3595
308553.6364 | 494928.6104 | -4.7522 | 1367.5442
308553.6364 | 494928.6104 | -4.2816 | 1264.2925
308553.6364 | 494928.6104 | -3.811 | 1159.7919
308553.6364 | 494928.6104 | -3.3403 | 1051.9005
308553.6364 | 494928.6104 | -2.8697 | 937.8854
308553.6364 | 494928.6104 | -2.3991 | 812.5971
308553.6364 | 494928.6104 | -1.9285 | 670.6385
308553.6364 | 494928.6104 | -1.4578 | 516.855
308553.6364 | 494928.6104 | -0.9872 | 379.4998
308553.6364 | 494928.6104 | -0.51657 | 289.9438
308553.6364 | 494928.6104 | -0.045942 | 252.0171
308554.4927 | 494929.4177 | -38.1668 | 4251.5034
308554.4927 | 494929.4177 | -37.6962 | 4174.4072
308554.4927 | 494929.4177 | -37.2256 | 4099.0186
308554.4927 | 494929.4177 | -36.7549 | 4027.4578
308554.4927 | 494929.4177 | -36.2843 | 3960.8503
308554.4927 | 494929.4177 | -35.8137 | 3899.3044
308554.4927 | 494929.4177 | -35.343 | 3842.1174
308554.4927 | 494929.4177 | -34.8724 | 3788.1418
308554.4927 | 494929.4177 | -34.4018 | 3736.1506
308554.4927 | 494929.4177 | -33.9312 | 3685.1384
308554.4927 | 494929.4177 | -33.4605 | 3634.4734
308554.4927 | 494929.4177 | -32.9899 | 3583.9353
308554.4927 | 494929.4177 | -32.5193 | 3533.6821
308554.4927 | 494929.4177 | -32.0486 | 3484.1274
308554.4927 | 494929.4177 | -31.578 | 3435.7788
308554.4927 | 494929.4177 | -31.1074 | 3389.0146
308554.4927 | 494929.4177 | -30.6368 | 3344.0542
308554.4927 | 494929.4177 | -30.1661 | 3300.3501
308554.4927 | 494929.4177 | -29.6955 | 3259.3809
308554.4927 | 494929.4177 | -29.2249 | 3220.4666
308554.4927 | 494929.4177 | -28.7543 | 3183.4385
308554.4927 | 494929.4177 | -28.2836 | 3148.3474
308554.4927 | 494929.4177 | -27.813 | 3116.1497
308554.4927 | 494929.4177 | -27.3424 | 3089.7817
308554.4927 | 494929.4177 | -26.8717 | 3072.0596
308554.4927 | 494929.4177 | -26.4011 | 3063.2358
308554.4927 | 494929.4177 | -25.9305 | 3061.0991
308554.4927 | 494929.4177 | -25.4599 | 3062.24
308554.4927 | 494929.4177 | -24.9892 | 3062.394
308554.4927 | 494929.4177 | -24.5186 | 3057.4529
308554.4927 | 494929.4177 | -24.048 | 3045.9478
308554.4927 | 494929.4177 | -23.5773 | 3028.9497
308554.4927 | 494929.4177 | -23.1067 | 3007.7393
308554.4927 | 494929.4177 | -22.6361 | 2983.4136
308554.4927 | 494929.4177 | -22.1655 | 2957.6541
308554.4927 | 494929.4177 | -21.6948 | 2931.6753
308554.4927 | 494929.4177 | -21.2242 | 2905.6418
308554.4927 | 494929.4177 | -20.7536 | 2879.2742
308554.4927 | 494929.4177 | -20.2829 | 2852.4639
308554.4927 | 494929.4177 | -19.8123 | 2825.5664
308554.4927 | 494929.4177 | -19.3417 | 2798.9907
308554.4927 | 494929.4177 | -18.8711 | 2773.3616
308554.4927 | 494929.4177 | -18.4004 | 2749.0432
308554.4927 | 494929.4177 | -17.9298 | 2726.0408
308554.4927 | 494929.4177 | -17.4592 | 2705.9268
308554.4927 | 494929.4177 | -16.9886 | 2689.8696
308554.4927 | 494929.4177 | -16.5179 | 2677.5203
308554.4927 | 494929.4177 | -16.0473 | 2667.8743
308554.4927 | 494929.4177 | -15.5767 | 2658.9438
308554.4927 | 494929.4177 | -15.106 | 2647.9312
308554.4927 | 494929.4177 | -14.6354 | 2633.5498
308554.4927 | 494929.4177 | -14.1648 | 2615.7971
308554.4927 | 494929.4177 | -13.6942 | 2595.625
308554.4927 | 494929.4177 | -13.2235 | 2575.8079
308554.4927 | 494929.4177 | -12.7529 | 2556.947
308554.4927 | 494929.4177 | -12.2823 | 2536.2971
308554.4927 | 494929.4177 | -11.8116 | 2511.4077
308554.4927 | 494929.4177 | -11.341 | 2481.3931
308554.4927 | 494929.4177 | -10.8704 | 2447.1941
308554.4927 | 494929.4177 | -10.3998 | 2410.6536
308554.4927 | 494929.4177 | -9.9291 | 2372.6938
308554.4927 | 494929.4177 | -9.4585 | 2330.0525
308554.4927 | 494929.4177 | -8.9879 | 2276.9224
308554.4927 | 494929.4177 | -8.5172 | 2207.7239
308554.4927 | 494929.4177 | -8.0466 | 2119.2063
308554.4927 | 494929.4177 | -7.576 | 2015.3455
308554.4927 | 494929.4177 | -7.1054 | 1906.679
308554.4927 | 494929.4177 | -6.6347 | 1798.0111
308554.4927 | 494929.4177 | -6.1641 | 1689.3795
308554.4927 | 494929.4177 | -5.6935 | 1580.8383
308554.4927 | 494929.4177 | -5.2229 | 1474.3296
308554.4927 | 494929.4177 | -4.7522 | 1370.0934
308554.4927 | 494929.4177 | -4.2816 | 1266.667
308554.4927 | 494929.4177 | -3.811 | 1162.0161
308554.4927 | 494929.4177 | -3.3403 | 1053.8315
308554.4927 | 494929.4177 | -2.8697 | 939.3728
308554.4927 | 494929.4177 | -2.3991 | 813.8095
308554.4927 | 494929.4177 | -1.9285 | 672.1714
308554.4927 | 494929.4177 | -1.4578 | 518.6177
308554.4927 | 494929.4177 | -0.9872 | 381.1984
308554.4927 | 494929.4177 | -0.51657 | 291.5298
308554.4927 | 494929.4177 | -0.045942 | 252.9767
308555.3489 | 494930.225 | -37.6962 | 4167.9219
308555.3489 | 494930.225 | -37.2256 | 4093.3857
308555.3489 | 494930.225 | -36.7549 | 4022.5334
308555.3489 | 494930.225 | -36.2843 | 3956.5286
308555.3489 | 494930.225 | -35.8137 | 3895.5112
308555.3489 | 494930.225 | -35.343 | 3838.821
308555.3489 | 494930.225 | -34.8724 | 3785.3738
308555.3489 | 494930.225 | -34.4018 | 3734.0085
308555.3489 | 494930.225 | -33.9312 | 3683.8
308555.3489 | 494930.225 | -33.4605 | 3634.1863
308555.3489 | 494930.225 | -32.9899 | 3585.0083
308555.3489 | 494930.225 | -32.5193 | 3536.446
308555.3489 | 494930.225 | -32.0486 | 3488.8901
308555.3489 | 494930.225 | -31.578 | 3442.8018
308555.3489 | 494930.225 | -31.1074 | 3398.499
308555.3489 | 494930.225 | -30.6368 | 3356.1477
308555.3489 | 494930.225 | -30.1661 | 3315.1504
308555.3489 | 494930.225 | -29.6955 | 3276.8257
308555.3489 | 494930.225 | -29.2249 | 3240.3093
308555.3489 | 494930.225 | -28.7543 | 3205.2117
308555.3489 | 494930.225 | -28.2836 | 3171.4067
308555.3489 | 494930.225 | -27.813 | 3139.5605
308555.3489 | 494930.225 | -27.3424 | 3112.1584
308555.3489 | 494930.225 | -26.8717 | 3091.9851
308555.3489 | 494930.225 | -26.4011 | 3079.9346
308555.3489 | 494930.225 | -25.9305 | 3074.6467
308555.3489 | 494930.225 | -25.4599 | 3073.3416
308555.3489 | 494930.225 | -24.9892 | 3072.0154
308555.3489 | 494930.225 | -24.5186 | 3066.4561
308555.3489 | 494930.225 | -24.048 | 3054.5901
308555.3489 | 494930.225 | -23.5773 | 3037.1545
308555.3489 | 494930.225 | -23.1067 | 3015.5134
308555.3489 | 494930.225 | -22.6361 | 2990.8647
308555.3489 | 494930.225 | -22.1655 | 2964.7705
308555.3489 | 494930.225 | -21.6948 | 2938.363
308555.3489 | 494930.225 | -21.2242 | 2911.7905
308555.3489 | 494930.225 | -20.7536 | 2884.7451
308555.3489 | 494930.225 | -20.2829 | 2857.1912
308555.3489 | 494930.225 | -19.8123 | 2829.5959
308555.3489 | 494930.225 | -19.3417 | 2802.4351
308555.3489 | 494930.225 | -18.8711 | 2776.1992
308555.3489 | 494930.225 | -18.4004 | 2751.1145
308555.3489 | 494930.225 | -17.9298 | 2727.1506
308555.3489 | 494930.225 | -17.4592 | 2705.9409
308555.3489 | 494930.225 | -16.9886 | 2688.7288
308555.3489 | 494930.225 | -16.5179 | 2675.2568
308555.3489 | 494930.225 | -16.0473 | 2664.3748
308555.3489 | 494930.225 | -15.5767 | 2654.3577
308555.3489 | 494930.225 | -15.106 | 2642.6477
308555.3489 | 494930.225 | -14.6354 | 2627.9451
308555.3489 | 494930.225 | -14.1648 | 2610.3757
308555.3489 | 494930.225 | -13.6942 | 2590.5791
308555.3489 | 494930.225 | -13.2235 | 2570.8418
308555.3489 | 494930.225 | -12.7529 | 2552.0723
308555.3489 | 494930.225 | -12.2823 | 2531.6052
308555.3489 | 494930.225 | -11.8116 | 2506.8762
308555.3489 | 494930.225 | -11.341 | 2477.0654
308555.3489 | 494930.225 | -10.8704 | 2443.0481
308555.3489 | 494930.225 | -10.3998 | 2406.4917
308555.3489 | 494930.225 | -9.9291 | 2368.4807
308555.3489 | 494930.225 | -9.4585 | 2326.4521
308555.3489 | 494930.225 | -8.9879 | 2275.0369
308555.3489 | 494930.225 | -8.5172 | 2208.5225
308555.3489 | 494930.225 | -8.0466 | 2122.8125
308555.3489 | 494930.225 | -7.576 | 2020.1063
308555.3489 | 494930.225 | -7.1054 | 1910.7756
308555.3489 | 494930.225 | -6.6347 | 1801.0286
308555.3489 | 494930.225 | -6.1641 | 1691.6116
308555.3489 | 494930.225 | -5.6935 | 1583.1053
308555.3489 | 494930.225 | -5.2229 | 1476.2482
308555.3489 | 494930.225 | -4.7522 | 1371.4545
308555.3489 | 494930.225 | -4.2816 | 1267.6823
308555.3489 | 494930.225 | -3.811 | 1162.8055
308555.3489 | 494930.225 | -3.3403 | 1054.3732
308555.3489 | 494930.225 | -2.8697 | 939.6635
308555.3489 | 494930.225 | -2.3991 | 814.1132
308555.3489 | 494930.225 | -1.9285 | 673.111
308555.3489 | 494930.225 | -1.4578 | 520.3542
308555.3489 | 494930.225 | -0.9872 | 383.264
308555.3489 | 494930.225 | -0.51657 | 293.2787
308555.3489 | 494930.225 | -0.045942 | 253.7148
308556.2052 | 494931.0323 | -37.2256 | 4088.303
308556.2052 | 494931.0323 | -36.7549 | 4018.1057
308556.2052 | 494931.0323 | -36.2843 | 3952.6345
308556.2052 | 494931.0323 | -35.8137 | 3892.0845
308556.2052 | 494931.0323 | -35.343 | 3835.844
308556.2052 | 494931.0323 | -34.8724 | 3782.8806
308556.2052 | 494931.0323 | -34.4018 | 3732.0823
308556.2052 | 494931.0323 | -33.9312 | 3682.5815
308556.2052 | 494931.0323 | -33.4605 | 3633.855
308556.2052 | 494931.0323 | -32.9899 | 3585.7676
308556.2052 | 494931.0323 | -32.5193 | 3538.5049
308556.2052 | 494931.0323 | -32.0486 | 3492.4431
308556.2052 | 494931.0323 | -31.578 | 3448.0232
308556.2052 | 494931.0323 | -31.1074 | 3405.5327
308556.2052 | 494931.0323 | -30.6368 | 3365.1135
308556.2052 | 494931.0323 | -30.1661 | 3326.1526
308556.2052 | 494931.0323 | -29.6955 | 3289.9614
308556.2052 | 494931.0323 | -29.2249 | 3255.5552
308556.2052 | 494931.0323 | -28.7543 | 3222.3303
308556.2052 | 494931.0323 | -28.2836 | 3189.9993
308556.2052 | 494931.0323 | -27.813 | 3159.0066
308556.2052 | 494931.0323 | -27.3424 | 3131.3774
308556.2052 | 494931.0323 | -26.8717 | 3109.7454
308556.2052 | 494931.0323 | -26.4011 | 3095.4626
308556.2052 | 494931.0323 | -25.9305 | 3087.7505
308556.2052 | 494931.0323 | -25.4599 | 3084.28
308556.2052 | 494931.0323 | -24.9892 | 3081.4116
308556.2052 | 494931.0323 | -24.5186 | 3075.0771
308556.2052 | 494931.0323 | -24.048 | 3062.845
308556.2052 | 494931.0323 | -23.5773 | 3045.0637
308556.2052 | 494931.0323 | -23.1067 | 3023.0889
308556.2052 | 494931.0323 | -22.6361 | 2998.1902
308556.2052 | 494931.0323 | -22.1655 | 2971.8047
308556.2052 | 494931.0323 | -21.6948 | 2944.9883
308556.2052 | 494931.0323 | -21.2242 | 2917.8899
308556.2052 | 494931.0323 | -20.7536 | 2890.1863
308556.2052 | 494931.0323 | -20.2829 | 2861.9062
308556.2052 | 494931.0323 | -19.8123 | 2833.6528
308556.2052 | 494931.0323 | -19.3417 | 2806.05
308556.2052 | 494931.0323 | -18.8711 | 2779.4514
308556.2052 | 494931.0323 | -18.4004 | 2753.928
308556.2052 | 494931.0323 | -17.9298 | 2729.3516
308556.2052 | 494931.0323 | -17.4592 | 2707.1892
308556.2052 | 494931.0323 | -16.9886 | 2688.6777
308556.2052 | 494931.0323 | -16.5179 | 2673.8401
308556.2052 | 494931.0323 | -16.0473 | 2661.5598
308556.2052 | 494931.0323 | -15.5767 | 2650.1946
308556.2052 | 494931.0323 | -15.106 | 2637.4521
308556.2052 | 494931.0323 | -14.6354 | 2622.0271
308556.2052 | 494931.0323 | -14.1648 | 2604.2988
308556.2052 | 494931.0323 | -13.6942 | 2584.7935
308556.2052 | 494931.0323 | -13.2235 | 2565.1743
308556.2052 | 494931.0323 | -12.7529 | 2546.4219
308556.2052 | 494931.0323 | -12.2823 | 2526.0889
308556.2052 | 494931.0323 | -11.8116 | 2501.5212
308556.2052 | 494931.0323 | -11.341 | 2471.9175
308556.2052 | 494931.0323 | -10.8704 | 2438.0627
308556.2052 | 494931.0323 | -10.3998 | 2401.4426
308556.2052 | 494931.0323 | -9.9291 | 2363.2966
308556.2052 | 494931.0323 | -9.4585 | 2321.5586
308556.2052 | 494931.0323 | -8.9879 | 2271.4834
308556.2052 | 494931.0323 | -8.5172 | 2207.6375
308556.2052 | 494931.0323 | -8.0466 | 2125.2627
308556.2052 | 494931.0323 | -7.576 | 2024.6581
308556.2052 | 494931.0323 | -7.1054 | 1915.1976
308556.2052 | 494931.0323 | -6.6347 | 1804.2876
308556.2052 | 494931.0323 | -6.1641 | 1693.5486
308556.2052 | 494931.0323 | -5.6935 | 1584.609
308556.2052 | 494931.0323 | -5.2229 | 1477.0684
308556.2052 | 494931.0323 | -4.7522 | 1371.5023
308556.2052 | 494931.0323 | -4.2816 | 1267.2844
308556.2052 | 494931.0323 | -3.811 | 1162.1992
308556.2052 | 494931.0323 | -3.3403 | 1053.5809
308556.2052 | 494931.0323 | -2.8697 | 938.6772
308556.2052 | 494931.0323 | -2.3991 | 813.2641
308556.2052 | 494931.0323 | -1.9285 | 673.0844
308556.2052 | 494931.0323 | -1.4578 | 521.5322
308556.2052 | 494931.0323 | -0.9872 | 385.0907
308556.2052 | 494931.0323 | -0.51657 | 295.0597
308556.2052 | 494931.0323 | -0.045942 | 255.7077
308557.0556 | 494931.8458 | -36.2843 | 3948.9836
308557.0556 | 494931.8458 | -35.8137 | 3888.9148
308557.0556 | 494931.8458 | -35.343 | 3833.1362
308557.0556 | 494931.8458 | -34.8724 | 3780.6633
308557.0556 | 494931.8458 | -34.4018 | 3730.4312
308557.0556 | 494931.8458 | -33.9312 | 3681.6001
308557.0556 | 494931.8458 | -33.4605 | 3633.6582
308557.0556 | 494931.8458 | -32.9899 | 3586.467
308557.0556 | 494931.8458 | -32.5193 | 3540.2039
308557.0556 | 494931.8458 | -32.0486 | 3495.2319
308557.0556 | 494931.8458 | -31.578 | 3451.9871
308557.0556 | 494931.8458 | -31.1074 | 3410.7595
308557.0556 | 494931.8458 | -30.6368 | 3371.7058
308557.0556 | 494931.8458 | -30.1661 | 3334.219
308557.0556 | 494931.8458 | -29.6955 | 3299.6299
308557.0556 | 494931.8458 | -29.2249 | 3266.8833
308557.0556 | 494931.8458 | -28.7543 | 3235.2634
308557.0556 | 494931.8458 | -28.2836 | 3204.4177
308557.0556 | 494931.8458 | -27.813 | 3174.6504
308557.0556 | 494931.8458 | -27.3424 | 3147.5217
308557.0556 | 494931.8458 | -26.8717 | 3125.356
308557.0556 | 494931.8458 | -26.4011 | 3109.7334
308557.0556 | 494931.8458 | -25.9305 | 3100.2842
308557.0556 | 494931.8458 | -25.4599 | 3094.9937
308557.0556 | 494931.8458 | -24.9892 | 3090.6172
308557.0556 | 494931.8458 | -24.5186 | 3083.3647
308557.0556 | 494931.8458 | -24.048 | 3070.6846
308557.0556 | 494931.8458 | -23.5773 | 3052.5581
308557.0556 | 494931.8458 | -23.1067 | 3030.241
308557.0556 | 494931.8458 | -22.6361 | 3005.0808
308557.0556 | 494931.8458 | -22.1655 | 2978.4255
308557.0556 | 494931.8458 | -21.6948 | 2951.2432
308557.0556 | 494931.8458 | -21.2242 | 2923.666
308557.0556 | 494931.8458 | -20.7536 | 2895.3572
308557.0556 | 494931.8458 | -20.2829 | 2866.4333
308557.0556 | 494931.8458 | -19.8123 | 2837.6467
308557.0556 | 494931.8458 | -19.3417 | 2809.7952
308557.0556 | 494931.8458 | -18.8711 | 2783.115
308557.0556 | 494931.8458 | -18.4004 | 2757.5034
308557.0556 | 494931.8458 | -17.9298 | 2732.6753
308557.0556 | 494931.8458 | -17.4592 | 2709.6611
308557.0556 | 494931.8458 | -16.9886 | 2689.7505
308557.0556 | 494931.8458 | -16.5179 | 2673.3789
308557.0556 | 494931.8458 | -16.0473 | 2659.582
308557.0556 | 494931.8458 | -15.5767 | 2646.688
308557.0556 | 494931.8458 | -15.106 | 2632.5791
308557.0556 | 494931.8458 | -14.6354 | 2616.0952
308557.0556 | 494931.8458 | -14.1648 | 2597.8469
308557.0556 | 494931.8458 | -13.6942 | 2578.4346
308557.0556 | 494931.8458 | -13.2235 | 2558.8965
308557.0556 | 494931.8458 | -12.7529 | 2540.0618
308557.0556 | 494931.8458 | -12.2823 | 2519.7659
308557.0556 | 494931.8458 | -11.8116 | 2495.3071
308557.0556 | 494931.8458 | -11.341 | 2465.8408
308557.0556 | 494931.8458 | -10.8704 | 2432.0876
308557.0556 | 494931.8458 | -10.3998 | 2395.3259
308557.0556 | 494931.8458 | -9.9291 | 2356.9338
308557.0556 | 494931.8458 | -9.4585 | 2315.2434
308557.0556 | 494931.8458 | -8.9879 | 2266.1638
308557.0556 | 494931.8458 | -8.5172 | 2204.7996
308557.0556 | 494931.8458 | -8.0466 | 2126.0415
308557.0556 | 494931.8458 | -7.576 | 2028.4681
308557.0556 | 494931.8458 | -7.1054 | 1919.6976
308557.0556 | 494931.8458 | -6.6347 | 1807.734
308557.0556 | 494931.8458 | -6.1641 | 1695.3186
308557.0556 | 494931.8458 | -5.6935 | 1585.5139
308557.0556 | 494931.8458 | -5.2229 | 1476.9916
308557.0556 | 494931.8458 | -4.7522 | 1370.4529
308557.0556 | 494931.8458 | -4.2816 | 1265.6631
308557.0556 | 494931.8458 | -3.811 | 1160.2896
308557.0556 | 494931.8458 | -3.3403 | 1051.5277
308557.0556 | 494931.8458 | -2.8697 | 936.5786
308557.0556 | 494931.8458 | -2.3991 | 811.4535
308557.0556 | 494931.8458 | -1.9285 | 672.311
308557.0556 | 494931.8458 | -1.4578 | 522.2653
308557.0556 | 494931.8458 | -0.9872 | 386.675
308557.0556 | 494931.8458 | -0.51657 | 296.6603
308557.0556 | 494931.8458 | -0.045942 | 256.9569
308557.8929 | 494932.6727 | -35.8137 | 3885.9219
308557.8929 | 494932.6727 | -35.343 | 3830.7363
308557.8929 | 494932.6727 | -34.8724 | 3778.8718
308557.8929 | 494932.6727 | -34.4018 | 3729.2659
308557.8929 | 494932.6727 | -33.9312 | 3681.0774
308557.8929 | 494932.6727 | -33.4605 | 3633.7903
308557.8929 | 494932.6727 | -32.9899 | 3587.27
308557.8929 | 494932.6727 | -32.5193 | 3541.7009
308557.8929 | 494932.6727 | -32.0486 | 3497.4585
308557.8929 | 494932.6727 | -31.578 | 3454.988
308557.8929 | 494932.6727 | -31.1074 | 3414.5916
308557.8929 | 494932.6727 | -30.6368 | 3376.4595
308557.8929 | 494932.6727 | -30.1661 | 3339.9912
308557.8929 | 494932.6727 | -29.6955 | 3306.5911
308557.8929 | 494932.6727 | -29.2249 | 3275.1128
308557.8929 | 494932.6727 | -28.7543 | 3244.7922
308557.8929 | 494932.6727 | -28.2836 | 3215.28
308557.8929 | 494932.6727 | -27.813 | 3186.8877
308557.8929 | 494932.6727 | -27.3424 | 3160.7847
308557.8929 | 494932.6727 | -26.8717 | 3138.8994
308557.8929 | 494932.6727 | -26.4011 | 3122.7429
308557.8929 | 494932.6727 | -25.9305 | 3112.1626
308557.8929 | 494932.6727 | -25.4599 | 3105.4202
308557.8929 | 494932.6727 | -24.9892 | 3099.6528
308557.8929 | 494932.6727 | -24.5186 | 3091.3782
308557.8929 | 494932.6727 | -24.048 | 3078.123
308557.8929 | 494932.6727 | -23.5773 | 3059.5378
308557.8929 | 494932.6727 | -23.1067 | 3036.7957
308557.8929 | 494932.6727 | -22.6361 | 3011.2898
308557.8929 | 494932.6727 | -22.1655 | 2984.3367
308557.8929 | 494932.6727 | -21.6948 | 2956.8381
308557.8929 | 494932.6727 | -21.2242 | 2928.8643
308557.8929 | 494932.6727 | -20.7536 | 2900.0559
308557.8929 | 494932.6727 | -20.2829 | 2870.6116
308557.8929 | 494932.6727 | -19.8123 | 2841.49
308557.8929 | 494932.6727 | -19.3417 | 2813.6477
308557.8929 | 494932.6727 | -18.8711 | 2787.2256
308557.8929 | 494932.6727 | -18.4004 | 2761.8342
308557.8929 | 494932.6727 | -17.9298 | 2737
308557.8929 | 494932.6727 | -17.4592 | 2713.2253
308557.8929 | 494932.6727 | -16.9886 | 2691.9714
308557.8929 | 494932.6727 | -16.5179 | 2674.0461
308557.8929 | 494932.6727 | -16.0473 | 2658.6438
308557.8929 | 494932.6727 | -15.5767 | 2644.0664
308557.8929 | 494932.6727 | -15.106 | 2628.3486
308557.8929 | 494932.6727 | -14.6354 | 2610.4902
308557.8929 | 494932.6727 | -14.1648 | 2591.3542
308557.8929 | 494932.6727 | -13.6942 | 2571.752
308557.8929 | 494932.6727 | -13.2235 | 2552.1841
308557.8929 | 494932.6727 | -12.7529 | 2533.1372
308557.8929 | 494932.6727 | -12.2823 | 2512.7124
308557.8929 | 494932.6727 | -11.8116 | 2488.2424
308557.8929 | 494932.6727 | -11.341 | 2458.8157
308557.8929 | 494932.6727 | -10.8704 | 2425.0227
308557.8929 | 494932.6727 | -10.3998 | 2387.9802
308557.8929 | 494932.6727 | -9.9291 | 2349.1851
308557.8929 | 494932.6727 | -9.4585 | 2307.3545
308557.8929 | 494932.6727 | -8.9879 | 2258.9763
308557.8929 | 494932.6727 | -8.5172 | 2199.7283
308557.8929 | 494932.6727 | -8.0466 | 2124.5388
308557.8929 | 494932.6727 | -7.576 | 2030.7086
308557.8929 | 494932.6727 | -7.1054 | 1923.6537
308557.8929 | 494932.6727 | -6.6347 | 1811.172
308557.8929 | 494932.6727 | -6.1641 | 1696.9976
308557.8929 | 494932.6727 | -5.6935 | 1586.0135
308557.8929 | 494932.6727 | -5.2229 | 1476.2734
308557.8929 | 494932.6727 | -4.7522 | 1368.6849
308557.8929 | 494932.6727 | -4.2816 | 1263.1646
308557.8929 | 494932.6727 | -3.811 | 1157.3789
308557.8929 | 494932.6727 | -3.3403 | 1048.4609
308557.8929 | 494932.6727 | -2.8697 | 933.6243
308557.8929 | 494932.6727 | -2.3991 | 808.9488
308557.8929 | 494932.6727 | -1.9285 | 670.8712
308557.8929 | 494932.6727 | -1.4578 | 522.7277
308557.8929 | 494932.6727 | -0.9872 | 388.3526
308557.8929 | 494932.6727 | -0.51657 | 298.3387
308557.8929 | 494932.6727 | -0.045942 | 258.393
308558.7303 | 494933.4996 | -34.8724 | 3777.6104
308558.7303 | 494933.4996 | -34.4018 | 3728.6919
308558.7303 | 494933.4996 | -33.9312 | 3681.1279
308558.7303 | 494933.4996 | -33.4605 | 3634.3843
308558.7303 | 494933.4996 | -32.9899 | 3588.3372
308558.7303 | 494933.4996 | -32.5193 | 3543.1978
308558.7303 | 494933.4996 | -32.0486 | 3499.3745
308558.7303 | 494933.4996 | -31.578 | 3457.3315
308558.7303 | 494933.4996 | -31.1074 | 3417.3806
308558.7303 | 494933.4996 | -30.6368 | 3379.7812
308558.7303 | 494933.4996 | -30.1661 | 3343.9399
308558.7303 | 494933.4996 | -29.6955 | 3311.406
308558.7303 | 494933.4996 | -29.2249 | 3280.8999
308558.7303 | 494933.4996 | -28.7543 | 3251.6389
308558.7303 | 494933.4996 | -28.2836 | 3223.292
308558.7303 | 494933.4996 | -27.813 | 3196.2515
308558.7303 | 494933.4996 | -27.3424 | 3171.4468
308558.7303 | 494933.4996 | -26.8717 | 3150.4004
308558.7303 | 494933.4996 | -26.4011 | 3134.3564
308558.7303 | 494933.4996 | -25.9305 | 3123.2395
308558.7303 | 494933.4996 | -25.4599 | 3115.5112
308558.7303 | 494933.4996 | -24.9892 | 3108.5596
308558.7303 | 494933.4996 | -24.5186 | 3099.2114
308558.7303 | 494933.4996 | -24.048 | 3085.1765
308558.7303 | 494933.4996 | -23.5773 | 3065.9575
308558.7303 | 494933.4996 | -23.1067 | 3042.668
308558.7303 | 494933.4996 | -22.6361 | 3016.6919
308558.7303 | 494933.4996 | -22.1655 | 2989.3606
308558.7303 | 494933.4996 | -21.6948 | 2961.5439
308558.7303 | 494933.4996 | -21.2242 | 2933.2646
308558.7303 | 494933.4996 | -20.7536 | 2904.1199
308558.7303 | 494933.4996 | -20.2829 | 2874.3416
308558.7303 | 494933.4996 | -19.8123 | 2845.1167
308558.7303 | 494933.4996 | -19.3417 | 2817.5564
308558.7303 | 494933.4996 | -18.8711 | 2791.7378
308558.7303 | 494933.4996 | -18.4004 | 2766.8325
308558.7303 | 494933.4996 | -17.9298 | 2742.1553
308558.7303 | 494933.4996 | -17.4592 | 2717.7634
308558.7303 | 494933.4996 | -16.9886 | 2695.3582
308558.7303 | 494933.4996 | -16.5179 | 2675.939
308558.7303 | 494933.4996 | -16.0473 | 2658.9165
308558.7303 | 494933.4996 | -15.5767 | 2642.5767
308558.7303 | 494933.4996 | -15.106 | 2625.0759
308558.7303 | 494933.4996 | -14.6354 | 2605.5864
308558.7303 | 494933.4996 | -14.1648 | 2585.1978
308558.7303 | 494933.4996 | -13.6942 | 2565.0334
308558.7303 | 494933.4996 | -13.2235 | 2545.2749
308558.7303 | 494933.4996 | -12.7529 | 2525.8843
308558.7303 | 494933.4996 | -12.2823 | 2505.1555
308558.7303 | 494933.4996 | -11.8116 | 2480.4622
308558.7303 | 494933.4996 | -11.341 | 2450.856
308558.7303 | 494933.4996 | -10.8704 | 2416.8352
308558.7303 | 494933.4996 | -10.3998 | 2379.2991
308558.7303 | 494933.4996 | -9.9291 | 2339.8496
308558.7303 | 494933.4996 | -9.4585 | 2297.6526
308558.7303 | 494933.4996 | -8.9879 | 2249.6631
308558.7303 | 494933.4996 | -8.5172 | 2192.135
308558.7303 | 494933.4996 | -8.0466 | 2120.2559
308558.7303 | 494933.4996 | -7.576 | 2030.6005
308558.7303 | 494933.4996 | -7.1054 | 1926.2917
308558.7303 | 494933.4996 | -6.6347 | 1814.2203
308558.7303 | 494933.4996 | -6.1641 | 1698.5885
308558.7303 | 494933.4996 | -5.6935 | 1586.0222
308558.7303 | 494933.4996 | -5.2229 | 1474.9971
308558.7303 | 494933.4996 | -4.7522 | 1366.3735
308558.7303 | 494933.4996 | -4.2816 | 1260.1239
308558.7303 | 494933.4996 | -3.811 | 1153.9717
308558.7303 | 494933.4996 | -3.3403 | 1044.9301
308558.7303 | 494933.4996 | -2.8697 | 930.2464
308558.7303 | 494933.4996 | -2.3991 | 806.0781
308558.7303 | 494933.4996 | -1.9285 | 669.0023
308558.7303 | 494933.4996 | -1.4578 | 522.6954
308558.7303 | 494933.4996 | -0.9872 | 390.1867
308558.7303 | 494933.4996 | -0.51657 | 300.5143
308558.7303 | 494933.4996 | -0.045942 | 259.9268
308559.5677 | 494934.3265 | -33.9312 | 3681.7996
308559.5677 | 494934.3265 | -33.4605 | 3635.4836
308559.5677 | 494934.3265 | -32.9899 | 3589.7656
308559.5677 | 494934.3265 | -32.5193 | 3544.8774
308559.5677 | 494934.3265 | -32.0486 | 3501.2454
308559.5677 | 494934.3265 | -31.578 | 3459.3516
308559.5677 | 494934.3265 | -31.1074 | 3419.5171
308559.5677 | 494934.3265 | -30.6368 | 3382.1052
308559.5677 | 494934.3265 | -30.1661 | 3346.5198
308559.5677 | 494934.3265 | -29.6955 | 3314.5103
308559.5677 | 494934.3265 | -29.2249 | 3284.6687
308559.5677 | 494934.3265 | -28.7543 | 3256.2263
308559.5677 | 494934.3265 | -28.2836 | 3228.8853
308559.5677 | 494934.3265 | -27.813 | 3203.147
308559.5677 | 494934.3265 | -27.3424 | 3179.7996
308559.5677 | 494934.3265 | -26.8717 | 3159.97
308559.5677 | 494934.3265 | -26.4011 | 3144.5503
308559.5677 | 494934.3265 | -25.9305 | 3133.4441
308559.5677 | 494934.3265 | -25.4599 | 3125.2173
308559.5677 | 494934.3265 | -24.9892 | 3117.3782
308559.5677 | 494934.3265 | -24.5186 | 3106.9548
308559.5677 | 494934.3265 | -24.048 | 3091.9214
308559.5677 | 494934.3265 | -23.5773 | 3071.8594
308559.5677 | 494934.3265 | -23.1067 | 3047.8528
308559.5677 | 494934.3265 | -22.6361 | 3021.2668
308559.5677 | 494934.3265 | -22.1655 | 2993.4575
308559.5677 | 494934.3265 | -21.6948 | 2965.2891
308559.5677 | 494934.3265 | -21.2242 | 2936.7419
308559.5677 | 494934.3265 | -20.7536 | 2907.405
308559.5677 | 494934.3265 | -20.2829 | 2877.5203
308559.5677 | 494934.3265 | -19.8123 | 2848.46
308559.5677 | 494934.3265 | -19.3417 | 2821.4707
308559.5677 | 494934.3265 | -18.8711 | 2796.5447
308559.5677 | 494934.3265 | -18.4004 | 2772.3257
308559.5677 | 494934.3265 | -17.9298 | 2747.9644
308559.5677 | 494934.3265 | -17.4592 | 2723.2151
308559.5677 | 494934.3265 | -16.9886 | 2699.9099
308559.5677 | 494934.3265 | -16.5179 | 2679.0981
308559.5677 | 494934.3265 | -16.0473 | 2660.4741
308559.5677 | 494934.3265 | -15.5767 | 2642.4219
308559.5677 | 494934.3265 | -15.106 | 2623.0732
308559.5677 | 494934.3265 | -14.6354 | 2601.781
308559.5677 | 494934.3265 | -14.1648 | 2579.8013
308559.5677 | 494934.3265 | -13.6942 | 2558.6787
308559.5677 | 494934.3265 | -13.2235 | 2538.4851
308559.5677 | 494934.3265 | -12.7529 | 2518.6248
308559.5677 | 494934.3265 | -12.2823 | 2497.3633
308559.5677 | 494934.3265 | -11.8116 | 2472.1924
308559.5677 | 494934.3265 | -11.341 | 2442.1499
308559.5677 | 494934.3265 | -10.8704 | 2407.5935
308559.5677 | 494934.3265 | -10.3998 | 2369.1929
308559.5677 | 494934.3265 | -9.9291 | 2328.7319
308559.5677 | 494934.3265 | -9.4585 | 2285.9338
308559.5677 | 494934.3265 | -8.9879 | 2238.0212
308559.5677 | 494934.3265 | -8.5172 | 2181.7266
308559.5677 | 494934.3265 | -8.0466 | 2112.7239
308559.5677 | 494934.3265 | -7.576 | 2027.3212
308559.5677 | 494934.3265 | -7.1054 | 1926.6522
308559.5677 | 494934.3265 | -6.6347 | 1816.0653
308559.5677 | 494934.3265 | -6.1641 | 1699.6857
308559.5677 | 494934.3265 | -5.6935 | 1585.2913
308559.5677 | 494934.3265 | -5.2229 | 1473.0647
308559.5677 | 494934.3265 | -4.7522 | 1363.5813
308559.5677 | 494934.3265 | -4.2816 | 1256.9004
308559.5677 | 494934.3265 | -3.811 | 1150.5232
308559.5677 | 494934.3265 | -3.3403 | 1041.3501
308559.5677 | 494934.3265 | -2.8697 | 926.8115
308559.5677 | 494934.3265 | -2.3991 | 802.9997
308559.5677 | 494934.3265 | -1.9285 | 666.7321
308559.5677 | 494934.3265 | -1.4578 | 522.2258
308559.5677 | 494934.3265 | -0.9872 | 391.5159
308559.5677 | 494934.3265 | -0.51657 | 302.3014
308559.5677 | 494934.3265 | -0.045942 | 261.9428
308560.4051 | 494935.1534 | -32.9899 | 3591.8442
308560.4051 | 494935.1534 | -32.5193 | 3546.9792
308560.4051 | 494935.1534 | -32.0486 | 3503.2505
308560.4051 | 494935.1534 | -31.578 | 3461.1885
308560.4051 | 494935.1534 | -31.1074 | 3421.1296
308560.4051 | 494935.1534 | -30.6368 | 3383.5879
308560.4051 | 494935.1534 | -30.1661 | 3347.9536
308560.4051 | 494935.1534 | -29.6955 | 3316.2749
308560.4051 | 494935.1534 | -29.2249 | 3286.9197
308560.4051 | 494935.1534 | -28.7543 | 3259.0923
308560.4051 | 494935.1534 | -28.2836 | 3232.5442
308560.4051 | 494935.1534 | -27.813 | 3207.9663
308560.4051 | 494935.1534 | -27.3424 | 3186.095
308560.4051 | 494935.1534 | -26.8717 | 3167.7161
308560.4051 | 494935.1534 | -26.4011 | 3153.343
308560.4051 | 494935.1534 | -25.9305 | 3142.7224
308560.4051 | 494935.1534 | -25.4599 | 3134.439
308560.4051 | 494935.1534 | -24.9892 | 3126.0125
308560.4051 | 494935.1534 | -24.5186 | 3114.6023
308560.4051 | 494935.1534 | -24.048 | 3098.449
308560.4051 | 494935.1534 | -23.5773 | 3077.3591
308560.4051 | 494935.1534 | -23.1067 | 3052.4482
308560.4051 | 494935.1534 | -22.6361 | 3025.0835
308560.4051 | 494935.1534 | -22.1655 | 2996.6689
308560.4051 | 494935.1534 | -21.6948 | 2968.0845
308560.4051 | 494935.1534 | -21.2242 | 2939.2949
308560.4051 | 494935.1534 | -20.7536 | 2909.8728
308560.4051 | 494935.1534 | -20.2829 | 2880.0654
308560.4051 | 494935.1534 | -19.8123 | 2851.4141
308560.4051 | 494935.1534 | -19.3417 | 2825.2791
308560.4051 | 494935.1534 | -18.8711 | 2801.5229
308560.4051 | 494935.1534 | -18.4004 | 2778.1738
308560.4051 | 494935.1534 | -17.9298 | 2754.2964
308560.4051 | 494935.1534 | -17.4592 | 2729.4604
308560.4051 | 494935.1534 | -16.9886 | 2705.4939
308560.4051 | 494935.1534 | -16.5179 | 2683.4707
308560.4051 | 494935.1534 | -16.0473 | 2663.374
308560.4051 | 494935.1534 | -15.5767 | 2643.751
308560.4051 | 494935.1534 | -15.106 | 2622.6155
308560.4051 | 494935.1534 | -14.6354 | 2599.3838
308560.4051 | 494935.1534 | -14.1648 | 2575.5879
308560.4051 | 494935.1534 | -13.6942 | 2553.1714
308560.4051 | 494935.1534 | -13.2235 | 2532.2412
308560.4051 | 494935.1534 | -12.7529 | 2511.7356
308560.4051 | 494935.1534 | -12.2823 | 2489.6921
308560.4051 | 494935.1534 | -11.8116 | 2463.6938
308560.4051 | 494935.1534 | -11.341 | 2432.906
308560.4051 | 494935.1534 | -10.8704 | 2397.4802
308560.4051 | 494935.1534 | -10.3998 | 2357.8198
308560.4051 | 494935.1534 | -9.9291 | 2315.9175
308560.4051 | 494935.1534 | -9.4585 | 2272.1233
308560.4051 | 494935.1534 | -8.9879 | 2223.8809
308560.4051 | 494935.1534 | -8.5172 | 2168.24
308560.4051 | 494935.1534 | -8.0466 | 2101.5583
308560.4051 | 494935.1534 | -7.576 | 2020.1616
308560.4051 | 494935.1534 | -7.1054 | 1923.715
308560.4051 | 494935.1534 | -6.6347 | 1815.7811
308560.4051 | 494935.1534 | -6.1641 | 1699.5564
308560.4051 | 494935.1534 | -5.6935 | 1583.4685
308560.4051 | 494935.1534 | -5.2229 | 1470.5411
308560.4051 | 494935.1534 | -4.7522 | 1360.5775
308560.4051 | 494935.1534 | -4.2816 | 1253.6053
308560.4051 | 494935.1534 | -3.811 | 1147.021
308560.4051 | 494935.1534 | -3.3403 | 1037.8218
308560.4051 | 494935.1534 | -2.8697 | 923.471
308560.4051 | 494935.1534 | -2.3991 | 799.973
308560.4051 | 494935.1534 | -1.9285 | 664.3651
308560.4051 | 494935.1534 | -1.4578 | 521.5095
308560.4051 | 494935.1534 | -0.9872 | 392.5692
308560.4051 | 494935.1534 | -0.51657 | 303.9898
308560.4051 | 494935.1534 | -0.045942 | 264.6783
308561.2425 | 494935.9803 | -32.0486 | 3505.501
308561.2425 | 494935.9803 | -31.578 | 3462.8831
308561.2425 | 494935.9803 | -31.1074 | 3422.2388
308561.2425 | 494935.9803 | -30.6368 | 3384.2656
308561.2425 | 494935.9803 | -30.1661 | 3348.3433
308561.2425 | 494935.9803 | -29.6955 | 3316.8948
308561.2425 | 494935.9803 | -29.2249 | 3287.9805
308561.2425 | 494935.9803 | -28.7543 | 3260.6453
308561.2425 | 494935.9803 | -28.2836 | 3234.7422
308561.2425 | 494935.9803 | -27.813 | 3211.1646
308561.2425 | 494935.9803 | -27.3424 | 3190.6816
308561.2425 | 494935.9803 | -26.8717 | 3173.8213
308561.2425 | 494935.9803 | -26.4011 | 3160.7686
308561.2425 | 494935.9803 | -25.9305 | 3151.0232
308561.2425 | 494935.9803 | -25.4599 | 3143.0457
308561.2425 | 494935.9803 | -24.9892 | 3134.3208
308561.2425 | 494935.9803 | -24.5186 | 3122.0837
308561.2425 | 494935.9803 | -24.048 | 3104.7961
308561.2425 | 494935.9803 | -23.5773 | 3082.5515
308561.2425 | 494935.9803 | -23.1067 | 3056.5725
308561.2425 | 494935.9803 | -22.6361 | 3028.2966
308561.2425 | 494935.9803 | -22.1655 | 2999.1416
308561.2425 | 494935.9803 | -21.6948 | 2970.0344
308561.2425 | 494935.9803 | -21.2242 | 2940.9836
308561.2425 | 494935.9803 | -20.7536 | 2911.5674
308561.2425 | 494935.9803 | -20.2829 | 2881.9688
308561.2425 | 494935.9803 | -19.8123 | 2853.8833
308561.2425 | 494935.9803 | -19.3417 | 2828.8293
308561.2425 | 494935.9803 | -18.8711 | 2806.4934
308561.2425 | 494935.9803 | -18.4004 | 2784.2654
308561.2425 | 494935.9803 | -17.9298 | 2761.0947
308561.2425 | 494935.9803 | -17.4592 | 2736.3328
308561.2425 | 494935.9803 | -16.9886 | 2711.8625
308561.2425 | 494935.9803 | -16.5179 | 2688.9277
308561.2425 | 494935.9803 | -16.0473 | 2667.6687
308561.2425 | 494935.9803 | -15.5767 | 2646.6611
308561.2425 | 494935.9803 | -15.106 | 2623.8477
308561.2425 | 494935.9803 | -14.6354 | 2598.6677
308561.2425 | 494935.9803 | -14.1648 | 2572.9451
308561.2425 | 494935.9803 | -13.6942 | 2548.9851
308561.2425 | 494935.9803 | -13.2235 | 2527.0144
308561.2425 | 494935.9803 | -12.7529 | 2505.5881
308561.2425 | 494935.9803 | -12.2823 | 2482.4812
308561.2425 | 494935.9803 | -11.8116 | 2455.313
308561.2425 | 494935.9803 | -11.341 | 2423.4536
308561.2425 | 494935.9803 | -10.8704 | 2386.8242
308561.2425 | 494935.9803 | -10.3998 | 2345.4795
308561.2425 | 494935.9803 | -9.9291 | 2301.6353
308561.2425 | 494935.9803 | -9.4585 | 2256.3545
308561.2425 | 494935.9803 | -8.9879 | 2207.2971
308561.2425 | 494935.9803 | -8.5172 | 2151.7329
308561.2425 | 494935.9803 | -8.0466 | 2086.7202
308561.2425 | 494935.9803 | -7.576 | 2008.7776
308561.2425 | 494935.9803 | -7.1054 | 1916.623
308561.2425 | 494935.9803 | -6.6347 | 1812.2262
308561.2425 | 494935.9803 | -6.1641 | 1697.3799
308561.2425 | 494935.9803 | -5.6935 | 1580.0892
308561.2425 | 494935.9803 | -5.2229 | 1466.9918
308561.2425 | 494935.9803 | -4.7522 | 1357.0542
308561.2425 | 494935.9803 | -4.2816 | 1250.1364
308561.2425 | 494935.9803 | -3.811 | 1143.5299
308561.2425 | 494935.9803 | -3.3403 | 1034.339
308561.2425 | 494935.9803 | -2.8697 | 920.1688
308561.2425 | 494935.9803 | -2.3991 | 796.9133
308561.2425 | 494935.9803 | -1.9285 | 661.7646
308561.2425 | 494935.9803 | -1.4578 | 520.2944
308561.2425 | 494935.9803 | -0.9872 | 392.7497
308561.2425 | 494935.9803 | -0.51657 | 304.9609
308561.2425 | 494935.9803 | -0.045942 | 266.3078
308562.0798 | 494936.8072 | -32.9899 | 3598.9492
308562.0798 | 494936.8072 | -32.5193 | 3553.0464
308562.0798 | 494936.8072 | -32.0486 | 3507.9558
308562.0798 | 494936.8072 | -31.578 | 3464.4319
308562.0798 | 494936.8072 | -31.1074 | 3422.9026
308562.0798 | 494936.8072 | -30.6368 | 3384.2524
308562.0798 | 494936.8072 | -30.1661 | 3347.8433
308562.0798 | 494936.8072 | -29.6955 | 3316.5549
308562.0798 | 494936.8072 | -29.2249 | 3288.0715
308562.0798 | 494936.8072 | -28.7543 | 3261.1511
308562.0798 | 494936.8072 | -28.2836 | 3235.7771
308562.0798 | 494936.8072 | -27.813 | 3213.0676
308562.0798 | 494936.8072 | -27.3424 | 3193.8718
308562.0798 | 494936.8072 | -26.8717 | 3178.5227
308562.0798 | 494936.8072 | -26.4011 | 3166.9263
308562.0798 | 494936.8072 | -25.9305 | 3158.2942
308562.0798 | 494936.8072 | -25.4599 | 3150.8958
308562.0798 | 494936.8072 | -24.9892 | 3142.1497
308562.0798 | 494936.8072 | -24.5186 | 3129.3083
308562.0798 | 494936.8072 | -24.048 | 3110.9773
308562.0798 | 494936.8072 | -23.5773 | 3087.52
308562.0798 | 494936.8072 | -23.1067 | 3060.3645
308562.0798 | 494936.8072 | -22.6361 | 3031.0796
308562.0798 | 494936.8072 | -22.1655 | 3001.0735
308562.0798 | 494936.8072 | -21.6948 | 2971.334
308562.0798 | 494936.8072 | -21.2242 | 2941.9636
308562.0798 | 494936.8072 | -20.7536 | 2912.575
308562.0798 | 494936.8072 | -20.2829 | 2883.2622
308562.0798 | 494936.8072 | -19.8123 | 2855.8264
308562.0798 | 494936.8072 | -19.3417 | 2831.9949
308562.0798 | 494936.8072 | -18.8711 | 2811.2729
308562.0798 | 494936.8072 | -18.4004 | 2790.4441
308562.0798 | 494936.8072 | -17.9298 | 2768.2087
308562.0798 | 494936.8072 | -17.4592 | 2743.6104
308562.0798 | 494936.8072 | -16.9886 | 2718.802
308562.0798 | 494936.8072 | -16.5179 | 2695.343
308562.0798 | 494936.8072 | -16.0473 | 2673.2676
308562.0798 | 494936.8072 | -15.5767 | 2651.1458
308562.0798 | 494936.8072 | -15.106 | 2626.8845
308562.0798 | 494936.8072 | -14.6354 | 2599.8833
308562.0798 | 494936.8072 | -14.1648 | 2572.2305
308562.0798 | 494936.8072 | -13.6942 | 2546.5378
308562.0798 | 494936.8072 | -13.2235 | 2523.1714
308562.0798 | 494936.8072 | -12.7529 | 2500.5271
308562.0798 | 494936.8072 | -12.2823 | 2476.082
308562.0798 | 494936.8072 | -11.8116 | 2447.4861
308562.0798 | 494936.8072 | -11.341 | 2414.2493
308562.0798 | 494936.8072 | -10.8704 | 2376.083
308562.0798 | 494936.8072 | -10.3998 | 2332.6614
308562.0798 | 494936.8072 | -9.9291 | 2286.3428
308562.0798 | 494936.8072 | -9.4585 | 2238.9683
308562.0798 | 494936.8072 | -8.9879 | 2188.5259
308562.0798 | 494936.8072 | -8.5172 | 2132.4495
308562.0798 | 494936.8072 | -8.0466 | 2068.457
308562.0798 | 494936.8072 | -7.576 | 1993.2346
308562.0798 | 494936.8072 | -7.1054 | 1905.0579
308562.0798 | 494936.8072 | -6.6347 | 1804.6255
308562.0798 | 494936.8072 | -6.1641 | 1692.4708
308562.0798 | 494936.8072 | -5.6935 | 1574.9611
308562.0798 | 494936.8072 | -5.2229 | 1462.1711
308562.0798 | 494936.8072 | -4.7522 | 1352.693
308562.0798 | 494936.8072 | -4.2816 | 1246.1726
308562.0798 | 494936.8072 | -3.811 | 1139.8491
308562.0798 | 494936.8072 | -3.3403 | 1030.8342
308562.0798 | 494936.8072 | -2.8697 | 916.8256
308562.0798 | 494936.8072 | -2.3991 | 793.7025
308562.0798 | 494936.8072 | -1.9285 | 658.7004
308562.0798 | 494936.8072 | -1.4578 | 517.9659
308562.0798 | 494936.8072 | -0.9872 | 391.7718
308562.0798 | 494936.8072 | -0.51657 | 305.0706
308562.0798 | 494936.8072 | -0.045942 | 268.4866
308562.9172 | 494937.6341 | -33.9312 | 3696.9844
308562.9172 | 494937.6341 | -33.4605 | 3650.9487
308562.9172 | 494937.6341 | -32.9899 | 3604.0391
308562.9172 | 494937.6341 | -32.5193 | 3556.8718
308562.9172 | 494937.6341 | -32.0486 | 3510.4331
308562.9172 | 494937.6341 | -31.578 | 3465.6335
308562.9172 | 494937.6341 | -31.1074 | 3422.95
308562.9172 | 494937.6341 | -30.6368 | 3383.4592
308562.9172 | 494937.6341 | -30.1661 | 3346.4961
308562.9172 | 494937.6341 | -29.6955 | 3315.4417
308562.9172 | 494937.6341 | -29.2249 | 3287.4771
308562.9172 | 494937.6341 | -28.7543 | 3260.9082
308562.9172 | 494937.6341 | -28.2836 | 3235.9531
308562.9172 | 494937.6341 | -27.813 | 3213.9966
308562.9172 | 494937.6341 | -27.3424 | 3195.9692
308562.9172 | 494937.6341 | -26.8717 | 3182.0452
308562.9172 | 494937.6341 | -26.4011 | 3171.8948
308562.9172 | 494937.6341 | -25.9305 | 3164.4819
308562.9172 | 494937.6341 | -25.4599 | 3157.8496
308562.9172 | 494937.6341 | -24.9892 | 3149.313
308562.9172 | 494937.6341 | -24.5186 | 3136.1357
308562.9172 | 494937.6341 | -24.048 | 3116.9607
308562.9172 | 494937.6341 | -23.5773 | 3092.355
308562.9172 | 494937.6341 | -23.1067 | 3063.9927
308562.9172 | 494937.6341 | -22.6361 | 3033.614
308562.9172 | 494937.6341 | -22.1655 | 3002.6685
308562.9172 | 494937.6341 | -21.6948 | 2972.2148
308562.9172 | 494937.6341 | -21.2242 | 2942.4678
308562.9172 | 494937.6341 | -20.7536 | 2913.0784
308562.9172 | 494937.6341 | -20.2829 | 2884.043
308562.9172 | 494937.6341 | -19.8123 | 2857.2444
308562.9172 | 494937.6341 | -19.3417 | 2834.6812
308562.9172 | 494937.6341 | -18.8711 | 2815.7041
308562.9172 | 494937.6341 | -18.4004 | 2796.4951
308562.9172 | 494937.6341 | -17.9298 | 2775.3552
308562.9172 | 494937.6341 | -17.4592 | 2751.0137
308562.9172 | 494937.6341 | -16.9886 | 2726.1394
308562.9172 | 494937.6341 | -16.5179 | 2702.6067
308562.9172 | 494937.6341 | -16.0473 | 2680.0737
308562.9172 | 494937.6341 | -15.5767 | 2657.1421
308562.9172 | 494937.6341 | -15.106 | 2631.7632
308562.9172 | 494937.6341 | -14.6354 | 2603.1663
308562.9172 | 494937.6341 | -14.1648 | 2573.6289
308562.9172 | 494937.6341 | -13.6942 | 2546.04
308562.9172 | 494937.6341 | -13.2235 | 2521.0171
308562.9172 | 494937.6341 | -12.7529 | 2496.8945
308562.9172 | 494937.6341 | -12.2823 | 2470.9219
308562.9172 | 494937.6341 | -11.8116 | 2440.6362
308562.9172 | 494937.6341 | -11.341 | 2405.7451
308562.9172 | 494937.6341 | -10.8704 | 2365.8022
308562.9172 | 494937.6341 | -10.3998 | 2320
308562.9172 | 494937.6341 | -9.9291 | 2270.7546
308562.9172 | 494937.6341 | -9.4585 | 2220.626
308562.9172 | 494937.6341 | -8.9879 | 2168.1306
308562.9172 | 494937.6341 | -8.5172 | 2110.8733
308562.9172 | 494937.6341 | -8.0466 | 2047.0859
308562.9172 | 494937.6341 | -7.576 | 1973.6913
308562.9172 | 494937.6341 | -7.1054 | 1888.8188
308562.9172 | 494937.6341 | -6.6347 | 1792.4614
308562.9172 | 494937.6341 | -6.1641 | 1683.9241
308562.9172 | 494937.6341 | -5.6935 | 1567.3145
308562.9172 | 494937.6341 | -5.2229 | 1455.6742
308562.9172 | 494937.6341 | -4.7522 | 1347.2001
308562.9172 | 494937.6341 | -4.2816 | 1241.3787
308562.9172 | 494937.6341 | -3.811 | 1135.5815
308562.9172 | 494937.6341 | -3.3403 | 1027.0118
308562.9172 | 494937.6341 | -2.8697 | 913.3532
308562.9172 | 494937.6341 | -2.3991 | 790.335
308562.9172 | 494937.6341 | -1.9285 | 655.2784
308562.9172 | 494937.6341 | -1.4578 | 514.9465
308562.9172 | 494937.6341 | -0.9872 | 389.7827
308562.9172 | 494937.6341 | -0.51657 | 304.1233
308562.9172 | 494937.6341 | -0.045942 | 270.1049
308563.7546 | 494938.461 | -34.4018 | 3750.7874
308563.7546 | 494938.461 | -33.9312 | 3705.6873
308563.7546 | 494938.461 | -33.4605 | 3658.7966
308563.7546 | 494938.461 | -32.9899 | 3610.3528
308563.7546 | 494938.461 | -32.5193 | 3561.2773
308563.7546 | 494938.461 | -32.0486 | 3512.897
308563.7546 | 494938.461 | -31.578 | 3466.3511
308563.7546 | 494938.461 | -31.1074 | 3422.1943
308563.7546 | 494938.461 | -30.6368 | 3381.6987
308563.7546 | 494938.461 | -30.1661 | 3344.1328
308563.7546 | 494938.461 | -29.6955 | 3313.457
308563.7546 | 494938.461 | -29.2249 | 3286.2388
308563.7546 | 494938.461 | -28.7543 | 3260.1606
308563.7546 | 494938.461 | -28.2836 | 3235.6216
308563.7546 | 494938.461 | -27.813 | 3214.3115
308563.7546 | 494938.461 | -27.3424 | 3197.2837
308563.7546 | 494938.461 | -26.8717 | 3184.6082
308563.7546 | 494938.461 | -26.4011 | 3175.7979
308563.7546 | 494938.461 | -25.9305 | 3169.5906
308563.7546 | 494938.461 | -25.4599 | 3163.8027
308563.7546 | 494938.461 | -24.9892 | 3155.6489
308563.7546 | 494938.461 | -24.5186 | 3142.3938
308563.7546 | 494938.461 | -24.048 | 3122.6577
308563.7546 | 494938.461 | -23.5773 | 3097.0923
308563.7546 | 494938.461 | -23.1067 | 3067.5737
308563.7546 | 494938.461 | -22.6361 | 3036.0747
308563.7546 | 494938.461 | -22.1655 | 3004.1338
308563.7546 | 494938.461 | -21.6948 | 2972.8979
308563.7546 | 494938.461 | -21.2242 | 2942.7122
308563.7546 | 494938.461 | -20.7536 | 2913.3062
308563.7546 | 494938.461 | -20.2829 | 2884.5222
308563.7546 | 494938.461 | -19.8123 | 2858.2605
308563.7546 | 494938.461 | -19.3417 | 2836.8557
308563.7546 | 494938.461 | -18.8711 | 2819.6191
308563.7546 | 494938.461 | -18.4004 | 2802.1697
308563.7546 | 494938.461 | -17.9298 | 2782.2336
308563.7546 | 494938.461 | -17.4592 | 2758.2822
308563.7546 | 494938.461 | -16.9886 | 2733.687
308563.7546 | 494938.461 | -16.5179 | 2710.5251
308563.7546 | 494938.461 | -16.0473 | 2687.9666
308563.7546 | 494938.461 | -15.5767 | 2664.6108
308563.7546 | 494938.461 | -15.106 | 2638.4695
308563.7546 | 494938.461 | -14.6354 | 2608.4866
308563.7546 | 494938.461 | -14.1648 | 2577.0869
308563.7546 | 494938.461 | -13.6942 | 2547.5837
308563.7546 | 494938.461 | -13.2235 | 2520.7878
308563.7546 | 494938.461 | -12.7529 | 2494.9902
308563.7546 | 494938.461 | -12.2823 | 2467.373
308563.7546 | 494938.461 | -11.8116 | 2435.2378
308563.7546 | 494938.461 | -11.341 | 2398.4521
308563.7546 | 494938.461 | -10.8704 | 2356.5737
308563.7546 | 494938.461 | -10.3998 | 2308.2202
308563.7546 | 494938.461 | -9.9291 | 2255.7295
308563.7546 | 494938.461 | -9.4585 | 2202.1768
308563.7546 | 494938.461 | -8.9879 | 2146.8064
308563.7546 | 494938.461 | -8.5172 | 2087.6057
308563.7546 | 494938.461 | -8.0466 | 2023.1138
308563.7546 | 494938.461 | -7.576 | 1950.6139
308563.7546 | 494938.461 | -7.1054 | 1868.2393
308563.7546 | 494938.461 | -6.6347 | 1775.6724
308563.7546 | 494938.461 | -6.1641 | 1671.3059
308563.7546 | 494938.461 | -5.6935 | 1556.5804
308563.7546 | 494938.461 | -5.2229 | 1446.778
308563.7546 | 494938.461 | -4.7522 | 1339.9791
308563.7546 | 494938.461 | -4.2816 | 1235.427
308563.7546 | 494938.461 | -3.811 | 1130.5204
308563.7546 | 494938.461 | -3.3403 | 1022.5778
308563.7546 | 494938.461 | -2.8697 | 909.4082
308563.7546 | 494938.461 | -2.3991 | 786.501
308563.7546 | 494938.461 | -1.9285 | 651.1515
308563.7546 | 494938.461 | -1.4578 | 510.7938
308563.7546 | 494938.461 | -0.9872 | 386.5204
308563.7546 | 494938.461 | -0.51657 | 302.1205
308563.7546 | 494938.461 | -0.045942 | 271.4156
308564.6134 | 494939.2654 | -35.343 | 3849.3916
308564.6134 | 494939.2654 | -34.8724 | 3805.6418
308564.6134 | 494939.2654 | -34.4018 | 3761.9448
308564.6134 | 494939.2654 | -33.9312 | 3716.5708
308564.6134 | 494939.2654 | -33.4605 | 3668.4111
308564.6134 | 494939.2654 | -32.9899 | 3617.8735
308564.6134 | 494939.2654 | -32.5193 | 3566.2656
308564.6134 | 494939.2654 | -32.0486 | 3515.3306
308564.6134 | 494939.2654 | -31.578 | 3466.5417
308564.6134 | 494939.2654 | -31.1074 | 3420.5474
308564.6134 | 494939.2654 | -30.6368 | 3378.8347
308564.6134 | 494939.2654 | -30.1661 | 3340.5813
308564.6134 | 494939.2654 | -29.6955 | 3310.512
308564.6134 | 494939.2654 | -29.2249 | 3284.4229
308564.6134 | 494939.2654 | -28.7543 | 3259.0972
308564.6134 | 494939.2654 | -28.2836 | 3234.999
308564.6134 | 494939.2654 | -27.813 | 3214.2498
308564.6134 | 494939.2654 | -27.3424 | 3198.0371
308564.6134 | 494939.2654 | -26.8717 | 3186.4231
308564.6134 | 494939.2654 | -26.4011 | 3178.7864
308564.6134 | 494939.2654 | -25.9305 | 3173.6912
308564.6134 | 494939.2654 | -25.4599 | 3168.7437
308564.6134 | 494939.2654 | -24.9892 | 3161.0747
308564.6134 | 494939.2654 | -24.5186 | 3147.978
308564.6134 | 494939.2654 | -24.048 | 3127.9866
308564.6134 | 494939.2654 | -23.5773 | 3101.7158
308564.6134 | 494939.2654 | -23.1067 | 3071.1655
308564.6134 | 494939.2654 | -22.6361 | 3038.571
308564.6134 | 494939.2654 | -22.1655 | 3005.6528
308564.6134 | 494939.2654 | -21.6948 | 2973.6079
308564.6134 | 494939.2654 | -21.2242 | 2942.9258
308564.6134 | 494939.2654 | -20.7536 | 2913.4749
308564.6134 | 494939.2654 | -20.2829 | 2884.9277
308564.6134 | 494939.2654 | -19.8123 | 2859.0476
308564.6134 | 494939.2654 | -19.3417 | 2838.5222
308564.6134 | 494939.2654 | -18.8711 | 2822.845
308564.6134 | 494939.2654 | -18.4004 | 2807.1821
308564.6134 | 494939.2654 | -17.9298 | 2788.5908
308564.6134 | 494939.2654 | -17.4592 | 2765.2676
308564.6134 | 494939.2654 | -16.9886 | 2741.2766
308564.6134 | 494939.2654 | -16.5179 | 2718.8669
308564.6134 | 494939.2654 | -16.0473 | 2696.783
308564.6134 | 494939.2654 | -15.5767 | 2673.4578
308564.6134 | 494939.2654 | -15.106 | 2646.8574
308564.6134 | 494939.2654 | -14.6354 | 2615.6956
308564.6134 | 494939.2654 | -14.1648 | 2582.5322
308564.6134 | 494939.2654 | -13.6942 | 2551.1672
308564.6134 | 494939.2654 | -13.2235 | 2522.6011
308564.6134 | 494939.2654 | -12.7529 | 2495.0601
308564.6134 | 494939.2654 | -12.2823 | 2465.7053
308564.6134 | 494939.2654 | -11.8116 | 2431.6792
308564.6134 | 494939.2654 | -11.341 | 2392.9248
308564.6134 | 494939.2654 | -10.8704 | 2349.0852
308564.6134 | 494939.2654 | -10.3998 | 2298.0894
308564.6134 | 494939.2654 | -9.9291 | 2242.1455
308564.6134 | 494939.2654 | -9.4585 | 2184.533
308564.6134 | 494939.2654 | -8.9879 | 2125.4033
308564.6134 | 494939.2654 | -8.5172 | 2063.3708
308564.6134 | 494939.2654 | -8.0466 | 1997.2362
308564.6134 | 494939.2654 | -7.576 | 1924.7595
308564.6134 | 494939.2654 | -7.1054 | 1844.0293
308564.6134 | 494939.2654 | -6.6347 | 1754.6125
308564.6134 | 494939.2654 | -6.1641 | 1654.4619
308564.6134 | 494939.2654 | -5.6935 | 1542.4578
308564.6134 | 494939.2654 | -5.2229 | 1435.0768
308564.6134 | 494939.2654 | -4.7522 | 1330.3384
308564.6134 | 494939.2654 | -4.2816 | 1227.5647
308564.6134 | 494939.2654 | -3.811 | 1124.1013
308564.6134 | 494939.2654 | -3.3403 | 1017.1893
308564.6134 | 494939.2654 | -2.8697 | 904.7202
308564.6134 | 494939.2654 | -2.3991 | 782.0638
308564.6134 | 494939.2654 | -1.9285 | 646.4575
308564.6134 | 494939.2654 | -1.4578 | 505.7808
308564.6134 | 494939.2654 | -0.9872 | 382.0011
308564.6134 | 494939.2654 | -0.51657 | 299.1014
308564.6134 | 494939.2654 | -0.045942 | 269.7879
308565.4794 | 494940.0623 | -36.2843 | 3953.4646
308565.4794 | 494940.0623 | -35.8137 | 3905.3271
308565.4794 | 494940.0623 | -35.343 | 3861.1438
308565.4794 | 494940.0623 | -34.8724 | 3818.6296
308565.4794 | 494940.0623 | -34.4018 | 3775.3589
308565.4794 | 494940.0623 | -33.9312 | 3729.4172
308565.4794 | 494940.0623 | -33.4605 | 3679.595
308565.4794 | 494940.0623 | -32.9899 | 3626.3792
308565.4794 | 494940.0623 | -32.5193 | 3571.521
308565.4794 | 494940.0623 | -32.0486 | 3517.2854
308565.4794 | 494940.0623 | -31.578 | 3465.636
308565.4794 | 494940.0623 | -31.1074 | 3417.4331
308565.4794 | 494940.0623 | -30.6368 | 3374.4639
308565.4794 | 494940.0623 | -30.1661 | 3335.7283
308565.4794 | 494940.0623 | -29.6955 | 3306.8025
308565.4794 | 494940.0623 | -29.2249 | 3282.3105
308565.4794 | 494940.0623 | -28.7543 | 3257.998
308565.4794 | 494940.0623 | -28.2836 | 3234.3271
308565.4794 | 494940.0623 | -27.813 | 3214.0137
308565.4794 | 494940.0623 | -27.3424 | 3198.4373
308565.4794 | 494940.0623 | -26.8717 | 3187.686
308565.4794 | 494940.0623 | -26.4011 | 3181.0317
308565.4794 | 494940.0623 | -25.9305 | 3176.8848
308565.4794 | 494940.0623 | -25.4599 | 3172.6841
308565.4794 | 494940.0623 | -24.9892 | 3165.5464
308565.4794 | 494940.0623 | -24.5186 | 3152.7898
308565.4794 | 494940.0623 | -24.048 | 3132.8552
308565.4794 | 494940.0623 | -23.5773 | 3106.177
308565.4794 | 494940.0623 | -23.1067 | 3074.7739
308565.4794 | 494940.0623 | -22.6361 | 3041.1812
308565.4794 | 494940.0623 | -22.1655 | 3007.3679
308565.4794 | 494940.0623 | -21.6948 | 2974.5525
308565.4794 | 494940.0623 | -21.2242 | 2943.3408
308565.4794 | 494940.0623 | -20.7536 | 2913.7905
308565.4794 | 494940.0623 | -20.2829 | 2885.4255
308565.4794 | 494940.0623 | -19.8123 | 2859.7412
308565.4794 | 494940.0623 | -19.3417 | 2839.7373
308565.4794 | 494940.0623 | -18.8711 | 2825.2961
308565.4794 | 494940.0623 | -18.4004 | 2811.3228
308565.4794 | 494940.0623 | -17.9298 | 2794.2197
308565.4794 | 494940.0623 | -17.4592 | 2771.8115
308565.4794 | 494940.0623 | -16.9886 | 2748.6965
308565.4794 | 494940.0623 | -16.5179 | 2727.4248
308565.4794 | 494940.0623 | -16.0473 | 2706.3813
308565.4794 | 494940.0623 | -15.5767 | 2683.4465
308565.4794 | 494940.0623 | -15.106 | 2656.6238
308565.4794 | 494940.0623 | -14.6354 | 2624.5615
308565.4794 | 494940.0623 | -14.1648 | 2589.8391
308565.4794 | 494940.0623 | -13.6942 | 2556.7615
308565.4794 | 494940.0623 | -13.2235 | 2526.5142
308565.4794 | 494940.0623 | -12.7529 | 2497.2451
308565.4794 | 494940.0623 | -12.2823 | 2466.1401
308565.4794 | 494940.0623 | -11.8116 | 2430.2581
308565.4794 | 494940.0623 | -11.341 | 2389.5957
308565.4794 | 494940.0623 | -10.8704 | 2343.8899
308565.4794 | 494940.0623 | -10.3998 | 2290.3281
308565.4794 | 494940.0623 | -9.9291 | 2230.937
308565.4794 | 494940.0623 | -9.4585 | 2168.8171
308565.4794 | 494940.0623 | -8.9879 | 2105.0371
308565.4794 | 494940.0623 | -8.5172 | 2039.1274
308565.4794 | 494940.0623 | -8.0466 | 1970.309
308565.4794 | 494940.0623 | -7.576 | 1896.9735
308565.4794 | 494940.0623 | -7.1054 | 1816.9775
308565.4794 | 494940.0623 | -6.6347 | 1729.9685
308565.4794 | 494940.0623 | -6.1641 | 1633.6591
308565.4794 | 494940.0623 | -5.6935 | 1525.1827
308565.4794 | 494940.0623 | -5.2229 | 1420.5425
308565.4794 | 494940.0623 | -4.7522 | 1318.1012
308565.4794 | 494940.0623 | -4.2816 | 1217.3799
308565.4794 | 494940.0623 | -3.811 | 1115.7021
308565.4794 | 494940.0623 | -3.3403 | 1010.2984
308565.4794 | 494940.0623 | -2.8697 | 898.9445
308565.4794 | 494940.0623 | -2.3991 | 776.8015
308565.4794 | 494940.0623 | -1.9285 | 640.9937
308565.4794 | 494940.0623 | -1.4578 | 499.7899
308565.4794 | 494940.0623 | -0.9872 | 376.388
308565.4794 | 494940.0623 | -0.51657 | 295.1083
308565.4794 | 494940.0623 | -0.045942 | 266.8157
308566.3454 | 494940.8592 | -36.7549 | 4015.1064
308566.3454 | 494940.8592 | -36.2843 | 3963.3074
308566.3454 | 494940.8592 | -35.8137 | 3917.2996
308566.3454 | 494940.8592 | -35.343 | 3874.9146
308566.3454 | 494940.8592 | -34.8724 | 3833.5469
308566.3454 | 494940.8592 | -34.4018 | 3790.5999
308566.3454 | 494940.8592 | -33.9312 | 3743.9006
308566.3454 | 494940.8592 | -33.4605 | 3692.0686
308566.3454 | 494940.8592 | -32.9899 | 3635.5122
308566.3454 | 494940.8592 | -32.5193 | 3576.4783
308566.3454 | 494940.8592 | -32.0486 | 3517.9878
308566.3454 | 494940.8592 | -31.578 | 3462.7803
308566.3454 | 494940.8592 | -31.1074 | 3412.1423
308566.3454 | 494940.8592 | -30.6368 | 3368.1301
308566.3454 | 494940.8592 | -30.1661 | 3329.3728
308566.3454 | 494940.8592 | -29.6955 | 3302.2502
308566.3454 | 494940.8592 | -29.2249 | 3279.9578
308566.3454 | 494940.8592 | -28.7543 | 3257.0454
308566.3454 | 494940.8592 | -28.2836 | 3233.8433
308566.3454 | 494940.8592 | -27.813 | 3213.8411
308566.3454 | 494940.8592 | -27.3424 | 3198.7385
308566.3454 | 494940.8592 | -26.8717 | 3188.658
308566.3454 | 494940.8592 | -26.4011 | 3182.7727
308566.3454 | 494940.8592 | -25.9305 | 3179.3457
308566.3454 | 494940.8592 | -25.4599 | 3175.7656
308566.3454 | 494940.8592 | -24.9892 | 3169.136
308566.3454 | 494940.8592 | -24.5186 | 3156.7942
308566.3454 | 494940.8592 | -24.048 | 3137.1311
308566.3454 | 494940.8592 | -23.5773 | 3110.3337
308566.3454 | 494940.8592 | -23.1067 | 3078.3489
308566.3454 | 494940.8592 | -22.6361 | 3043.9451
308566.3454 | 494940.8592 | -22.1655 | 3009.3674
308566.3454 | 494940.8592 | -21.6948 | 2975.8569
308566.3454 | 494940.8592 | -21.2242 | 2944.1084
308566.3454 | 494940.8592 | -20.7536 | 2914.4102
308566.3454 | 494940.8592 | -20.2829 | 2886.1738
308566.3454 | 494940.8592 | -19.8123 | 2860.4956
308566.3454 | 494940.8592 | -19.3417 | 2840.603
308566.3454 | 494940.8592 | -18.8711 | 2826.9541
308566.3454 | 494940.8592 | -18.4004 | 2814.4863
308566.3454 | 494940.8592 | -17.9298 | 2798.9939
308566.3454 | 494940.8592 | -17.4592 | 2777.7095
308566.3454 | 494940.8592 | -16.9886 | 2755.6785
308566.3454 | 494940.8592 | -16.5179 | 2735.939
308566.3454 | 494940.8592 | -16.0473 | 2716.5061
308566.3454 | 494940.8592 | -15.5767 | 2694.2729
308566.3454 | 494940.8592 | -15.106 | 2667.4614
308566.3454 | 494940.8592 | -14.6354 | 2634.8103
308566.3454 | 494940.8592 | -14.1648 | 2598.8191
308566.3454 | 494940.8592 | -13.6942 | 2564.2336
308566.3454 | 494940.8592 | -13.2235 | 2532.4756
308566.3454 | 494940.8592 | -12.7529 | 2501.6255
308566.3454 | 494940.8592 | -12.2823 | 2468.8447
308566.3454 | 494940.8592 | -11.8116 | 2431.2427
308566.3454 | 494940.8592 | -11.341 | 2388.781
308566.3454 | 494940.8592 | -10.8704 | 2341.3806
308566.3454 | 494940.8592 | -10.3998 | 2285.5178
308566.3454 | 494940.8592 | -9.9291 | 2222.908
308566.3454 | 494940.8592 | -9.4585 | 2156.1902
308566.3454 | 494940.8592 | -8.9879 | 2087.0256
308566.3454 | 494940.8592 | -8.5172 | 2016.2291
308566.3454 | 494940.8592 | -8.0466 | 1943.6755
308566.3454 | 494940.8592 | -7.576 | 1868.4065
308566.3454 | 494940.8592 | -7.1054 | 1788.0778
308566.3454 | 494940.8592 | -6.6347 | 1702.6049
308566.3454 | 494940.8592 | -6.1641 | 1609.6367
308566.3454 | 494940.8592 | -5.6935 | 1505.0182
308566.3454 | 494940.8592 | -5.2229 | 1403.3008
308566.3454 | 494940.8592 | -4.7522 | 1303.3121
308566.3454 | 494940.8592 | -4.2816 | 1204.7554
308566.3454 | 494940.8592 | -3.811 | 1105.0629
308566.3454 | 494940.8592 | -3.3403 | 1001.3965
308566.3454 | 494940.8592 | -2.8697 | 891.4683
308566.3454 | 494940.8592 | -2.3991 | 770.2781
308566.3454 | 494940.8592 | -1.9285 | 634.4748
308566.3454 | 494940.8592 | -1.4578 | 492.7917
308566.3454 | 494940.8592 | -0.9872 | 369.7636
308566.3454 | 494940.8592 | -0.51657 | 290.165
308566.3454 | 494940.8592 | -0.045942 | 263.3999
308567.2113 | 494941.6561 | -37.6962 | 4145.2749
308567.2113 | 494941.6561 | -37.2256 | 4081.0537
308567.2113 | 494941.6561 | -36.7549 | 4024.1624
308567.2113 | 494941.6561 | -36.2843 | 3974.5703
308567.2113 | 494941.6561 | -35.8137 | 3930.7126
308567.2113 | 494941.6561 | -35.343 | 3890.0322
308567.2113 | 494941.6561 | -34.8724 | 3849.6724
308567.2113 | 494941.6561 | -34.4018 | 3806.9363
308567.2113 | 494941.6561 | -33.9312 | 3759.3081
308567.2113 | 494941.6561 | -33.4605 | 3705.1267
308567.2113 | 494941.6561 | -32.9899 | 3644.5693
308567.2113 | 494941.6561 | -32.5193 | 3580.3936
308567.2113 | 494941.6561 | -32.0486 | 3516.7183
308567.2113 | 494941.6561 | -31.578 | 3457.3611
308567.2113 | 494941.6561 | -31.1074 | 3404.2522
308567.2113 | 494941.6561 | -30.6368 | 3359.5664
308567.2113 | 494941.6561 | -30.1661 | 3321.3308
308567.2113 | 494941.6561 | -29.6955 | 3296.6655
308567.2113 | 494941.6561 | -29.2249 | 3277.1487
308567.2113 | 494941.6561 | -28.7543 | 3256.0676
308567.2113 | 494941.6561 | -28.2836 | 3233.5093
308567.2113 | 494941.6561 | -27.813 | 3213.8228
308567.2113 | 494941.6561 | -27.3424 | 3199.1135
308567.2113 | 494941.6561 | -26.8717 | 3189.5581
308567.2113 | 494941.6561 | -26.4011 | 3184.2583
308567.2113 | 494941.6561 | -25.9305 | 3181.3616
308567.2113 | 494941.6561 | -25.4599 | 3178.2546
308567.2113 | 494941.6561 | -24.9892 | 3172.0332
308567.2113 | 494941.6561 | -24.5186 | 3160.0557
308567.2113 | 494941.6561 | -24.048 | 3140.7593
308567.2113 | 494941.6561 | -23.5773 | 3114.0916
308567.2113 | 494941.6561 | -23.1067 | 3081.8376
308567.2113 | 494941.6561 | -22.6361 | 3046.8579
308567.2113 | 494941.6561 | -22.1655 | 3011.6724
308567.2113 | 494941.6561 | -21.6948 | 2977.5603
308567.2113 | 494941.6561 | -21.2242 | 2945.2844
308567.2113 | 494941.6561 | -20.7536 | 2915.3901
308567.2113 | 494941.6561 | -20.2829 | 2887.2563
308567.2113 | 494941.6561 | -19.8123 | 2861.4668
308567.2113 | 494941.6561 | -19.3417 | 2841.3086
308567.2113 | 494941.6561 | -18.8711 | 2827.907
308567.2113 | 494941.6561 | -18.4004 | 2816.6282
308567.2113 | 494941.6561 | -17.9298 | 2802.7661
308567.2113 | 494941.6561 | -17.4592 | 2782.7747
308567.2113 | 494941.6561 | -16.9886 | 2761.9705
308567.2113 | 494941.6561 | -16.5179 | 2744.1272
308567.2113 | 494941.6561 | -16.0473 | 2726.7864
308567.2113 | 494941.6561 | -15.5767 | 2705.5579
308567.2113 | 494941.6561 | -15.106 | 2679.0579
308567.2113 | 494941.6561 | -14.6354 | 2646.1836
308567.2113 | 494941.6561 | -14.1648 | 2609.2505
308567.2113 | 494941.6561 | -13.6942 | 2573.3408
308567.2113 | 494941.6561 | -13.2235 | 2540.3311
308567.2113 | 494941.6561 | -12.7529 | 2508.188
308567.2113 | 494941.6561 | -12.2823 | 2473.9011
308567.2113 | 494941.6561 | -11.8116 | 2434.772
308567.2113 | 494941.6561 | -11.341 | 2390.7275
308567.2113 | 494941.6561 | -10.8704 | 2341.9041
308567.2113 | 494941.6561 | -10.3998 | 2284.1235
308567.2113 | 494941.6561 | -9.9291 | 2218.6848
308567.2113 | 494941.6561 | -9.4585 | 2147.6367
308567.2113 | 494941.6561 | -8.9879 | 2072.6372
308567.2113 | 494941.6561 | -8.5172 | 1996.069
308567.2113 | 494941.6561 | -8.0466 | 1918.7771
308567.2113 | 494941.6561 | -7.576 | 1840.4376
308567.2113 | 494941.6561 | -7.1054 | 1758.7639
308567.2113 | 494941.6561 | -6.6347 | 1673.9127
308567.2113 | 494941.6561 | -6.1641 | 1583.5873
308567.2113 | 494941.6561 | -5.6935 | 1482.8198
308567.2113 | 494941.6561 | -5.2229 | 1383.8357
308567.2113 | 494941.6561 | -4.7522 | 1286.261
308567.2113 | 494941.6561 | -4.2816 | 1189.9973
308567.2113 | 494941.6561 | -3.811 | 1092.4155
308567.2113 | 494941.6561 | -3.3403 | 990.6823
308567.2113 | 494941.6561 | -2.8697 | 882.3945
308567.2113 | 494941.6561 | -2.3991 | 762.3665
308567.2113 | 494941.6561 | -1.9285 | 626.6249
308567.2113 | 494941.6561 | -1.4578 | 484.3612
308567.2113 | 494941.6561 | -0.9872 | 361.6723
308567.2113 | 494941.6561 | -0.51657 | 283.6462
308567.2113 | 494941.6561 | -0.045942 | 258.109
308568.0773 | 494942.4531 | -38.1668 | 4220.833
308568.0773 | 494942.4531 | -37.6962 | 4151.4736
308568.0773 | 494942.4531 | -37.2256 | 4088.6021
308568.0773 | 494942.4531 | -36.7549 | 4033.7009
308568.0773 | 494942.4531 | -36.2843 | 3986.429
308568.0773 | 494942.4531 | -35.8137 | 3944.7622
308568.0773 | 494942.4531 | -35.343 | 3905.7493
308568.0773 | 494942.4531 | -34.8724 | 3866.2625
308568.0773 | 494942.4531 | -34.4018 | 3823.511
308568.0773 | 494942.4531 | -33.9312 | 3774.6692
308568.0773 | 494942.4531 | -33.4605 | 3717.7239
308568.0773 | 494942.4531 | -32.9899 | 3652.6108
308568.0773 | 494942.4531 | -32.5193 | 3582.5012
308568.0773 | 494942.4531 | -32.0486 | 3512.8984
308568.0773 | 494942.4531 | -31.578 | 3448.9641
308568.0773 | 494942.4531 | -31.1074 | 3393.4343
308568.0773 | 494942.4531 | -30.6368 | 3348.4663
308568.0773 | 494942.4531 | -30.1661 | 3311.2927
308568.0773 | 494942.4531 | -29.6955 | 3289.7029
308568.0773 | 494942.4531 | -29.2249 | 3273.5754
308568.0773 | 494942.4531 | -28.7543 | 3254.8787
308568.0773 | 494942.4531 | -28.2836 | 3233.2644
308568.0773 | 494942.4531 | -27.813 | 3213.9802
308568.0773 | 494942.4531 | -27.3424 | 3199.6411
308568.0773 | 494942.4531 | -26.8717 | 3190.5056
308568.0773 | 494942.4531 | -26.4011 | 3185.6453
308568.0773 | 494942.4531 | -25.9305 | 3183.1191
308568.0773 | 494942.4531 | -25.4599 | 3180.3538
308568.0773 | 494942.4531 | -24.9892 | 3174.3948
308568.0773 | 494942.4531 | -24.5186 | 3162.6831
308568.0773 | 494942.4531 | -24.048 | 3143.7849
308568.0773 | 494942.4531 | -23.5773 | 3117.4575
308568.0773 | 494942.4531 | -23.1067 | 3085.2271
308568.0773 | 494942.4531 | -22.6361 | 3049.887
308568.0773 | 494942.4531 | -22.1655 | 3014.2432
308568.0773 | 494942.4531 | -21.6948 | 2979.6631
308568.0773 | 494942.4531 | -21.2242 | 2946.9026
308568.0773 | 494942.4531 | -20.7536 | 2916.7561
308568.0773 | 494942.4531 | -20.2829 | 2888.6953
308568.0773 | 494942.4531 | -19.8123 | 2862.7864
308568.0773 | 494942.4531 | -19.3417 | 2842.0923
308568.0773 | 494942.4531 | -18.8711 | 2828.3608
308568.0773 | 494942.4531 | -18.4004 | 2817.7791
308568.0773 | 494942.4531 | -17.9298 | 2805.3577
308568.0773 | 494942.4531 | -17.4592 | 2786.7756
308568.0773 | 494942.4531 | -16.9886 | 2767.3708
308568.0773 | 494942.4531 | -16.5179 | 2751.645
308568.0773 | 494942.4531 | -16.0473 | 2736.7468
308568.0773 | 494942.4531 | -15.5767 | 2716.9297
308568.0773 | 494942.4531 | -15.106 | 2691.0742
308568.0773 | 494942.4531 | -14.6354 | 2658.3169
308568.0773 | 494942.4531 | -14.1648 | 2620.7839
308568.0773 | 494942.4531 | -13.6942 | 2583.8218
308568.0773 | 494942.4531 | -13.2235 | 2549.9019
308568.0773 | 494942.4531 | -12.7529 | 2516.8718
308568.0773 | 494942.4531 | -12.2823 | 2481.3723
308568.0773 | 494942.4531 | -11.8116 | 2440.9072
308568.0773 | 494942.4531 | -11.341 | 2395.5117
308568.0773 | 494942.4531 | -10.8704 | 2345.6553
308568.0773 | 494942.4531 | -10.3998 | 2286.5344
308568.0773 | 494942.4531 | -9.9291 | 2218.8149
308568.0773 | 494942.4531 | -9.4585 | 2143.9961
308568.0773 | 494942.4531 | -8.9879 | 2063.0403
308568.0773 | 494942.4531 | -8.5172 | 1979.9873
308568.0773 | 494942.4531 | -8.0466 | 1896.8582
308568.0773 | 494942.4531 | -7.576 | 1814.2997
308568.0773 | 494942.4531 | -7.1054 | 1730.3458
308568.0773 | 494942.4531 | -6.6347 | 1645.2126
308568.0773 | 494942.4531 | -6.1641 | 1556.7593
308568.0773 | 494942.4531 | -5.6935 | 1459.4186
308568.0773 | 494942.4531 | -5.2229 | 1362.962
308568.0773 | 494942.4531 | -4.7522 | 1267.621
308568.0773 | 494942.4531 | -4.2816 | 1173.5144
308568.0773 | 494942.4531 | -3.811 | 1078.0579
308568.0773 | 494942.4531 | -3.3403 | 978.4091
308568.0773 | 494942.4531 | -2.8697 | 871.865
308568.0773 | 494942.4531 | -2.3991 | 753.1722
308568.0773 | 494942.4531 | -1.9285 | 617.8466
308568.0773 | 494942.4531 | -1.4578 | 475.0991
308568.0773 | 494942.4531 | -0.9872 | 352.6916
308568.0773 | 494942.4531 | -0.51657 | 275.8081
308568.0773 | 494942.4531 | -0.045942 | 250.4711
308568.9433 | 494943.25 | -38.6374 | 4299.0518
308568.9433 | 494943.25 | -38.1668 | 4226.1797
308568.9433 | 494943.25 | -37.6962 | 4157.4438
308568.9433 | 494943.25 | -37.2256 | 4095.8577
308568.9433 | 494943.25 | -36.7549 | 4042.895
308568.9433 | 494943.25 | -36.2843 | 3997.885
308568.9433 | 494943.25 | -35.8137 | 3958.3591
308568.9433 | 494943.25 | -35.343 | 3920.9456
308568.9433 | 494943.25 | -34.8724 | 3882.1702
308568.9433 | 494943.25 | -34.4018 | 3839.1135
308568.9433 | 494943.25 | -33.9312 | 3788.709
308568.9433 | 494943.25 | -33.4605 | 3728.635
308568.9433 | 494943.25 | -32.9899 | 3658.6448
308568.9433 | 494943.25 | -32.5193 | 3582.1697
308568.9433 | 494943.25 | -32.0486 | 3506.2061
308568.9433 | 494943.25 | -31.578 | 3437.345
308568.9433 | 494943.25 | -31.1074 | 3379.3047
308568.9433 | 494943.25 | -30.6368 | 3334.2402
308568.9433 | 494943.25 | -30.1661 | 3298.5498
308568.9433 | 494943.25 | -29.6955 | 3280.7585
308568.9433 | 494943.25 | -29.2249 | 3268.8901
308568.9433 | 494943.25 | -28.7543 | 3253.2861
308568.9433 | 494943.25 | -28.2836 | 3233.0449
308568.9433 | 494943.25 | -27.813 | 3214.3293
308568.9433 | 494943.25 | -27.3424 | 3200.3792
308568.9433 | 494943.25 | -26.8717 | 3191.5901
308568.9433 | 494943.25 | -26.4011 | 3187.0452
308568.9433 | 494943.25 | -25.9305 | 3184.7717
308568.9433 | 494943.25 | -25.4599 | 3182.1956
308568.9433 | 494943.25 | -24.9892 | 3176.3354
308568.9433 | 494943.25 | -24.5186 | 3164.7781
308568.9433 | 494943.25 | -24.048 | 3146.2581
308568.9433 | 494943.25 | -23.5773 | 3120.4155
308568.9433 | 494943.25 | -23.1067 | 3088.4319
308568.9433 | 494943.25 | -22.6361 | 3052.9368
308568.9433 | 494943.25 | -22.1655 | 3017.0107
308568.9433 | 494943.25 | -21.6948 | 2982.1277
308568.9433 | 494943.25 | -21.2242 | 2948.9863
308568.9433 | 494943.25 | -20.7536 | 2918.5618
308568.9433 | 494943.25 | -20.2829 | 2890.5344
308568.9433 | 494943.25 | -19.8123 | 2864.5522
308568.9433 | 494943.25 | -19.3417 | 2843.1616
308568.9433 | 494943.25 | -18.8711 | 2828.5754
308568.9433 | 494943.25 | -18.4004 | 2818.062
308568.9433 | 494943.25 | -17.9298 | 2806.6763
308568.9433 | 494943.25 | -17.4592 | 2789.5293
308568.9433 | 494943.25 | -16.9886 | 2771.6902
308568.9433 | 494943.25 | -16.5179 | 2758.1272
308568.9433 | 494943.25 | -16.0473 | 2745.9241
308568.9433 | 494943.25 | -15.5767 | 2728.0239
308568.9433 | 494943.25 | -15.106 | 2703.1294
308568.9433 | 494943.25 | -14.6354 | 2670.7266
308568.9433 | 494943.25 | -14.1648 | 2632.9539
308568.9433 | 494943.25 | -13.6942 | 2595.3181
308568.9433 | 494943.25 | -13.2235 | 2560.9414
308568.9433 | 494943.25 | -12.7529 | 2527.5537
308568.9433 | 494943.25 | -12.2823 | 2491.2456
308568.9433 | 494943.25 | -11.8116 | 2449.6997
308568.9433 | 494943.25 | -11.341 | 2403.2373
308568.9433 | 494943.25 | -10.8704 | 2352.7385
308568.9433 | 494943.25 | -10.3998 | 2292.9114
308568.9433 | 494943.25 | -9.9291 | 2223.6079
308568.9433 | 494943.25 | -9.4585 | 2145.8486
308568.9433 | 494943.25 | -8.9879 | 2059.1672
308568.9433 | 494943.25 | -8.5172 | 1969.1447
308568.9433 | 494943.25 | -8.0466 | 1879.103
308568.9433 | 494943.25 | -7.576 | 1791.1562
308568.9433 | 494943.25 | -7.1054 | 1704.0564
308568.9433 | 494943.25 | -6.6347 | 1617.717
308568.9433 | 494943.25 | -6.1641 | 1530.2933
308568.9433 | 494943.25 | -5.6935 | 1435.8297
308568.9433 | 494943.25 | -5.2229 | 1341.4481
308568.9433 | 494943.25 | -4.7522 | 1247.988
308568.9433 | 494943.25 | -4.2816 | 1155.8303
308568.9433 | 494943.25 | -3.811 | 1062.3334
308568.9433 | 494943.25 | -3.3403 | 964.6567
308568.9433 | 494943.25 | -2.8697 | 859.9363
308568.9433 | 494943.25 | -2.3991 | 742.865
308568.9433 | 494943.25 | -1.9285 | 608.528
308568.9433 | 494943.25 | -1.4578 | 465.1548
308568.9433 | 494943.25 | -0.9872 | 342.2997
308568.9433 | 494943.25 | -0.51657 | 266.4169
308568.9433 | 494943.25 | -0.045942 | 241.8633
308569.8092 | 494944.0469 | -39.1081 | 4377.1504
308569.8092 | 494944.0469 | -38.6374 | 4303.8188
308569.8092 | 494944.0469 | -38.1668 | 4230.8721
308569.8092 | 494944.0469 | -37.6962 | 4162.6611
308569.8092 | 494944.0469 | -37.2256 | 4102.2041
308569.8092 | 494944.0469 | -36.7549 | 4051.01
308569.8092 | 494944.0469 | -36.2843 | 4008.0657
308569.8092 | 494944.0469 | -35.8137 | 3970.49
308569.8092 | 494944.0469 | -35.343 | 3934.3933
308569.8092 | 494944.0469 | -34.8724 | 3895.9456
308569.8092 | 494944.0469 | -34.4018 | 3852.0776
308569.8092 | 494944.0469 | -33.9312 | 3799.7622
308569.8092 | 494944.0469 | -33.4605 | 3736.4502
308569.8092 | 494944.0469 | -32.9899 | 3661.7283
308569.8092 | 494944.0469 | -32.5193 | 3579.0298
308569.8092 | 494944.0469 | -32.0486 | 3496.4788
308569.8092 | 494944.0469 | -31.578 | 3422.3196
308569.8092 | 494944.0469 | -31.1074 | 3361.416
308569.8092 | 494944.0469 | -30.6368 | 3316.3044
308569.8092 | 494944.0469 | -30.1661 | 3282.4893
308569.8092 | 494944.0469 | -29.6955 | 3269.3291
308569.8092 | 494944.0469 | -29.2249 | 3262.6423
308569.8092 | 494944.0469 | -28.7543 | 3250.9504
308569.8092 | 494944.0469 | -28.2836 | 3232.6599
308569.8092 | 494944.0469 | -27.813 | 3214.7542
308569.8092 | 494944.0469 | -27.3424 | 3201.259
308569.8092 | 494944.0469 | -26.8717 | 3192.8013
308569.8092 | 494944.0469 | -26.4011 | 3188.5156
308569.8092 | 494944.0469 | -25.9305 | 3186.4185
308569.8092 | 494944.0469 | -25.4599 | 3183.8699
308569.8092 | 494944.0469 | -24.9892 | 3177.9717
308569.8092 | 494944.0469 | -24.5186 | 3166.4783
308569.8092 | 494944.0469 | -24.048 | 3148.2581
308569.8092 | 494944.0469 | -23.5773 | 3122.918
308569.8092 | 494944.0469 | -23.1067 | 3091.3213
308569.8092 | 494944.0469 | -22.6361 | 3055.895
308569.8092 | 494944.0469 | -22.1655 | 3019.8757
308569.8092 | 494944.0469 | -21.6948 | 2984.853
308569.8092 | 494944.0469 | -21.2242 | 2951.4722
308569.8092 | 494944.0469 | -20.7536 | 2920.7974
308569.8092 | 494944.0469 | -20.2829 | 2892.7886
308569.8092 | 494944.0469 | -19.8123 | 2866.8076
308569.8092 | 494944.0469 | -19.3417 | 2844.6719
308569.8092 | 494944.0469 | -18.8711 | 2828.8193
308569.8092 | 494944.0469 | -18.4004 | 2817.6868
308569.8092 | 494944.0469 | -17.9298 | 2806.7854
308569.8092 | 494944.0469 | -17.4592 | 2791.0112
308569.8092 | 494944.0469 | -16.9886 | 2774.7534
308569.8092 | 494944.0469 | -16.5179 | 2763.2556
308569.8092 | 494944.0469 | -16.0473 | 2753.8992
308569.8092 | 494944.0469 | -15.5767 | 2738.3708
308569.8092 | 494944.0469 | -15.106 | 2714.7268
308569.8092 | 494944.0469 | -14.6354 | 2682.9229
308569.8092 | 494944.0469 | -14.1648 | 2645.2896
308569.8092 | 494944.0469 | -13.6942 | 2607.4612
308569.8092 | 494944.0469 | -13.2235 | 2573.1194
308569.8092 | 494944.0469 | -12.7529 | 2539.9375
308569.8092 | 494944.0469 | -12.2823 | 2503.3547
308569.8092 | 494944.0469 | -11.8116 | 2461.1201
308569.8092 | 494944.0469 | -11.341 | 2413.9841
308569.8092 | 494944.0469 | -10.8704 | 2363.2642
308569.8092 | 494944.0469 | -10.3998 | 2303.3892
308569.8092 | 494944.0469 | -9.9291 | 2233.1934
308569.8092 | 494944.0469 | -9.4585 | 2153.2898
308569.8092 | 494944.0469 | -8.9879 | 2061.5405
308569.8092 | 494944.0469 | -8.5172 | 1964.4534
308569.8092 | 494944.0469 | -8.0466 | 1866.8019
308569.8092 | 494944.0469 | -7.576 | 1772.4562
308569.8092 | 494944.0469 | -7.1054 | 1681.2341
308569.8092 | 494944.0469 | -6.6347 | 1592.6094
308569.8092 | 494944.0469 | -6.1641 | 1505.4381
308569.8092 | 494944.0469 | -5.6935 | 1413.2061
308569.8092 | 494944.0469 | -5.2229 | 1320.3185
308569.8092 | 494944.0469 | -4.7522 | 1228.3577
308569.8092 | 494944.0469 | -4.2816 | 1137.8069
308569.8092 | 494944.0469 | -3.811 | 1045.8987
308569.8092 | 494944.0469 | -3.3403 | 949.8281
308569.8092 | 494944.0469 | -2.8697 | 846.7938
308569.8092 | 494944.0469 | -2.3991 | 731.3298
308569.8092 | 494944.0469 | -1.9285 | 598.1981
308569.8092 | 494944.0469 | -1.4578 | 454.595
308569.8092 | 494944.0469 | -0.9872 | 331.1706
308569.8092 | 494944.0469 | -0.51657 | 256.068
308569.8092 | 494944.0469 | -0.045942 | 232.3416
308570.6752 | 494944.8438 | -39.5787 | 4451.8599
308570.6752 | 494944.8438 | -39.1081 | 4381.6343
308570.6752 | 494944.8438 | -38.6374 | 4307.7891
308570.6752 | 494944.8438 | -38.1668 | 4234.6353
308570.6752 | 494944.8438 | -37.6962 | 4166.7114
308570.6752 | 494944.8438 | -37.2256 | 4107.0527
308570.6752 | 494944.8438 | -36.7549 | 4057.3071
308570.6752 | 494944.8438 | -36.2843 | 4016.1409
308570.6752 | 494944.8438 | -35.8137 | 3980.2292
308570.6752 | 494944.8438 | -35.343 | 3945.0164
308570.6752 | 494944.8438 | -34.8724 | 3906.2764
308570.6752 | 494944.8438 | -34.4018 | 3860.8611
308570.6752 | 494944.8438 | -33.9312 | 3806.1155
308570.6752 | 494944.8438 | -33.4605 | 3739.5515
308570.6752 | 494944.8438 | -32.9899 | 3660.2996
308570.6752 | 494944.8438 | -32.5193 | 3571.8945
308570.6752 | 494944.8438 | -32.0486 | 3482.7305
308570.6752 | 494944.8438 | -31.578 | 3403.261
308570.6752 | 494944.8438 | -31.1074 | 3339.2886
308570.6752 | 494944.8438 | -30.6368 | 3294.2114
308570.6752 | 494944.8438 | -30.1661 | 3262.7754
308570.6752 | 494944.8438 | -29.6955 | 3255.0745
308570.6752 | 494944.8438 | -29.2249 | 3254.5208
308570.6752 | 494944.8438 | -28.7543 | 3247.5049
308570.6752 | 494944.8438 | -28.2836 | 3231.7249
308570.6752 | 494944.8438 | -27.813 | 3214.9258
308570.6752 | 494944.8438 | -27.3424 | 3202.0667
308570.6752 | 494944.8438 | -26.8717 | 3194.0068
308570.6752 | 494944.8438 | -26.4011 | 3189.9856
308570.6752 | 494944.8438 | -25.9305 | 3188.0034
308570.6752 | 494944.8438 | -25.4599 | 3185.3809
308570.6752 | 494944.8438 | -24.9892 | 3179.3843
308570.6752 | 494944.8438 | -24.5186 | 3167.8853
308570.6752 | 494944.8438 | -24.048 | 3149.8369
308570.6752 | 494944.8438 | -23.5773 | 3124.9209
308570.6752 | 494944.8438 | -23.1067 | 3093.7935
308570.6752 | 494944.8438 | -22.6361 | 3058.6614
308570.6752 | 494944.8438 | -22.1655 | 3022.7319
308570.6752 | 494944.8438 | -21.6948 | 2987.7307
308570.6752 | 494944.8438 | -21.2242 | 2954.2744
308570.6752 | 494944.8438 | -20.7536 | 2923.4111
308570.6752 | 494944.8438 | -20.2829 | 2895.3955
308570.6752 | 494944.8438 | -19.8123 | 2869.4712
308570.6752 | 494944.8438 | -19.3417 | 2846.6489
308570.6752 | 494944.8438 | -18.8711 | 2829.2942
308570.6752 | 494944.8438 | -18.4004 | 2816.9141
308570.6752 | 494944.8438 | -17.9298 | 2805.8589
308570.6752 | 494944.8438 | -17.4592 | 2791.2498
308570.6752 | 494944.8438 | -16.9886 | 2776.5093
308570.6752 | 494944.8438 | -16.5179 | 2766.8259
308570.6752 | 494944.8438 | -16.0473 | 2760.3147
308570.6752 | 494944.8438 | -15.5767 | 2747.4932
308570.6752 | 494944.8438 | -15.106 | 2725.3213
308570.6752 | 494944.8438 | -14.6354 | 2694.3774
308570.6752 | 494944.8438 | -14.1648 | 2657.332
308570.6752 | 494944.8438 | -13.6942 | 2619.8486
308570.6752 | 494944.8438 | -13.2235 | 2586.0146
308570.6752 | 494944.8438 | -12.7529 | 2553.6235
308570.6752 | 494944.8438 | -12.2823 | 2517.3884
308570.6752 | 494944.8438 | -11.8116 | 2474.9561
308570.6752 | 494944.8438 | -11.341 | 2427.5417
308570.6752 | 494944.8438 | -10.8704 | 2376.9841
308570.6752 | 494944.8438 | -10.3998 | 2317.7578
308570.6752 | 494944.8438 | -9.9291 | 2247.4734
308570.6752 | 494944.8438 | -9.4585 | 2166.4006
308570.6752 | 494944.8438 | -8.9879 | 2070.7888
308570.6752 | 494944.8438 | -8.5172 | 1967.0541
308570.6752 | 494944.8438 | -8.0466 | 1861.3169
308570.6752 | 494944.8438 | -7.576 | 1759.5992
308570.6752 | 494944.8438 | -7.1054 | 1663.2717
308570.6752 | 494944.8438 | -6.6347 | 1571.3523
308570.6752 | 494944.8438 | -6.1641 | 1483.5773
308570.6752 | 494944.8438 | -5.6935 | 1392.9948
308570.6752 | 494944.8438 | -5.2229 | 1300.9749
308570.6752 | 494944.8438 | -4.7522 | 1209.9869
308570.6752 | 494944.8438 | -4.2816 | 1120.5045
308570.6752 | 494944.8438 | -3.811 | 1029.726
308570.6752 | 494944.8438 | -3.3403 | 934.9955
308570.6752 | 494944.8438 | -2.8697 | 833.3151
308570.6752 | 494944.8438 | -2.3991 | 719.4669
308570.6752 | 494944.8438 | -1.9285 | 587.5167
308570.6752 | 494944.8438 | -1.4578 | 443.6851
308570.6752 | 494944.8438 | -0.9872 | 319.831
308570.6752 | 494944.8438 | -0.51657 | 245.3631
308570.6752 | 494944.8438 | -0.045942 | 222.4293
308571.544 | 494945.6376 | -39.5787 | 4456.2593
308571.544 | 494945.6376 | -39.1081 | 4385.2939
308571.544 | 494945.6376 | -38.6374 | 4310.8652
308571.544 | 494945.6376 | -38.1668 | 4237.3633
308571.544 | 494945.6376 | -37.6962 | 4169.3828
308571.544 | 494945.6376 | -37.2256 | 4110.0635
308571.544 | 494945.6376 | -36.7549 | 4061.2688
308571.544 | 494945.6376 | -36.2843 | 4021.4111
308571.544 | 494945.6376 | -35.8137 | 3986.6753
308571.544 | 494945.6376 | -35.343 | 3951.7107
308571.544 | 494945.6376 | -34.8724 | 3911.9426
308571.544 | 494945.6376 | -34.4018 | 3864.2942
308571.544 | 494945.6376 | -33.9312 | 3806.6277
308571.544 | 494945.6376 | -33.4605 | 3736.4861
308571.544 | 494945.6376 | -32.9899 | 3652.8567
308571.544 | 494945.6376 | -32.5193 | 3559.1602
308571.544 | 494945.6376 | -32.0486 | 3463.9187
308571.544 | 494945.6376 | -31.578 | 3379.4968
308571.544 | 494945.6376 | -31.1074 | 3312.4465
308571.544 | 494945.6376 | -30.6368 | 3267.719
308571.544 | 494945.6376 | -30.1661 | 3239.3518
308571.544 | 494945.6376 | -29.6955 | 3237.771
308571.544 | 494945.6376 | -29.2249 | 3243.9736
308571.544 | 494945.6376 | -28.7543 | 3242.2915
308571.544 | 494945.6376 | -28.2836 | 3229.6462
308571.544 | 494945.6376 | -27.813 | 3214.377
308571.544 | 494945.6376 | -27.3424 | 3202.4688
308571.544 | 494945.6376 | -26.8717 | 3194.9895
308571.544 | 494945.6376 | -26.4011 | 3191.3181
308571.544 | 494945.6376 | -25.9305 | 3189.4229
308571.544 | 494945.6376 | -25.4599 | 3186.6814
308571.544 | 494945.6376 | -24.9892 | 3180.5696
308571.544 | 494945.6376 | -24.5186 | 3168.9878
308571.544 | 494945.6376 | -24.048 | 3150.9626
308571.544 | 494945.6376 | -23.5773 | 3126.3557
308571.544 | 494945.6376 | -23.1067 | 3095.7598
308571.544 | 494945.6376 | -22.6361 | 3061.1235
308571.544 | 494945.6376 | -22.1655 | 3025.448
308571.544 | 494945.6376 | -21.6948 | 2990.6279
308571.544 | 494945.6376 | -21.2242 | 2957.2791
308571.544 | 494945.6376 | -20.7536 | 2926.3289
308571.544 | 494945.6376 | -20.2829 | 2898.2742
308571.544 | 494945.6376 | -19.8123 | 2872.4053
308571.544 | 494945.6376 | -19.3417 | 2849.0417
308571.544 | 494945.6376 | -18.8711 | 2830.1509
308571.544 | 494945.6376 | -18.4004 | 2816.0591
308571.544 | 494945.6376 | -17.9298 | 2804.1692
308571.544 | 494945.6376 | -17.4592 | 2790.3098
308571.544 | 494945.6376 | -16.9886 | 2776.9373
308571.544 | 494945.6376 | -16.5179 | 2768.8174
308571.544 | 494945.6376 | -16.0473 | 2764.8608
308571.544 | 494945.6376 | -15.5767 | 2754.8616
308571.544 | 494945.6376 | -15.106 | 2734.4324
308571.544 | 494945.6376 | -14.6354 | 2704.6243
308571.544 | 494945.6376 | -14.1648 | 2668.5635
308571.544 | 494945.6376 | -13.6942 | 2631.9385
308571.544 | 494945.6376 | -13.2235 | 2599.0972
308571.544 | 494945.6376 | -12.7529 | 2568.0955
308571.544 | 494945.6376 | -12.2823 | 2532.9246
308571.544 | 494945.6376 | -11.8116 | 2490.8491
308571.544 | 494945.6376 | -11.341 | 2443.5117
308571.544 | 494945.6376 | -10.8704 | 2393.3232
308571.544 | 494945.6376 | -10.3998 | 2335.3179
308571.544 | 494945.6376 | -9.9291 | 2265.8335
308571.544 | 494945.6376 | -9.4585 | 2184.718
308571.544 | 494945.6376 | -8.9879 | 2086.7908
308571.544 | 494945.6376 | -8.5172 | 1977.4482
308571.544 | 494945.6376 | -8.0466 | 1863.734
308571.544 | 494945.6376 | -7.576 | 1753.8029
308571.544 | 494945.6376 | -7.1054 | 1651.4484
308571.544 | 494945.6376 | -6.6347 | 1555.4453
308571.544 | 494945.6376 | -6.1641 | 1466.129
308571.544 | 494945.6376 | -5.6935 | 1376.4948
308571.544 | 494945.6376 | -5.2229 | 1284.7277
308571.544 | 494945.6376 | -4.7522 | 1194.1602
308571.544 | 494945.6376 | -4.2816 | 1105.2175
308571.544 | 494945.6376 | -3.811 | 1014.9656
308571.544 | 494945.6376 | -3.3403 | 921.0096
308571.544 | 494945.6376 | -2.8697 | 820.0121
308571.544 | 494945.6376 | -2.3991 | 707.2977
308571.544 | 494945.6376 | -1.9285 | 576.1639
308571.544 | 494945.6376 | -1.4578 | 432.2366
308571.544 | 494945.6376 | -0.9872 | 308.5072
308571.544 | 494945.6376 | -0.51657 | 234.6294
308571.544 | 494945.6376 | -0.045942 | 212.3746
308572.4168 | 494946.427 | -40.0493 | 4524.2188
308572.4168 | 494946.427 | -39.5787 | 4459.8745
308572.4168 | 494946.427 | -39.1081 | 4388.1289
308572.4168 | 494946.427 | -38.6374 | 4313.0078
308572.4168 | 494946.427 | -38.1668 | 4238.9243
308572.4168 | 494946.427 | -37.6962 | 4170.4365
308572.4168 | 494946.427 | -37.2256 | 4110.8955
308572.4168 | 494946.427 | -36.7549 | 4062.3953
308572.4168 | 494946.427 | -36.2843 | 4023.1787
308572.4168 | 494946.427 | -35.8137 | 3988.8667
308572.4168 | 494946.427 | -35.343 | 3953.3113
308572.4168 | 494946.427 | -34.8724 | 3911.7917
308572.4168 | 494946.427 | -34.4018 | 3861.3325
308572.4168 | 494946.427 | -33.9312 | 3800.1897
308572.4168 | 494946.427 | -33.4605 | 3726.2747
308572.4168 | 494946.427 | -32.9899 | 3638.491
308572.4168 | 494946.427 | -32.5193 | 3540.5522
308572.4168 | 494946.427 | -32.0486 | 3440.437
308572.4168 | 494946.427 | -31.578 | 3351.7849
308572.4168 | 494946.427 | -31.1074 | 3281.9299
308572.4168 | 494946.427 | -30.6368 | 3237.5674
308572.4168 | 494946.427 | -30.1661 | 3212.5005
308572.4168 | 494946.427 | -29.6955 | 3216.9507
308572.4168 | 494946.427 | -29.2249 | 3230.1204
308572.4168 | 494946.427 | -28.7543 | 3234.4946
308572.4168 | 494946.427 | -28.2836 | 3225.772
308572.4168 | 494946.427 | -27.813 | 3212.6323
308572.4168 | 494946.427 | -27.3424 | 3202.0881
308572.4168 | 494946.427 | -26.8717 | 3195.4673
308572.4168 | 494946.427 | -26.4011 | 3192.3042
308572.4168 | 494946.427 | -25.9305 | 3190.5359
308572.4168 | 494946.427 | -25.4599 | 3187.71
308572.4168 | 494946.427 | -24.9892 | 3181.4685
308572.4168 | 494946.427 | -24.5186 | 3169.7241
308572.4168 | 494946.427 | -24.048 | 3151.595
308572.4168 | 494946.427 | -23.5773 | 3127.1846
308572.4168 | 494946.427 | -23.1067 | 3097.1497
308572.4168 | 494946.427 | -22.6361 | 3063.1533
308572.4168 | 494946.427 | -22.1655 | 3027.8845
308572.4168 | 494946.427 | -21.6948 | 2993.3828
308572.4168 | 494946.427 | -21.2242 | 2960.3042
308572.4168 | 494946.427 | -20.7536 | 2929.4202
308572.4168 | 494946.427 | -20.2829 | 2901.3325
308572.4168 | 494946.427 | -19.8123 | 2875.4949
308572.4168 | 494946.427 | -19.3417 | 2851.7378
308572.4168 | 494946.427 | -18.8711 | 2831.4207
308572.4168 | 494946.427 | -18.4004 | 2815.3711
308572.4168 | 494946.427 | -17.9298 | 2802.0259
308572.4168 | 494946.427 | -17.4592 | 2788.3738
308572.4168 | 494946.427 | -16.9886 | 2776.116
308572.4168 | 494946.427 | -16.5179 | 2769.3279
308572.4168 | 494946.427 | -16.0473 | 2767.3958
308572.4168 | 494946.427 | -15.5767 | 2760.052
308572.4168 | 494946.427 | -15.106 | 2741.655
308572.4168 | 494946.427 | -14.6354 | 2713.2974
308572.4168 | 494946.427 | -14.1648 | 2678.5486
308572.4168 | 494946.427 | -13.6942 | 2643.1934
308572.4168 | 494946.427 | -13.2235 | 2611.7832
308572.4168 | 494946.427 | -12.7529 | 2582.7268
308572.4168 | 494946.427 | -12.2823 | 2549.3408
308572.4168 | 494946.427 | -11.8116 | 2508.1853
308572.4168 | 494946.427 | -11.341 | 2461.2925
308572.4168 | 494946.427 | -10.8704 | 2411.7222
308572.4168 | 494946.427 | -10.3998 | 2355.3457
308572.4168 | 494946.427 | -9.9291 | 2287.4238
308572.4168 | 494946.427 | -9.4585 | 2207.3083
308572.4168 | 494946.427 | -8.9879 | 2108.7009
308572.4168 | 494946.427 | -8.5172 | 1995.1167
308572.4168 | 494946.427 | -8.0466 | 1874.1039
308572.4168 | 494946.427 | -7.576 | 1755.5148
308572.4168 | 494946.427 | -7.1054 | 1646.3629
308572.4168 | 494946.427 | -6.6347 | 1545.7098
308572.4168 | 494946.427 | -6.1641 | 1453.9874
308572.4168 | 494946.427 | -5.6935 | 1364.5227
308572.4168 | 494946.427 | -5.2229 | 1272.4197
308572.4168 | 494946.427 | -4.7522 | 1181.8649
308572.4168 | 494946.427 | -4.2816 | 1092.7865
308572.4168 | 494946.427 | -3.811 | 1002.3608
308572.4168 | 494946.427 | -3.3403 | 908.2663
308572.4168 | 494946.427 | -2.8697 | 807.2264
308572.4168 | 494946.427 | -2.3991 | 695.2145
308572.4168 | 494946.427 | -1.9285 | 564.5792
308572.4168 | 494946.427 | -1.4578 | 420.2716
308572.4168 | 494946.427 | -0.9872 | 296.8796
308572.4168 | 494946.427 | -0.51657 | 224.4153
308572.4168 | 494946.427 | -0.045942 | 202.2213
308573.2896 | 494947.2164 | -40.52 | 4582.9756
308573.2896 | 494947.2164 | -40.0493 | 4527.8828
308573.2896 | 494947.2164 | -39.5787 | 4462.7563
308573.2896 | 494947.2164 | -39.1081 | 4390.2041
308573.2896 | 494947.2164 | -38.6374 | 4314.2456
308573.2896 | 494947.2164 | -38.1668 | 4239.271
308573.2896 | 494947.2164 | -37.6962 | 4169.7271
308573.2896 | 494947.2164 | -37.2256 | 4109.2939
308573.2896 | 494947.2164 | -36.7549 | 4060.2363
308573.2896 | 494947.2164 | -36.2843 | 4020.7666
308573.2896 | 494947.2164 | -35.8137 | 3985.8889
308573.2896 | 494947.2164 | -35.343 | 3948.9163
308573.2896 | 494947.2164 | -34.8724 | 3905.0168
308573.2896 | 494947.2164 | -34.4018 | 3851.1133
308573.2896 | 494947.2164 | -33.9312 | 3786.0364
308573.2896 | 494947.2164 | -33.4605 | 3708.1104
308573.2896 | 494947.2164 | -32.9899 | 3616.9309
308573.2896 | 494947.2164 | -32.5193 | 3516.1851
308573.2896 | 494947.2164 | -32.0486 | 3413.0608
308573.2896 | 494947.2164 | -31.578 | 3321.4792
308573.2896 | 494947.2164 | -31.1074 | 3249.3562
308573.2896 | 494947.2164 | -30.6368 | 3204.9443
308573.2896 | 494947.2164 | -30.1661 | 3182.2312
308573.2896 | 494947.2164 | -29.6955 | 3192.1011
308573.2896 | 494947.2164 | -29.2249 | 3212.2236
308573.2896 | 494947.2164 | -28.7543 | 3223.3389
308573.2896 | 494947.2164 | -28.2836 | 3219.4456
308573.2896 | 494947.2164 | -27.813 | 3209.1624
308573.2896 | 494947.2164 | -27.3424 | 3200.4707
308573.2896 | 494947.2164 | -26.8717 | 3195.0762
308573.2896 | 494947.2164 | -26.4011 | 3192.6401
308573.2896 | 494947.2164 | -25.9305 | 3191.135
308573.2896 | 494947.2164 | -25.4599 | 3188.3118
308573.2896 | 494947.2164 | -24.9892 | 3181.9109
308573.2896 | 494947.2164 | -24.5186 | 3169.9624
308573.2896 | 494947.2164 | -24.048 | 3151.6716
308573.2896 | 494947.2164 | -23.5773 | 3127.3865
308573.2896 | 494947.2164 | -23.1067 | 3097.8931
308573.2896 | 494947.2164 | -22.6361 | 3064.603
308573.2896 | 494947.2164 | -22.1655 | 3029.9014
308573.2896 | 494947.2164 | -21.6948 | 2995.8494
308573.2896 | 494947.2164 | -21.2242 | 2963.1765
308573.2896 | 494947.2164 | -20.7536 | 2932.5034
308573.2896 | 494947.2164 | -20.2829 | 2904.4233
308573.2896 | 494947.2164 | -19.8123 | 2878.6135
308573.2896 | 494947.2164 | -19.3417 | 2854.5854
308573.2896 | 494947.2164 | -18.8711 | 2833.0532
308573.2896 | 494947.2164 | -18.4004 | 2815.002
308573.2896 | 494947.2164 | -17.9298 | 2799.7268
308573.2896 | 494947.2164 | -17.4592 | 2785.7134
308573.2896 | 494947.2164 | -16.9886 | 2774.2822
308573.2896 | 494947.2164 | -16.5179 | 2768.509
308573.2896 | 494947.2164 | -16.0473 | 2767.937
308573.2896 | 494947.2164 | -15.5767 | 2762.9216
308573.2896 | 494947.2164 | -15.106 | 2746.7007
308573.2896 | 494947.2164 | -14.6354 | 2720.0342
308573.2896 | 494947.2164 | -14.1648 | 2686.8423
308573.2896 | 494947.2164 | -13.6942 | 2653.1311
308573.2896 | 494947.2164 | -13.2235 | 2623.5583
308573.2896 | 494947.2164 | -12.7529 | 2596.853
308573.2896 | 494947.2164 | -12.2823 | 2565.7981
308573.2896 | 494947.2164 | -11.8116 | 2526.0991
308573.2896 | 494947.2164 | -11.341 | 2480.0496
308573.2896 | 494947.2164 | -10.8704 | 2431.3359
308573.2896 | 494947.2164 | -10.3998 | 2376.864
308573.2896 | 494947.2164 | -9.9291 | 2311.2004
308573.2896 | 494947.2164 | -9.4585 | 2233.0195
308573.2896 | 494947.2164 | -8.9879 | 2135.2231
308573.2896 | 494947.2164 | -8.5172 | 2019.0629
308573.2896 | 494947.2164 | -8.0466 | 1891.8821
308573.2896 | 494947.2164 | -7.576 | 1764.8215
308573.2896 | 494947.2164 | -7.1054 | 1648.6165
308573.2896 | 494947.2164 | -6.6347 | 1542.9446
308573.2896 | 494947.2164 | -6.1641 | 1447.8695
308573.2896 | 494947.2164 | -5.6935 | 1357.7843
308573.2896 | 494947.2164 | -5.2229 | 1264.8964
308573.2896 | 494947.2164 | -4.7522 | 1173.5874
308573.2896 | 494947.2164 | -4.2816 | 1083.7478
308573.2896 | 494947.2164 | -3.811 | 992.4409
308573.2896 | 494947.2164 | -3.3403 | 897.5447
308573.2896 | 494947.2164 | -2.8697 | 795.8997
308573.2896 | 494947.2164 | -2.3991 | 684.0785
308573.2896 | 494947.2164 | -1.9285 | 554.0799
308573.2896 | 494947.2164 | -1.4578 | 409.7187
308573.2896 | 494947.2164 | -0.9872 | 286.4403
308573.2896 | 494947.2164 | -0.51657 | 214.3414
308573.2896 | 494947.2164 | -0.045942 | 192.3184
308574.1625 | 494948.0058 | -40.52 | 4586.6323
308574.1625 | 494948.0058 | -40.0493 | 4530.9702
308574.1625 | 494948.0058 | -39.5787 | 4465.1465
308574.1625 | 494948.0058 | -39.1081 | 4391.7905
308574.1625 | 494948.0058 | -38.6374 | 4314.8916
308574.1625 | 494948.0058 | -38.1668 | 4238.8511
308574.1625 | 494948.0058 | -37.6962 | 4167.9478
308574.1625 | 494948.0058 | -37.2256 | 4106.124
308574.1625 | 494948.0058 | -36.7549 | 4055.6543
308574.1625 | 494948.0058 | -36.2843 | 4014.8384
308574.1625 | 494948.0058 | -35.8137 | 3978.2661
308574.1625 | 494948.0058 | -35.343 | 3939.0659
308574.1625 | 494948.0058 | -34.8724 | 3891.8538
308574.1625 | 494948.0058 | -34.4018 | 3833.8132
308574.1625 | 494948.0058 | -33.9312 | 3764.0093
308574.1625 | 494948.0058 | -33.4605 | 3682.1902
308574.1625 | 494948.0058 | -32.9899 | 3588.7273
308574.1625 | 494948.0058 | -32.5193 | 3486.49
308574.1625 | 494948.0058 | -32.0486 | 3382.2832
308574.1625 | 494948.0058 | -31.578 | 3289.1865
308574.1625 | 494948.0058 | -31.1074 | 3215.543
308574.1625 | 494948.0058 | -30.6368 | 3170.7859
308574.1625 | 494948.0058 | -30.1661 | 3149.2856
308574.1625 | 494948.0058 | -29.6955 | 3163.2207
308574.1625 | 494948.0058 | -29.2249 | 3189.1472
308574.1625 | 494948.0058 | -28.7543 | 3206.8342
308574.1625 | 494948.0058 | -28.2836 | 3208.7432
308574.1625 | 494948.0058 | -27.813 | 3202.5461
308574.1625 | 494948.0058 | -27.3424 | 3196.4814
308574.1625 | 494948.0058 | -26.8717 | 3192.9177
308574.1625 | 494948.0058 | -26.4011 | 3191.6736
308574.1625 | 494948.0058 | -25.9305 | 3190.8157
308574.1625 | 494948.0058 | -25.4599 | 3188.1765
308574.1625 | 494948.0058 | -24.9892 | 3181.626
308574.1625 | 494948.0058 | -24.5186 | 3169.4929
308574.1625 | 494948.0058 | -24.048 | 3151.054
308574.1625 | 494948.0058 | -23.5773 | 3126.8149
308574.1625 | 494948.0058 | -23.1067 | 3097.7385
308574.1625 | 494948.0058 | -22.6361 | 3065.1445
308574.1625 | 494948.0058 | -22.1655 | 3031.1682
308574.1625 | 494948.0058 | -21.6948 | 2997.7334
308574.1625 | 494948.0058 | -21.2242 | 2965.6157
308574.1625 | 494948.0058 | -20.7536 | 2935.3042
308574.1625 | 494948.0058 | -20.2829 | 2907.3352
308574.1625 | 494948.0058 | -19.8123 | 2881.606
308574.1625 | 494948.0058 | -19.3417 | 2857.4529
308574.1625 | 494948.0058 | -18.8711 | 2835.0142
308574.1625 | 494948.0058 | -18.4004 | 2815.1445
308574.1625 | 494948.0058 | -17.9298 | 2797.7419
308574.1625 | 494948.0058 | -17.4592 | 2782.8303
308574.1625 | 494948.0058 | -16.9886 | 2771.8079
308574.1625 | 494948.0058 | -16.5179 | 2766.7656
308574.1625 | 494948.0058 | -16.0473 | 2766.9546
308574.1625 | 494948.0058 | -15.5767 | 2763.6636
308574.1625 | 494948.0058 | -15.106 | 2749.3779
308574.1625 | 494948.0058 | -14.6354 | 2724.3022
308574.1625 | 494948.0058 | -14.1648 | 2692.7004
308574.1625 | 494948.0058 | -13.6942 | 2660.9109
308574.1625 | 494948.0058 | -13.2235 | 2633.5745
308574.1625 | 494948.0058 | -12.7529 | 2609.4739
308574.1625 | 494948.0058 | -12.2823 | 2580.9893
308574.1625 | 494948.0058 | -11.8116 | 2543.2134
308574.1625 | 494948.0058 | -11.341 | 2498.5332
308574.1625 | 494948.0058 | -10.8704 | 2450.917
308574.1625 | 494948.0058 | -10.3998 | 2398.3096
308574.1625 | 494948.0058 | -9.9291 | 2335.1299
308574.1625 | 494948.0058 | -9.4585 | 2259.3062
308574.1625 | 494948.0058 | -8.9879 | 2163.4773
308574.1625 | 494948.0058 | -8.5172 | 2046.8151
308574.1625 | 494948.0058 | -8.0466 | 1915.6044
308574.1625 | 494948.0058 | -7.576 | 1781.4437
308574.1625 | 494948.0058 | -7.1054 | 1658.4827
308574.1625 | 494948.0058 | -6.6347 | 1547.5258
308574.1625 | 494948.0058 | -6.1641 | 1448.2281
308574.1625 | 494948.0058 | -5.6935 | 1356.5819
308574.1625 | 494948.0058 | -5.2229 | 1262.4231
308574.1625 | 494948.0058 | -4.7522 | 1169.8462
308574.1625 | 494948.0058 | -4.2816 | 1078.5294
308574.1625 | 494948.0058 | -3.811 | 985.7363
308574.1625 | 494948.0058 | -3.3403 | 889.2863
308574.1625 | 494948.0058 | -2.8697 | 786.4407
308574.1625 | 494948.0058 | -2.3991 | 674.2983
308574.1625 | 494948.0058 | -1.9285 | 544.701
308574.1625 | 494948.0058 | -1.4578 | 400.5863
308574.1625 | 494948.0058 | -0.9872 | 277.627
308574.1625 | 494948.0058 | -0.51657 | 206.4702
308574.1625 | 494948.0058 | -0.045942 | 183.9161
308575.0353 | 494948.7952 | -40.9906 | 4634.8389
308575.0353 | 494948.7952 | -40.52 | 4589.603
308575.0353 | 494948.7952 | -40.0493 | 4533.4321
308575.0353 | 494948.7952 | -39.5787 | 4466.9194
308575.0353 | 494948.7952 | -39.1081 | 4392.6646
308575.0353 | 494948.7952 | -38.6374 | 4314.6772
308575.0353 | 494948.7952 | -38.1668 | 4237.333
308575.0353 | 494948.7952 | -37.6962 | 4164.709
308575.0353 | 494948.7952 | -37.2256 | 4100.8003
308575.0353 | 494948.7952 | -36.7549 | 4047.8186
308575.0353 | 494948.7952 | -36.2843 | 4004.3315
308575.0353 | 494948.7952 | -35.8137 | 3964.8633
308575.0353 | 494948.7952 | -35.343 | 3922.4382
308575.0353 | 494948.7952 | -34.8724 | 3871.2
308575.0353 | 494948.7952 | -34.4018 | 3808.5916
308575.0353 | 494948.7952 | -33.9312 | 3734.26
308575.0353 | 494948.7952 | -33.4605 | 3649.3958
308575.0353 | 494948.7952 | -32.9899 | 3554.6223
308575.0353 | 494948.7952 | -32.5193 | 3452.1091
308575.0353 | 494948.7952 | -32.0486 | 3348.511
308575.0353 | 494948.7952 | -31.578 | 3255.2234
308575.0353 | 494948.7952 | -31.1074 | 3180.9741
308575.0353 | 494948.7952 | -30.6368 | 3135.6653
308575.0353 | 494948.7952 | -30.1661 | 3114.4419
308575.0353 | 494948.7952 | -29.6955 | 3130.7822
308575.0353 | 494948.7952 | -29.2249 | 3161.5906
308575.0353 | 494948.7952 | -28.7543 | 3185.7261
308575.0353 | 494948.7952 | -28.2836 | 3194.1533
308575.0353 | 494948.7952 | -27.813 | 3192.9912
308575.0353 | 494948.7952 | -27.3424 | 3190.2241
308575.0353 | 494948.7952 | -26.8717 | 3188.9934
308575.0353 | 494948.7952 | -26.4011 | 3189.3169
308575.0353 | 494948.7952 | -25.9305 | 3189.3748
308575.0353 | 494948.7952 | -25.4599 | 3187.019
308575.0353 | 494948.7952 | -24.9892 | 3180.376
308575.0353 | 494948.7952 | -24.5186 | 3168.1265
308575.0353 | 494948.7952 | -24.048 | 3149.592
308575.0353 | 494948.7952 | -23.5773 | 3125.3762
308575.0353 | 494948.7952 | -23.1067 | 3096.6631
308575.0353 | 494948.7952 | -22.6361 | 3064.8074
308575.0353 | 494948.7952 | -22.1655 | 3031.6809
308575.0353 | 494948.7952 | -21.6948 | 2998.9573
308575.0353 | 494948.7952 | -21.2242 | 2967.4846
308575.0353 | 494948.7952 | -20.7536 | 2937.6731
308575.0353 | 494948.7952 | -20.2829 | 2909.9412
308575.0353 | 494948.7952 | -19.8123 | 2884.3203
308575.0353 | 494948.7952 | -19.3417 | 2860.0886
308575.0353 | 494948.7952 | -18.8711 | 2836.9741
308575.0353 | 494948.7952 | -18.4004 | 2815.5215
308575.0353 | 494948.7952 | -17.9298 | 2796.0022
308575.0353 | 494948.7952 | -17.4592 | 2779.8499
308575.0353 | 494948.7952 | -16.9886 | 2768.9221
308575.0353 | 494948.7952 | -16.5179 | 2764.4163
308575.0353 | 494948.7952 | -16.0473 | 2764.8516
308575.0353 | 494948.7952 | -15.5767 | 2762.5393
308575.0353 | 494948.7952 | -15.106 | 2749.8323
308575.0353 | 494948.7952 | -14.6354 | 2726.2832
308575.0353 | 494948.7952 | -14.1648 | 2696.3362
308575.0353 | 494948.7952 | -13.6942 | 2666.6318
308575.0353 | 494948.7952 | -13.2235 | 2641.7097
308575.0353 | 494948.7952 | -12.7529 | 2620.2434
308575.0353 | 494948.7952 | -12.2823 | 2594.4497
308575.0353 | 494948.7952 | -11.8116 | 2559.0203
308575.0353 | 494948.7952 | -11.341 | 2516.1438
308575.0353 | 494948.7952 | -10.8704 | 2469.8743
308575.0353 | 494948.7952 | -10.3998 | 2419.0264
308575.0353 | 494948.7952 | -9.9291 | 2358.436
308575.0353 | 494948.7952 | -9.4585 | 2285.3938
308575.0353 | 494948.7952 | -8.9879 | 2192.4678
308575.0353 | 494948.7952 | -8.5172 | 2076.9104
308575.0353 | 494948.7952 | -8.0466 | 1943.5919
308575.0353 | 494948.7952 | -7.576 | 1803.9407
308575.0353 | 494948.7952 | -7.1054 | 1674.8085
308575.0353 | 494948.7952 | -6.6347 | 1558.7191
308575.0353 | 494948.7952 | -6.1641 | 1455.13
308575.0353 | 494948.7952 | -5.6935 | 1361.4214
308575.0353 | 494948.7952 | -5.2229 | 1265.6278
308575.0353 | 494948.7952 | -4.7522 | 1171.1783
308575.0353 | 494948.7952 | -4.2816 | 1077.7002
308575.0353 | 494948.7952 | -3.811 | 982.7831
308575.0353 | 494948.7952 | -3.3403 | 884.1518
308575.0353 | 494948.7952 | -2.8697 | 779.5628
308575.0353 | 494948.7952 | -2.3991 | 666.5351
308575.0353 | 494948.7952 | -1.9285 | 537.0369
308575.0353 | 494948.7952 | -1.4578 | 393.4783
308575.0353 | 494948.7952 | -0.9872 | 270.8523
308575.0353 | 494948.7952 | -0.51657 | 200.7392
308575.0353 | 494948.7952 | -0.045942 | 179.0008
308575.9081 | 494949.5845 | -40.9906 | 4637.561
308575.9081 | 494949.5845 | -40.52 | 4591.9136
308575.9081 | 494949.5845 | -40.0493 | 4535.2627
308575.9081 | 494949.5845 | -39.5787 | 4468.0322
308575.9081 | 494949.5845 | -39.1081 | 4392.771
308575.9081 | 494949.5845 | -38.6374 | 4313.542
308575.9081 | 494949.5845 | -38.1668 | 4234.6421
308575.9081 | 494949.5845 | -37.6962 | 4159.876
308575.9081 | 494949.5845 | -37.2256 | 4093.0356
308575.9081 | 494949.5845 | -36.7549 | 4036.3208
308575.9081 | 494949.5845 | -36.2843 | 3988.7424
308575.9081 | 494949.5845 | -35.8137 | 3945.0835
308575.9081 | 494949.5845 | -35.343 | 3898.4243
308575.9081 | 494949.5845 | -34.8724 | 3842.6277
308575.9081 | 494949.5845 | -34.4018 | 3775.6199
308575.9081 | 494949.5845 | -33.9312 | 3697.572
308575.9081 | 494949.5845 | -33.4605 | 3610.5559
308575.9081 | 494949.5845 | -32.9899 | 3515.333
308575.9081 | 494949.5845 | -32.5193 | 3413.4893
308575.9081 | 494949.5845 | -32.0486 | 3311.7837
308575.9081 | 494949.5845 | -31.578 | 3219.9365
308575.9081 | 494949.5845 | -31.1074 | 3146.0547
308575.9081 | 494949.5845 | -30.6368 | 3100.4373
308575.9081 | 494949.5845 | -30.1661 | 3078.5684
308575.9081 | 494949.5845 | -29.6955 | 3095.6536
308575.9081 | 494949.5845 | -29.2249 | 3129.8289
308575.9081 | 494949.5845 | -28.7543 | 3160.1714
308575.9081 | 494949.5845 | -28.2836 | 3175.6729
308575.9081 | 494949.5845 | -27.813 | 3180.3645
308575.9081 | 494949.5845 | -27.3424 | 3181.5916
308575.9081 | 494949.5845 | -26.8717 | 3183.1497
308575.9081 | 494949.5845 | -26.4011 | 3185.3782
308575.9081 | 494949.5845 | -25.9305 | 3186.563
308575.9081 | 494949.5845 | -25.4599 | 3184.6013
308575.9081 | 494949.5845 | -24.9892 | 3177.9976
308575.9081 | 494949.5845 | -24.5186 | 3165.729
308575.9081 | 494949.5845 | -24.048 | 3147.1672
308575.9081 | 494949.5845 | -23.5773 | 3122.9841
308575.9081 | 494949.5845 | -23.1067 | 3094.623
308575.9081 | 494949.5845 | -22.6361 | 3063.5459
308575.9081 | 494949.5845 | -22.1655 | 3031.3345
308575.9081 | 494949.5845 | -21.6948 | 2999.3821
308575.9081 | 494949.5845 | -21.2242 | 2968.5981
308575.9081 | 494949.5845 | -20.7536 | 2939.3821
308575.9081 | 494949.5845 | -20.2829 | 2912.0396
308575.9081 | 494949.5845 | -19.8123 | 2886.5811
308575.9081 | 494949.5845 | -19.3417 | 2862.2922
308575.9081 | 494949.5845 | -18.8711 | 2838.6643
308575.9081 | 494949.5845 | -18.4004 | 2815.928
308575.9081 | 494949.5845 | -17.9298 | 2794.5422
308575.9081 | 494949.5845 | -17.4592 | 2777.0166
308575.9081 | 494949.5845 | -16.9886 | 2765.9231
308575.9081 | 494949.5845 | -16.5179 | 2761.7566
308575.9081 | 494949.5845 | -16.0473 | 2762.0444
308575.9081 | 494949.5845 | -15.5767 | 2759.9456
308575.9081 | 494949.5845 | -15.106 | 2748.2986
308575.9081 | 494949.5845 | -14.6354 | 2726.1562
308575.9081 | 494949.5845 | -14.1648 | 2697.8992
308575.9081 | 494949.5845 | -13.6942 | 2670.3162
308575.9081 | 494949.5845 | -13.2235 | 2647.7424
308575.9081 | 494949.5845 | -12.7529 | 2628.6965
308575.9081 | 494949.5845 | -12.2823 | 2605.5063
308575.9081 | 494949.5845 | -11.8116 | 2572.6353
308575.9081 | 494949.5845 | -11.341 | 2531.8228
308575.9081 | 494949.5845 | -10.8704 | 2487.0535
308575.9081 | 494949.5845 | -10.3998 | 2437.8962
308575.9081 | 494949.5845 | -9.9291 | 2379.9641
308575.9081 | 494949.5845 | -9.4585 | 2309.9802
308575.9081 | 494949.5845 | -8.9879 | 2220.6296
308575.9081 | 494949.5845 | -8.5172 | 2107.6094
308575.9081 | 494949.5845 | -8.0466 | 1973.9951
308575.9081 | 494949.5845 | -7.576 | 1830.7052
308575.9081 | 494949.5845 | -7.1054 | 1696.4462
308575.9081 | 494949.5845 | -6.6347 | 1575.7991
308575.9081 | 494949.5845 | -6.1641 | 1468.3379
308575.9081 | 494949.5845 | -5.6935 | 1372.1914
308575.9081 | 494949.5845 | -5.2229 | 1274.5483
308575.9081 | 494949.5845 | -4.7522 | 1177.9454
308575.9081 | 494949.5845 | -4.2816 | 1081.8467
308575.9081 | 494949.5845 | -3.811 | 984.2728
308575.9081 | 494949.5845 | -3.3403 | 882.9131
308575.9081 | 494949.5845 | -2.8697 | 775.8708
308575.9081 | 494949.5845 | -2.3991 | 661.3093
308575.9081 | 494949.5845 | -1.9285 | 530.7215
308575.9081 | 494949.5845 | -1.4578 | 387.5978
308575.9081 | 494949.5845 | -0.9872 | 267.3653
308575.9081 | 494949.5845 | -0.51657 | 198.8838
308575.9081 | 494949.5845 | -0.045942 | 176.9217
308576.781 | 494950.3739 | -40.9906 | 4639.5747
308576.781 | 494950.3739 | -40.52 | 4593.5518
308576.781 | 494950.3739 | -40.0493 | 4536.4312
308576.781 | 494950.3739 | -39.5787 | 4468.4556
308576.781 | 494950.3739 | -39.1081 | 4392.1006
308576.781 | 494950.3739 | -38.6374 | 4311.5005
308576.781 | 494950.3739 | -38.1668 | 4230.7939
308576.781 | 494950.3739 | -37.6962 | 4153.4414
308576.781 | 494950.3739 | -37.2256 | 4082.7446
308576.781 | 494950.3739 | -36.7549 | 4020.9753
308576.781 | 494950.3739 | -36.2843 | 3967.7122
308576.781 | 494950.3739 | -35.8137 | 3918.4612
308576.781 | 494950.3739 | -35.343 | 3866.7976
308576.781 | 494950.3739 | -34.8724 | 3806.4387
308576.781 | 494950.3739 | -34.4018 | 3735.8364
308576.781 | 494950.3739 | -33.9312 | 3655.0383
308576.781 | 494950.3739 | -33.4605 | 3566.6721
308576.781 | 494950.3739 | -32.9899 | 3471.5491
308576.781 | 494950.3739 | -32.5193 | 3371.1189
308576.781 | 494950.3739 | -32.0486 | 3272.3928
308576.781 | 494950.3739 | -31.578 | 3183.3318
308576.781 | 494950.3739 | -31.1074 | 3111.2222
308576.781 | 494950.3739 | -30.6368 | 3058.3679
308576.781 | 494950.3739 | -30.1661 | 3043.2688
308576.781 | 494950.3739 | -29.6955 | 3059.157
308576.781 | 494950.3739 | -29.2249 | 3094.4033
308576.781 | 494950.3739 | -28.7543 | 3130.23
308576.781 | 494950.3739 | -28.2836 | 3153.0862
308576.781 | 494950.3739 | -27.813 | 3164.3699
308576.781 | 494950.3739 | -27.3424 | 3170.344
308576.781 | 494950.3739 | -26.8717 | 3175.1445
308576.781 | 494950.3739 | -26.4011 | 3179.6011
308576.781 | 494950.3739 | -25.9305 | 3182.1189
308576.781 | 494950.3739 | -25.4599 | 3180.7305
308576.781 | 494950.3739 | -24.9892 | 3174.3457
308576.781 | 494950.3739 | -24.5186 | 3162.1714
308576.781 | 494950.3739 | -24.048 | 3143.668
308576.781 | 494950.3739 | -23.5773 | 3119.5784
308576.781 | 494950.3739 | -23.1067 | 3091.6006
308576.781 | 494950.3739 | -22.6361 | 3061.2949
308576.781 | 494950.3739 | -22.1655 | 3030.0046
308576.781 | 494950.3739 | -21.6948 | 2998.8699
308576.781 | 494950.3739 | -21.2242 | 2968.8044
308576.781 | 494950.3739 | -20.7536 | 2940.2502
308576.781 | 494950.3739 | -20.2829 | 2913.4041
308576.781 | 494950.3739 | -19.8123 | 2888.1765
308576.781 | 494950.3739 | -19.3417 | 2863.8621
308576.781 | 494950.3739 | -18.8711 | 2839.8352
308576.781 | 494950.3739 | -18.4004 | 2816.1218
308576.781 | 494950.3739 | -17.9298 | 2793.2837
308576.781 | 494950.3739 | -17.4592 | 2774.5234
308576.781 | 494950.3739 | -16.9886 | 2763.1392
308576.781 | 494950.3739 | -16.5179 | 2759.1265
308576.781 | 494950.3739 | -16.0473 | 2758.9216
308576.781 | 494950.3739 | -15.5767 | 2756.3564
308576.781 | 494950.3739 | -15.106 | 2745.2244
308576.781 | 494950.3739 | -14.6354 | 2724.249
308576.781 | 494950.3739 | -14.1648 | 2697.5901
308576.781 | 494950.3739 | -13.6942 | 2671.9778
308576.781 | 494950.3739 | -13.2235 | 2651.5212
308576.781 | 494950.3739 | -12.7529 | 2634.5691
308576.781 | 494950.3739 | -12.2823 | 2613.6782
308576.781 | 494950.3739 | -11.8116 | 2583.2478
308576.781 | 494950.3739 | -11.341 | 2544.5012
308576.781 | 494950.3739 | -10.8704 | 2501.2139
308576.781 | 494950.3739 | -10.3998 | 2453.541
308576.781 | 494950.3739 | -9.9291 | 2398.0981
308576.781 | 494950.3739 | -9.4585 | 2331.3613
308576.781 | 494950.3739 | -8.9879 | 2246.0503
308576.781 | 494950.3739 | -8.5172 | 2136.7183
308576.781 | 494950.3739 | -8.0466 | 2004.5422
308576.781 | 494950.3739 | -7.576 | 1859.723
308576.781 | 494950.3739 | -7.1054 | 1721.925
308576.781 | 494950.3739 | -6.6347 | 1597.876
308576.781 | 494950.3739 | -6.1641 | 1489.7506
308576.781 | 494950.3739 | -5.6935 | 1388.5353
308576.781 | 494950.3739 | -5.2229 | 1288.9615
308576.781 | 494950.3739 | -4.7522 | 1189.8944
308576.781 | 494950.3739 | -4.2816 | 1090.7531
308576.781 | 494950.3739 | -3.811 | 990.1235
308576.781 | 494950.3739 | -3.3403 | 885.5812
308576.781 | 494950.3739 | -2.8697 | 775.6343
308576.781 | 494950.3739 | -2.3991 | 659.1867
308576.781 | 494950.3739 | -1.9285 | 527.356
308576.781 | 494950.3739 | -1.4578 | 384.6682
308576.781 | 494950.3739 | -0.9872 | 266.5676
308576.781 | 494950.3739 | -0.51657 | 200.0404
308577.6538 | 494951.1633 | -41.4612 | 4678.5093
308577.6538 | 494951.1633 | -40.9906 | 4641.4009
308577.6538 | 494951.1633 | -40.52 | 4595.0073
308577.6538 | 494951.1633 | -40.0493 | 4537.7773
308577.6538 | 494951.1633 | -39.5787 | 4469.6318
308577.6538 | 494951.1633 | -39.1081 | 4392.8994
308577.6538 | 494951.1633 | -38.6374 | 4311.5166
308577.6538 | 494951.1633 | -38.1668 | 4229.7808
308577.6538 | 494951.1633 | -37.6962 | 4151.2471
308577.6538 | 494951.1633 | -37.2256 | 4078.804
308577.6538 | 494951.1633 | -36.7549 | 4013.749
308577.6538 | 494951.1633 | -36.2843 | 3954.8367
308577.6538 | 494951.1633 | -35.8137 | 3898.092
308577.6538 | 494951.1633 | -35.343 | 3838.7078
308577.6538 | 494951.1633 | -34.8724 | 3772.0833
308577.6538 | 494951.1633 | -34.4018 | 3695.2173
308577.6538 | 494951.1633 | -33.9312 | 3608.9143
308577.6538 | 494951.1633 | -33.4605 | 3515.7456
308577.6538 | 494951.1633 | -32.9899 | 3417.8398
308577.6538 | 494951.1633 | -32.5193 | 3318.7939
308577.6538 | 494951.1633 | -32.0486 | 3223.4851
308577.6538 | 494951.1633 | -31.578 | 3139.72
308577.6538 | 494951.1633 | -31.1074 | 3072.6624
308577.6538 | 494951.1633 | -30.6368 | 3024.9397
308577.6538 | 494951.1633 | -30.1661 | 3013.9944
308577.6538 | 494951.1633 | -29.6955 | 3029.4426
308577.6538 | 494951.1633 | -29.2249 | 3058.2886
308577.6538 | 494951.1633 | -28.7543 | 3089.0869
308577.6538 | 494951.1633 | -28.2836 | 3114.1738
308577.6538 | 494951.1633 | -27.813 | 3133.3511
308577.6538 | 494951.1633 | -27.3424 | 3147.8467
308577.6538 | 494951.1633 | -26.8717 | 3159.0173
308577.6538 | 494951.1633 | -26.4011 | 3167.855
308577.6538 | 494951.1633 | -25.9305 | 3173.5127
308577.6538 | 494951.1633 | -25.4599 | 3174.1765
308577.6538 | 494951.1633 | -24.9892 | 3168.7913
308577.6538 | 494951.1633 | -24.5186 | 3156.968
308577.6538 | 494951.1633 | -24.048 | 3138.6345
308577.6538 | 494951.1633 | -23.5773 | 3114.5715
308577.6538 | 494951.1633 | -23.1067 | 3086.615
308577.6538 | 494951.1633 | -22.6361 | 3056.6423
308577.6538 | 494951.1633 | -22.1655 | 3026.1135
308577.6538 | 494951.1633 | -21.6948 | 2995.9619
308577.6538 | 494951.1633 | -21.2242 | 2966.8018
308577.6538 | 494951.1633 | -20.7536 | 2939.0493
308577.6538 | 494951.1633 | -20.2829 | 2913.001
308577.6538 | 494951.1633 | -19.8123 | 2888.4883
308577.6538 | 494951.1633 | -19.3417 | 2864.7283
308577.6538 | 494951.1633 | -18.8711 | 2840.9832
308577.6538 | 494951.1633 | -18.4004 | 2817.1138
308577.6538 | 494951.1633 | -17.9298 | 2793.4585
308577.6538 | 494951.1633 | -17.4592 | 2773.1377
308577.6538 | 494951.1633 | -16.9886 | 2760.6958
308577.6538 | 494951.1633 | -16.5179 | 2757.0461
308577.6538 | 494951.1633 | -16.0473 | 2757.4548
308577.6538 | 494951.1633 | -15.5767 | 2753.9238
308577.6538 | 494951.1633 | -15.106 | 2741.4214
308577.6538 | 494951.1633 | -14.6354 | 2719.9529
308577.6538 | 494951.1633 | -14.1648 | 2693.6165
308577.6538 | 494951.1633 | -13.6942 | 2669.052
308577.6538 | 494951.1633 | -13.2235 | 2650.4255
308577.6538 | 494951.1633 | -12.7529 | 2635.6199
308577.6538 | 494951.1633 | -12.2823 | 2616.365
308577.6538 | 494951.1633 | -11.8116 | 2587.502
308577.6538 | 494951.1633 | -11.341 | 2550.8418
308577.6538 | 494951.1633 | -10.8704 | 2509.6409
308577.6538 | 494951.1633 | -10.3998 | 2463.0298
308577.6538 | 494951.1633 | -9.9291 | 2408.4807
308577.6538 | 494951.1633 | -9.4585 | 2343.3059
308577.6538 | 494951.1633 | -8.9879 | 2260.3899
308577.6538 | 494951.1633 | -8.5172 | 2155.3123
308577.6538 | 494951.1633 | -8.0466 | 2028.0435
308577.6538 | 494951.1633 | -7.576 | 1886.5781
308577.6538 | 494951.1633 | -7.1054 | 1749.7454
308577.6538 | 494951.1633 | -6.6347 | 1624.9211
308577.6538 | 494951.1633 | -6.1641 | 1512.165
308577.6538 | 494951.1633 | -5.6935 | 1409.2325
308577.6538 | 494951.1633 | -5.2229 | 1307.8768
308577.6538 | 494951.1633 | -4.7522 | 1206.2014
308577.6538 | 494951.1633 | -4.2816 | 1103.7754
308577.6538 | 494951.1633 | -3.811 | 999.8812
308577.6538 | 494951.1633 | -3.3403 | 891.8606
308577.6538 | 494951.1633 | -2.8697 | 778.7045
308577.6538 | 494951.1633 | -2.3991 | 660.0269
308577.6538 | 494951.1633 | -1.9285 | 526.7645
308577.6538 | 494951.1633 | -1.4578 | 384.2971
308577.6538 | 494951.1633 | -0.9872 | 268.0937
308577.6538 | 494951.1633 | -0.51657 | 203.1
308578.5264 | 494951.953 | -41.4612 | 4679.5391
308578.5264 | 494951.953 | -40.9906 | 4642.0308
308578.5264 | 494951.953 | -40.52 | 4595.2754
308578.5264 | 494951.953 | -40.0493 | 4537.5415
308578.5264 | 494951.953 | -39.5787 | 4468.6382
308578.5264 | 494951.953 | -39.1081 | 4390.7671
308578.5264 | 494951.953 | -38.6374 | 4307.7891
308578.5264 | 494951.953 | -38.1668 | 4223.8687
308578.5264 | 494951.953 | -37.6962 | 4142.2734
308578.5264 | 494951.953 | -37.2256 | 4065.3167
308578.5264 | 494951.953 | -36.7549 | 3993.4927
308578.5264 | 494951.953 | -36.2843 | 3925.7344
308578.5264 | 494951.953 | -35.8137 | 3859.8301
308578.5264 | 494951.953 | -35.343 | 3792.6409
308578.5264 | 494951.953 | -34.8724 | 3720.6323
308578.5264 | 494951.953 | -34.4018 | 3641.0186
308578.5264 | 494951.953 | -33.9312 | 3553.9912
308578.5264 | 494951.953 | -33.4605 | 3462.3508
308578.5264 | 494951.953 | -32.9899 | 3367.6177
308578.5264 | 494951.953 | -32.5193 | 3272.9785
308578.5264 | 494951.953 | -32.0486 | 3182.4409
308578.5264 | 494951.953 | -31.578 | 3102.7795
308578.5264 | 494951.953 | -31.1074 | 3038.7107
308578.5264 | 494951.953 | -30.6368 | 2999.814
308578.5264 | 494951.953 | -30.1661 | 2981.813
308578.5264 | 494951.953 | -29.6955 | 2996.0259
308578.5264 | 494951.953 | -29.2249 | 3022.8081
308578.5264 | 494951.953 | -28.7543 | 3054.1709
308578.5264 | 494951.953 | -28.2836 | 3084.4312
308578.5264 | 494951.953 | -27.813 | 3110.561
308578.5264 | 494951.953 | -27.3424 | 3130.8525
308578.5264 | 494951.953 | -26.8717 | 3146.3296
308578.5264 | 494951.953 | -26.4011 | 3158.0522
308578.5264 | 494951.953 | -25.9305 | 3165.3843
308578.5264 | 494951.953 | -25.4599 | 3166.9258
308578.5264 | 494951.953 | -24.9892 | 3161.9871
308578.5264 | 494951.953 | -24.5186 | 3150.5225
308578.5264 | 494951.953 | -24.048 | 3132.5378
308578.5264 | 494951.953 | -23.5773 | 3108.8743
308578.5264 | 494951.953 | -23.1067 | 3081.5469
308578.5264 | 494951.953 | -22.6361 | 3052.4004
308578.5264 | 494951.953 | -22.1655 | 3022.7651
308578.5264 | 494951.953 | -21.6948 | 2993.4126
308578.5264 | 494951.953 | -21.2242 | 2964.9404
308578.5264 | 494951.953 | -20.7536 | 2937.8049
308578.5264 | 494951.953 | -20.2829 | 2912.2876
308578.5264 | 494951.953 | -19.8123 | 2888.1501
308578.5264 | 494951.953 | -19.3417 | 2864.4707
308578.5264 | 494951.953 | -18.8711 | 2840.4319
308578.5264 | 494951.953 | -18.4004 | 2815.9397
308578.5264 | 494951.953 | -17.9298 | 2791.3374
308578.5264 | 494951.953 | -17.4592 | 2770.6475
308578.5264 | 494951.953 | -16.9886 | 2758.5881
308578.5264 | 494951.953 | -16.5179 | 2755.2097
308578.5264 | 494951.953 | -16.0473 | 2754.917
308578.5264 | 494951.953 | -15.5767 | 2750.344
308578.5264 | 494951.953 | -15.106 | 2737.4121
308578.5264 | 494951.953 | -14.6354 | 2716.3179
308578.5264 | 494951.953 | -14.1648 | 2691.0496
308578.5264 | 494951.953 | -13.6942 | 2668.1018
308578.5264 | 494951.953 | -13.2235 | 2651.1694
308578.5264 | 494951.953 | -12.7529 | 2637.5803
308578.5264 | 494951.953 | -12.2823 | 2619.3479
308578.5264 | 494951.953 | -11.8116 | 2591.8521
308578.5264 | 494951.953 | -11.341 | 2556.5359
308578.5264 | 494951.953 | -10.8704 | 2516.344
308578.5264 | 494951.953 | -10.3998 | 2470.6506
308578.5264 | 494951.953 | -9.9291 | 2417.7329
308578.5264 | 494951.953 | -9.4585 | 2355.1672
308578.5264 | 494951.953 | -8.9879 | 2275.4822
308578.5264 | 494951.953 | -8.5172 | 2173.688
308578.5264 | 494951.953 | -8.0466 | 2049.1011
308578.5264 | 494951.953 | -7.576 | 1909.3268
308578.5264 | 494951.953 | -7.1054 | 1773.2013
308578.5264 | 494951.953 | -6.6347 | 1648.7157
308578.5264 | 494951.953 | -6.1641 | 1537.1132
308578.5264 | 494951.953 | -5.6935 | 1432.8781
308578.5264 | 494951.953 | -5.2229 | 1330.0912
308578.5264 | 494951.953 | -4.7522 | 1225.7882
308578.5264 | 494951.953 | -4.2816 | 1119.9178
308578.5264 | 494951.953 | -3.811 | 1012.674
308578.5264 | 494951.953 | -3.3403 | 901.2592
308578.5264 | 494951.953 | -2.8697 | 785.2217
308578.5264 | 494951.953 | -2.3991 | 664.4366
308578.5264 | 494951.953 | -1.9285 | 530.0385
308578.5264 | 494951.953 | -1.4578 | 387.8909
308578.5264 | 494951.953 | -0.9872 | 272.9863
308578.5264 | 494951.953 | -0.51657 | 208.6321
308578.5264 | 494951.953 | -0.045942 | 192.0227
308579.399 | 494952.7426 | -41.4612 | 4679.9775
308579.399 | 494952.7426 | -40.9906 | 4641.9902
308579.399 | 494952.7426 | -40.52 | 4594.7715
308579.399 | 494952.7426 | -40.0493 | 4536.4497
308579.399 | 494952.7426 | -39.5787 | 4466.7358
308579.399 | 494952.7426 | -39.1081 | 4387.6372
308579.399 | 494952.7426 | -38.6374 | 4302.9683
308579.399 | 494952.7426 | -38.1668 | 4216.6367
308579.399 | 494952.7426 | -37.6962 | 4131.6147
308579.399 | 494952.7426 | -37.2256 | 4049.4082
308579.399 | 494952.7426 | -36.7549 | 3969.657
308579.399 | 494952.7426 | -36.2843 | 3891.6479
308579.399 | 494952.7426 | -35.8137 | 3815.366
308579.399 | 494952.7426 | -35.343 | 3740.0811
308579.399 | 494952.7426 | -34.8724 | 3663.5813
308579.399 | 494952.7426 | -34.4018 | 3582.6296
308579.399 | 494952.7426 | -33.9312 | 3496.7349
308579.399 | 494952.7426 | -33.4605 | 3407.8455
308579.399 | 494952.7426 | -32.9899 | 3317.1511
308579.399 | 494952.7426 | -32.5193 | 3227.1636
308579.399 | 494952.7426 | -32.0486 | 3141.519
308579.399 | 494952.7426 | -31.578 | 3066.3447
308579.399 | 494952.7426 | -31.1074 | 3005.7202
308579.399 | 494952.7426 | -30.6368 | 2968.3704
308579.399 | 494952.7426 | -30.1661 | 2950.2915
308579.399 | 494952.7426 | -29.6955 | 2962.5781
308579.399 | 494952.7426 | -29.2249 | 2987.2307
308579.399 | 494952.7426 | -28.7543 | 3018.2693
308579.399 | 494952.7426 | -28.2836 | 3052.8115
308579.399 | 494952.7426 | -27.813 | 3085.6279
308579.399 | 494952.7426 | -27.3424 | 3111.9558
308579.399 | 494952.7426 | -26.8717 | 3131.8193
308579.399 | 494952.7426 | -26.4011 | 3146.4766
308579.399 | 494952.7426 | -25.9305 | 3155.5173
308579.399 | 494952.7426 | -25.4599 | 3158.033
308579.399 | 494952.7426 | -24.9892 | 3153.7017
308579.399 | 494952.7426 | -24.5186 | 3142.7585
308579.399 | 494952.7426 | -24.048 | 3125.2744
308579.399 | 494952.7426 | -23.5773 | 3102.1453
308579.399 | 494952.7426 | -23.1067 | 3075.5066
308579.399 | 494952.7426 | -22.6361 | 3047.1631
308579.399 | 494952.7426 | -22.1655 | 3018.3459
308579.399 | 494952.7426 | -21.6948 | 2989.7305
308579.399 | 494952.7426 | -21.2242 | 2961.9207
308579.399 | 494952.7426 | -20.7536 | 2935.425
308579.399 | 494952.7426 | -20.2829 | 2910.4902
308579.399 | 494952.7426 | -19.8123 | 2886.7659
308579.399 | 494952.7426 | -19.3417 | 2863.2034
308579.399 | 494952.7426 | -18.8711 | 2838.9717
308579.399 | 494952.7426 | -18.4004 | 2814.0322
308579.399 | 494952.7426 | -17.9298 | 2788.9465
308579.399 | 494952.7426 | -17.4592 | 2768.3315
308579.399 | 494952.7426 | -16.9886 | 2756.9756
308579.399 | 494952.7426 | -16.5179 | 2753.8887
308579.399 | 494952.7426 | -16.0473 | 2752.7314
308579.399 | 494952.7426 | -15.5767 | 2746.8408
308579.399 | 494952.7426 | -15.106 | 2733.1917
308579.399 | 494952.7426 | -14.6354 | 2712.1799
308579.399 | 494952.7426 | -14.1648 | 2687.7405
308579.399 | 494952.7426 | -13.6942 | 2666.145
308579.399 | 494952.7426 | -13.2235 | 2650.4392
308579.399 | 494952.7426 | -12.7529 | 2637.4355
308579.399 | 494952.7426 | -12.2823 | 2619.5544
308579.399 | 494952.7426 | -11.8116 | 2592.8552
308579.399 | 494952.7426 | -11.341 | 2558.4873
308579.399 | 494952.7426 | -10.8704 | 2518.8999
308579.399 | 494952.7426 | -10.3998 | 2473.7561
308579.399 | 494952.7426 | -9.9291 | 2422.1316
308579.399 | 494952.7426 | -9.4585 | 2361.7617
308579.399 | 494952.7426 | -8.9879 | 2284.8086
308579.399 | 494952.7426 | -8.5172 | 2186.304
308579.399 | 494952.7426 | -8.0466 | 2065.1758
308579.399 | 494952.7426 | -7.576 | 1928.9115
308579.399 | 494952.7426 | -7.1054 | 1795.475
308579.399 | 494952.7426 | -6.6347 | 1672.8387
308579.399 | 494952.7426 | -6.1641 | 1562.2649
308579.399 | 494952.7426 | -5.6935 | 1458.0854
308579.399 | 494952.7426 | -5.2229 | 1353.9779
308579.399 | 494952.7426 | -4.7522 | 1247.2367
308579.399 | 494952.7426 | -4.2816 | 1138.2192
308579.399 | 494952.7426 | -3.811 | 1027.8988
308579.399 | 494952.7426 | -3.3403 | 913.5081
308579.399 | 494952.7426 | -2.8697 | 794.6967
308579.399 | 494952.7426 | -2.3991 | 671.7798
308579.399 | 494952.7426 | -1.9285 | 536.2515
308579.399 | 494952.7426 | -1.4578 | 394.968
308579.399 | 494952.7426 | -0.9872 | 280.9769
308579.399 | 494952.7426 | -0.51657 | 215.9711
308579.399 | 494952.7426 | -0.045942 | 199.6827
308580.2716 | 494953.5323 | -41.4612 | 4679.8008
308580.2716 | 494953.5323 | -40.9906 | 4641.2305
308580.2716 | 494953.5323 | -40.52 | 4593.4185
308580.2716 | 494953.5323 | -40.0493 | 4534.4072
308580.2716 | 494953.5323 | -39.5787 | 4463.8262
308580.2716 | 494953.5323 | -39.1081 | 4383.4385
308580.2716 | 494953.5323 | -38.6374 | 4297.0186
308580.2716 | 494953.5323 | -38.1668 | 4208.1133
308580.2716 | 494953.5323 | -37.6962 | 4119.3618
308580.2716 | 494953.5323 | -37.2256 | 4031.187
308580.2716 | 494953.5323 | -36.7549 | 3942.5662
308580.2716 | 494953.5323 | -36.2843 | 3853.3274
308580.2716 | 494953.5323 | -35.8137 | 3765.8374
308580.2716 | 494953.5323 | -35.343 | 3682.6284
308580.2716 | 494953.5323 | -34.8724 | 3602.4248
308580.2716 | 494953.5323 | -34.4018 | 3521.6797
308580.2716 | 494953.5323 | -33.9312 | 3438.2168
308580.2716 | 494953.5323 | -33.4605 | 3353.0471
308580.2716 | 494953.5323 | -32.9899 | 3266.6851
308580.2716 | 494953.5323 | -32.5193 | 3181.3481
308580.2716 | 494953.5323 | -32.0486 | 3100.5972
308580.2716 | 494953.5323 | -31.578 | 3029.9668
308580.2716 | 494953.5323 | -31.1074 | 2973.1448
308580.2716 | 494953.5323 | -30.6368 | 2937.7527
308580.2716 | 494953.5323 | -30.1661 | 2919.9207
308580.2716 | 494953.5323 | -29.6955 | 2929.6438
308580.2716 | 494953.5323 | -29.2249 | 2951.9045
308580.2716 | 494953.5323 | -28.7543 | 2982.3591
308580.2716 | 494953.5323 | -28.2836 | 3020.3269
308580.2716 | 494953.5323 | -27.813 | 3059.2434
308580.2716 | 494953.5323 | -27.3424 | 3091.6292
308580.2716 | 494953.5323 | -26.8717 | 3115.7441
308580.2716 | 494953.5323 | -26.4011 | 3133.238
308580.2716 | 494953.5323 | -25.9305 | 3143.9868
308580.2716 | 494953.5323 | -25.4599 | 3147.5586
308580.2716 | 494953.5323 | -24.9892 | 3144.002
308580.2716 | 494953.5323 | -24.5186 | 3133.7327
308580.2716 | 494953.5323 | -24.048 | 3116.8804
308580.2716 | 494953.5323 | -23.5773 | 3094.3953
308580.2716 | 494953.5323 | -23.1067 | 3068.4907
308580.2716 | 494953.5323 | -22.6361 | 3040.9287
308580.2716 | 494953.5323 | -22.1655 | 3012.8589
308580.2716 | 494953.5323 | -21.6948 | 2984.9165
308580.2716 | 494953.5323 | -21.2242 | 2957.7395
308580.2716 | 494953.5323 | -20.7536 | 2931.8992
308580.2716 | 494953.5323 | -20.2829 | 2907.5857
308580.2716 | 494953.5323 | -19.8123 | 2884.2883
308580.2716 | 494953.5323 | -19.3417 | 2860.8643
308580.2716 | 494953.5323 | -18.8711 | 2836.5164
308580.2716 | 494953.5323 | -18.4004 | 2811.377
308580.2716 | 494953.5323 | -17.9298 | 2786.2402
308580.2716 | 494953.5323 | -17.4592 | 2766.1748
308580.2716 | 494953.5323 | -16.9886 | 2755.8103
308580.2716 | 494953.5323 | -16.5179 | 2753.0864
308580.2716 | 494953.5323 | -16.0473 | 2751.0352
308580.2716 | 494953.5323 | -15.5767 | 2743.6921
308580.2716 | 494953.5323 | -15.106 | 2729.0952
308580.2716 | 494953.5323 | -14.6354 | 2707.9224
308580.2716 | 494953.5323 | -14.1648 | 2684.1045
308580.2716 | 494953.5323 | -13.6942 | 2663.5151
308580.2716 | 494953.5323 | -13.2235 | 2648.5547
308580.2716 | 494953.5323 | -12.7529 | 2635.521
308580.2716 | 494953.5323 | -12.2823 | 2617.3425
308580.2716 | 494953.5323 | -11.8116 | 2590.8857
308580.2716 | 494953.5323 | -11.341 | 2557.001
308580.2716 | 494953.5323 | -10.8704 | 2517.6543
308580.2716 | 494953.5323 | -10.3998 | 2472.7498
308580.2716 | 494953.5323 | -9.9291 | 2422.1323
308580.2716 | 494953.5323 | -9.4585 | 2363.408
308580.2716 | 494953.5323 | -8.9879 | 2288.5022
308580.2716 | 494953.5323 | -8.5172 | 2193.0071
308580.2716 | 494953.5323 | -8.0466 | 2075.8462
308580.2716 | 494953.5323 | -7.576 | 1944.5177
308580.2716 | 494953.5323 | -7.1054 | 1815.5089
308580.2716 | 494953.5323 | -6.6347 | 1696.3197
308580.2716 | 494953.5323 | -6.1641 | 1587.6331
308580.2716 | 494953.5323 | -5.6935 | 1483.6678
308580.2716 | 494953.5323 | -5.2229 | 1378.3351
308580.2716 | 494953.5323 | -4.7522 | 1269.3549
308580.2716 | 494953.5323 | -4.2816 | 1157.459
308580.2716 | 494953.5323 | -3.811 | 1044.1591
308580.2716 | 494953.5323 | -3.3403 | 927.0446
308580.2716 | 494953.5323 | -2.8697 | 805.8032
308580.2716 | 494953.5323 | -2.3991 | 680.7985
308580.2716 | 494953.5323 | -1.9285 | 544.295
308580.2716 | 494953.5323 | -1.4578 | 403.6306
308580.2716 | 494953.5323 | -0.9872 | 290.3998
308580.2716 | 494953.5323 | -0.51657 | 225.1932
308580.2716 | 494953.5323 | -0.045942 | 207.9653
308581.1442 | 494954.3219 | -41.4612 | 4678.8594
308581.1442 | 494954.3219 | -40.9906 | 4639.6182
308581.1442 | 494954.3219 | -40.52 | 4591.0161
308581.1442 | 494954.3219 | -40.0493 | 4531.1357
308581.1442 | 494954.3219 | -39.5787 | 4459.543
308581.1442 | 494954.3219 | -39.1081 | 4377.7886
308581.1442 | 494954.3219 | -38.6374 | 4289.5215
308581.1442 | 494954.3219 | -38.1668 | 4197.8013
308581.1442 | 494954.3219 | -37.6962 | 4104.7778
308581.1442 | 494954.3219 | -37.2256 | 4009.7043
308581.1442 | 494954.3219 | -36.7549 | 3911.3508
308581.1442 | 494954.3219 | -36.2843 | 3810.5261
308581.1442 | 494954.3219 | -35.8137 | 3712.0793
308581.1442 | 494954.3219 | -35.343 | 3621.1748
308581.1442 | 494954.3219 | -34.8724 | 3538.2754
308581.1442 | 494954.3219 | -34.4018 | 3458.7444
308581.1442 | 494954.3219 | -33.9312 | 3379.1106
308581.1442 | 494954.3219 | -33.4605 | 3298.2375
308581.1442 | 494954.3219 | -32.9899 | 3216.2185
308581.1442 | 494954.3219 | -32.5193 | 3135.533
308581.1442 | 494954.3219 | -32.0486 | 3059.6755
308581.1442 | 494954.3219 | -31.578 | 2993.5886
308581.1442 | 494954.3219 | -31.1074 | 2940.6675
308581.1442 | 494954.3219 | -30.6368 | 2907.4834
308581.1442 | 494954.3219 | -30.1661 | 2890.3667
308581.1442 | 494954.3219 | -29.6955 | 2897.6694
308581.1442 | 494954.3219 | -29.2249 | 2918.2183
308581.1442 | 494954.3219 | -28.7543 | 2948.8877
308581.1442 | 494954.3219 | -28.2836 | 2989.6638
308581.1442 | 494954.3219 | -27.813 | 3033.4521
308581.1442 | 494954.3219 | -27.3424 | 3071.1829
308581.1442 | 494954.3219 | -26.8717 | 3099.0325
308581.1442 | 494954.3219 | -26.4011 | 3118.9009
308581.1442 | 494954.3219 | -25.9305 | 3131.071
308581.1442 | 494954.3219 | -25.4599 | 3135.6545
308581.1442 | 494954.3219 | -24.9892 | 3132.9924
308581.1442 | 494954.3219 | -24.5186 | 3123.5405
308581.1442 | 494954.3219 | -24.048 | 3107.4546
308581.1442 | 494954.3219 | -23.5773 | 3085.7749
308581.1442 | 494954.3219 | -23.1067 | 3060.7246
308581.1442 | 494954.3219 | -22.6361 | 3033.9663
308581.1442 | 494954.3219 | -22.1655 | 3006.5691
308581.1442 | 494954.3219 | -21.6948 | 2979.1863
308581.1442 | 494954.3219 | -21.2242 | 2952.5725
308581.1442 | 494954.3219 | -20.7536 | 2927.3582
308581.1442 | 494954.3219 | -20.2829 | 2903.6411
308581.1442 | 494954.3219 | -19.8123 | 2880.7036
308581.1442 | 494954.3219 | -19.3417 | 2857.3706
308581.1442 | 494954.3219 | -18.8711 | 2832.9392
308581.1442 | 494954.3219 | -18.4004 | 2807.7847
308581.1442 | 494954.3219 | -17.9298 | 2783.0481
308581.1442 | 494954.3219 | -17.4592 | 2763.9971
308581.1442 | 494954.3219 | -16.9886 | 2754.8613
308581.1442 | 494954.3219 | -16.5179 | 2752.4878
308581.1442 | 494954.3219 | -16.0473 | 2749.5034
308581.1442 | 494954.3219 | -15.5767 | 2740.8784
308581.1442 | 494954.3219 | -15.106 | 2725.4666
308581.1442 | 494954.3219 | -14.6354 | 2704.2039
308581.1442 | 494954.3219 | -14.1648 | 2680.9902
308581.1442 | 494954.3219 | -13.6942 | 2661.1484
308581.1442 | 494954.3219 | -13.2235 | 2646.3618
308581.1442 | 494954.3219 | -12.7529 | 2632.6294
308581.1442 | 494954.3219 | -12.2823 | 2613.8091
308581.1442 | 494954.3219 | -11.8116 | 2587.1348
308581.1442 | 494954.3219 | -11.341 | 2553.135
308581.1442 | 494954.3219 | -10.8704 | 2513.564
308581.1442 | 494954.3219 | -10.3998 | 2468.7798
308581.1442 | 494954.3219 | -9.9291 | 2419.2524
308581.1442 | 494954.3219 | -9.4585 | 2361.9089
308581.1442 | 494954.3219 | -8.9879 | 2288.4199
308581.1442 | 494954.3219 | -8.5172 | 2195.4785
308581.1442 | 494954.3219 | -8.0466 | 2082.0361
308581.1442 | 494954.3219 | -7.576 | 1955.7601
308581.1442 | 494954.3219 | -7.1054 | 1832.1185
308581.1442 | 494954.3219 | -6.6347 | 1717.6711
308581.1442 | 494954.3219 | -6.1641 | 1611.7349
308581.1442 | 494954.3219 | -5.6935 | 1507.8517
308581.1442 | 494954.3219 | -5.2229 | 1401.2095
308581.1442 | 494954.3219 | -4.7522 | 1290.2263
308581.1442 | 494954.3219 | -4.2816 | 1175.6838
308581.1442 | 494954.3219 | -3.811 | 1059.8552
308581.1442 | 494954.3219 | -3.3403 | 940.3754
308581.1442 | 494954.3219 | -2.8697 | 816.98
308581.1442 | 494954.3219 | -2.3991 | 690.2343
308581.1442 | 494954.3219 | -1.9285 | 552.9525
308581.1442 | 494954.3219 | -1.4578 | 412.7531
308581.1442 | 494954.3219 | -0.9872 | 300.1686
308581.1442 | 494954.3219 | -0.51657 | 234.4038
308581.1442 | 494954.3219 | -0.045942 | 215.2875
308582.0168 | 494955.1115 | -41.4612 | 4677.1631
308582.0168 | 494955.1115 | -40.9906 | 4637.0811
308582.0168 | 494955.1115 | -40.52 | 4587.5293
308582.0168 | 494955.1115 | -40.0493 | 4526.6777
308582.0168 | 494955.1115 | -39.5787 | 4454.0361
308582.0168 | 494955.1115 | -39.1081 | 4370.9468
308582.0168 | 494955.1115 | -38.6374 | 4280.8267
308582.0168 | 494955.1115 | -38.1668 | 4186.272
308582.0168 | 494955.1115 | -37.6962 | 4088.7949
308582.0168 | 494955.1115 | -37.2256 | 3986.5486
308582.0168 | 494955.1115 | -36.7549 | 3878.4609
308582.0168 | 494955.1115 | -36.2843 | 3766.6587
308582.0168 | 494955.1115 | -35.8137 | 3658.6826
308582.0168 | 494955.1115 | -35.343 | 3561.4146
308582.0168 | 494955.1115 | -34.8724 | 3475.8574
308582.0168 | 494955.1115 | -34.4018 | 3397.0828
308582.0168 | 494955.1115 | -33.9312 | 3320.4453
308582.0168 | 494955.1115 | -33.4605 | 3243.4553
308582.0168 | 494955.1115 | -32.9899 | 3165.752
308582.0168 | 494955.1115 | -32.5193 | 3089.7178
308582.0168 | 494955.1115 | -32.0486 | 3018.7537
308582.0168 | 494955.1115 | -31.578 | 2957.2107
308582.0168 | 494955.1115 | -31.1074 | 2908.1902
308582.0168 | 494955.1115 | -30.6368 | 2877.5066
308582.0168 | 494955.1115 | -30.1661 | 2861.5232
308582.0168 | 494955.1115 | -29.6955 | 2867.0266
308582.0168 | 494955.1115 | -29.2249 | 2885.5366
308582.0168 | 494955.1115 | -28.7543 | 2916.251
308582.0168 | 494955.1115 | -28.2836 | 2959.6189
308582.0168 | 494955.1115 | -27.813 | 3007.7515
308582.0168 | 494955.1115 | -27.3424 | 3050.1687
308582.0168 | 494955.1115 | -26.8717 | 3081.3042
308582.0168 | 494955.1115 | -26.4011 | 3103.2268
308582.0168 | 494955.1115 | -25.9305 | 3116.7629
308582.0168 | 494955.1115 | -25.4599 | 3122.4697
308582.0168 | 494955.1115 | -24.9892 | 3120.8213
308582.0168 | 494955.1115 | -24.5186 | 3112.3125
308582.0168 | 494955.1115 | -24.048 | 3097.1047
308582.0168 | 494955.1115 | -23.5773 | 3076.3123
308582.0168 | 494955.1115 | -23.1067 | 3052.092
308582.0168 | 494955.1115 | -22.6361 | 3026.0508
308582.0168 | 494955.1115 | -22.1655 | 2999.2693
308582.0168 | 494955.1115 | -21.6948 | 2972.4341
308582.0168 | 494955.1115 | -21.2242 | 2946.3777
308582.0168 | 494955.1115 | -20.7536 | 2921.76
308582.0168 | 494955.1115 | -20.2829 | 2898.6172
308582.0168 | 494955.1115 | -19.8123 | 2876.0469
308582.0168 | 494955.1115 | -19.3417 | 2852.8494
308582.0168 | 494955.1115 | -18.8711 | 2828.4724
308582.0168 | 494955.1115 | -18.4004 | 2803.5542
308582.0168 | 494955.1115 | -17.9298 | 2779.5508
308582.0168 | 494955.1115 | -17.4592 | 2761.9624
308582.0168 | 494955.1115 | -16.9886 | 2754.1343
308582.0168 | 494955.1115 | -16.5179 | 2752.02
308582.0168 | 494955.1115 | -16.0473 | 2748.2202
308582.0168 | 494955.1115 | -15.5767 | 2738.4548
308582.0168 | 494955.1115 | -15.106 | 2722.2539
308582.0168 | 494955.1115 | -14.6354 | 2700.8284
308582.0168 | 494955.1115 | -14.1648 | 2678.1543
308582.0168 | 494955.1115 | -13.6942 | 2658.8936
308582.0168 | 494955.1115 | -13.2235 | 2643.8164
308582.0168 | 494955.1115 | -12.7529 | 2628.9165
308582.0168 | 494955.1115 | -12.2823 | 2609.031
308582.0168 | 494955.1115 | -11.8116 | 2581.6597
308582.0168 | 494955.1115 | -11.341 | 2547.1086
308582.0168 | 494955.1115 | -10.8704 | 2507.0002
308582.0168 | 494955.1115 | -10.3998 | 2462.1431
308582.0168 | 494955.1115 | -9.9291 | 2413.4211
308582.0168 | 494955.1115 | -9.4585 | 2356.769
308582.0168 | 494955.1115 | -8.9879 | 2284.0879
308582.0168 | 494955.1115 | -8.5172 | 2193.6045
308582.0168 | 494955.1115 | -8.0466 | 2084.2317
308582.0168 | 494955.1115 | -7.576 | 1963.3984
308582.0168 | 494955.1115 | -7.1054 | 1845.7072
308582.0168 | 494955.1115 | -6.6347 | 1736.5099
308582.0168 | 494955.1115 | -6.1641 | 1633.0623
308582.0168 | 494955.1115 | -5.6935 | 1528.208
308582.0168 | 494955.1115 | -5.2229 | 1420.116
308582.0168 | 494955.1115 | -4.7522 | 1307.3563
308582.0168 | 494955.1115 | -4.2816 | 1190.6982
308582.0168 | 494955.1115 | -3.811 | 1072.9503
308582.0168 | 494955.1115 | -3.3403 | 951.6486
308582.0168 | 494955.1115 | -2.8697 | 826.4519
308582.0168 | 494955.1115 | -2.3991 | 698.4294
308582.0168 | 494955.1115 | -1.9285 | 560.8904
308582.0168 | 494955.1115 | -1.4578 | 421.4051
308582.0168 | 494955.1115 | -0.9872 | 309.2174
308582.0168 | 494955.1115 | -0.51657 | 241.8648
308582.0168 | 494955.1115 | -0.045942 | 217.8922
308582.8894 | 494955.9012 | -41.4612 | 4674.582
308582.8894 | 494955.9012 | -40.9906 | 4633.4878
308582.8894 | 494955.9012 | -40.52 | 4582.8535
308582.8894 | 494955.9012 | -40.0493 | 4520.9453
308582.8894 | 494955.9012 | -39.5787 | 4447.2334
308582.8894 | 494955.9012 | -39.1081 | 4362.8589
308582.8894 | 494955.9012 | -38.6374 | 4270.9131
308582.8894 | 494955.9012 | -38.1668 | 4173.6113
308582.8894 | 494955.9012 | -37.6962 | 4071.7153
308582.8894 | 494955.9012 | -37.2256 | 3962.5488
308582.8894 | 494955.9012 | -36.7549 | 3845.4521
308582.8894 | 494955.9012 | -36.2843 | 3723.9604
308582.8894 | 494955.9012 | -35.8137 | 3608.4749
308582.8894 | 494955.9012 | -35.343 | 3506.6367
308582.8894 | 494955.9012 | -34.8724 | 3419.2859
308582.8894 | 494955.9012 | -34.4018 | 3340.4287
308582.8894 | 494955.9012 | -33.9312 | 3264.7021
308582.8894 | 494955.9012 | -33.4605 | 3189.8799
308582.8894 | 494955.9012 | -32.9899 | 3115.5288
308582.8894 | 494955.9012 | -32.5193 | 3043.9026
308582.8894 | 494955.9012 | -32.0486 | 2977.832
308582.8894 | 494955.9012 | -31.578 | 2920.8328
308582.8894 | 494955.9012 | -31.1074 | 2875.7129
308582.8894 | 494955.9012 | -30.6368 | 2847.6389
308582.8894 | 494955.9012 | -30.1661 | 2833.2375
308582.8894 | 494955.9012 | -29.6955 | 2837.8765
308582.8894 | 494955.9012 | -29.2249 | 2854.635
308582.8894 | 494955.9012 | -28.7543 | 2884.8479
308582.8894 | 494955.9012 | -28.2836 | 2930.3193
308582.8894 | 494955.9012 | -27.813 | 2982.0176
308582.8894 | 494955.9012 | -27.3424 | 3028.2266
308582.8894 | 494955.9012 | -26.8717 | 3062.4124
308582.8894 | 494955.9012 | -26.4011 | 3086.2776
308582.8894 | 494955.9012 | -25.9305 | 3101.2322
308582.8894 | 494955.9012 | -25.4599 | 3108.1841
308582.8894 | 494955.9012 | -24.9892 | 3107.6423
308582.8894 | 494955.9012 | -24.5186 | 3100.1704
308582.8894 | 494955.9012 | -24.048 | 3085.9194
308582.8894 | 494955.9012 | -23.5773 | 3066.073
308582.8894 | 494955.9012 | -23.1067 | 3042.6541
308582.8894 | 494955.9012 | -22.6361 | 3017.2629
308582.8894 | 494955.9012 | -22.1655 | 2991.0437
308582.8894 | 494955.9012 | -21.6948 | 2964.7559
308582.8894 | 494955.9012 | -21.2242 | 2939.2661
308582.8894 | 494955.9012 | -20.7536 | 2915.2271
308582.8894 | 494955.9012 | -20.2829 | 2892.6094
308582.8894 | 494955.9012 | -19.8123 | 2870.3892
308582.8894 | 494955.9012 | -19.3417 | 2847.3723
308582.8894 | 494955.9012 | -18.8711 | 2823.1938
308582.8894 | 494955.9012 | -18.4004 | 2798.752
308582.8894 | 494955.9012 | -17.9298 | 2775.7566
308582.8894 | 494955.9012 | -17.4592 | 2759.988
308582.8894 | 494955.9012 | -16.9886 | 2753.5444
308582.8894 | 494955.9012 | -16.5179 | 2751.5935
308582.8894 | 494955.9012 | -16.0473 | 2747.053
308582.8894 | 494955.9012 | -15.5767 | 2736.314
308582.8894 | 494955.9012 | -15.106 | 2719.3904
308582.8894 | 494955.9012 | -14.6354 | 2697.8828
308582.8894 | 494955.9012 | -14.1648 | 2675.8149
308582.8894 | 494955.9012 | -13.6942 | 2657.0212
308582.8894 | 494955.9012 | -13.2235 | 2641.4072
308582.8894 | 494955.9012 | -12.7529 | 2625.0208
308582.8894 | 494955.9012 | -12.2823 | 2603.7424
308582.8894 | 494955.9012 | -11.8116 | 2575.3901
308582.8894 | 494955.9012 | -11.341 | 2539.9636
308582.8894 | 494955.9012 | -10.8704 | 2499.0508
308582.8894 | 494955.9012 | -10.3998 | 2453.9673
308582.8894 | 494955.9012 | -9.9291 | 2405.7026
308582.8894 | 494955.9012 | -9.4585 | 2349.064
308582.8894 | 494955.9012 | -8.9879 | 2276.6702
308582.8894 | 494955.9012 | -8.5172 | 2188.4583
308582.8894 | 494955.9012 | -8.0466 | 2083.3123
308582.8894 | 494955.9012 | -7.576 | 1968.0096
308582.8894 | 494955.9012 | -7.1054 | 1856.1571
308582.8894 | 494955.9012 | -6.6347 | 1751.7368
308582.8894 | 494955.9012 | -6.1641 | 1649.8468
308582.8894 | 494955.9012 | -5.6935 | 1542.8596
308582.8894 | 494955.9012 | -5.2229 | 1432.9655
308582.8894 | 494955.9012 | -4.7522 | 1318.7714
308582.8894 | 494955.9012 | -4.2816 | 1200.469
308582.8894 | 494955.9012 | -3.811 | 1081.3372
308582.8894 | 494955.9012 | -3.3403 | 958.8766
308582.8894 | 494955.9012 | -2.8697 | 832.6354
308582.8894 | 494955.9012 | -2.3991 | 703.9371
308582.8894 | 494955.9012 | -1.9285 | 566.4196
308582.8894 | 494955.9012 | -1.4578 | 427.757
308582.8894 | 494955.9012 | -0.9872 | 316.3368
308582.8894 | 494955.9012 | -0.51657 | 247.8545
308582.8894 | 494955.9012 | -0.045942 | 219.3521
308583.762 | 494956.6908 | -41.4612 | 4671.0059
308583.762 | 494956.6908 | -40.9906 | 4628.7349
308583.762 | 494956.6908 | -40.52 | 4576.9058
308583.762 | 494956.6908 | -40.0493 | 4513.8843
308583.762 | 494956.6908 | -39.5787 | 4439.0967
308583.762 | 494956.6908 | -39.1081 | 4353.5151
308583.762 | 494956.6908 | -38.6374 | 4259.8369
308583.762 | 494956.6908 | -38.1668 | 4159.98
308583.762 | 494956.6908 | -37.6962 | 4053.9404
308583.762 | 494956.6908 | -37.2256 | 3938.6768
308583.762 | 494956.6908 | -36.7549 | 3814.0352
308583.762 | 494956.6908 | -36.2843 | 3684.8582
308583.762 | 494956.6908 | -35.8137 | 3564.0969
308583.762 | 494956.6908 | -35.343 | 3459.1733
308583.762 | 494956.6908 | -34.8724 | 3370.5989
308583.762 | 494956.6908 | -34.4018 | 3291.2397
308583.762 | 494956.6908 | -33.9312 | 3215.1858
308583.762 | 494956.6908 | -33.4605 | 3140.7458
308583.762 | 494956.6908 | -32.9899 | 3067.8982
308583.762 | 494956.6908 | -32.5193 | 2999.1389
308583.762 | 494956.6908 | -32.0486 | 2937.2009
308583.762 | 494956.6908 | -31.578 | 2884.4836
308583.762 | 494956.6908 | -31.1074 | 2843.2358
308583.762 | 494956.6908 | -30.6368 | 2817.7715
308583.762 | 494956.6908 | -30.1661 | 2808.0977
308583.762 | 494956.6908 | -29.6955 | 2809.8254
308583.762 | 494956.6908 | -29.2249 | 2825.7344
308583.762 | 494956.6908 | -28.7543 | 2855.0769
308583.762 | 494956.6908 | -28.2836 | 2901.7844
308583.762 | 494956.6908 | -27.813 | 2956.094
308583.762 | 494956.6908 | -27.3424 | 3005.2468
308583.762 | 494956.6908 | -26.8717 | 3042.3687
308583.762 | 494956.6908 | -26.4011 | 3068.2124
308583.762 | 494956.6908 | -25.9305 | 3084.6785
308583.762 | 494956.6908 | -25.4599 | 3092.9663
308583.762 | 494956.6908 | -24.9892 | 3093.6077
308583.762 | 494956.6908 | -24.5186 | 3087.2258
308583.762 | 494956.6908 | -24.048 | 3073.9988
308583.762 | 494956.6908 | -23.5773 | 3055.1345
308583.762 | 494956.6908 | -23.1067 | 3032.5044
308583.762 | 494956.6908 | -22.6361 | 3007.7209
308583.762 | 494956.6908 | -22.1655 | 2982.0073
308583.762 | 494956.6908 | -21.6948 | 2956.2498
308583.762 | 494956.6908 | -21.2242 | 2931.3396
308583.762 | 494956.6908 | -20.7536 | 2907.8821
308583.762 | 494956.6908 | -20.2829 | 2885.7415
308583.762 | 494956.6908 | -19.8123 | 2863.8403
308583.762 | 494956.6908 | -19.3417 | 2841.0674
308583.762 | 494956.6908 | -18.8711 | 2817.27
308583.762 | 494956.6908 | -18.4004 | 2793.5605
308583.762 | 494956.6908 | -17.9298 | 2772.8848
308583.762 | 494956.6908 | -17.4592 | 2757.9705
308583.762 | 494956.6908 | -16.9886 | 2752.9189
308583.762 | 494956.6908 | -16.5179 | 2751.0752
308583.762 | 494956.6908 | -16.0473 | 2745.8438
308583.762 | 494956.6908 | -15.5767 | 2734.2505
308583.762 | 494956.6908 | -15.106 | 2716.7876
308583.762 | 494956.6908 | -14.6354 | 2695.4221
308583.762 | 494956.6908 | -14.1648 | 2674.0801
308583.762 | 494956.6908 | -13.6942 | 2655.7495
308583.762 | 494956.6908 | -13.2235 | 2639.4639
308583.762 | 494956.6908 | -12.7529 | 2621.4412
308583.762 | 494956.6908 | -12.2823 | 2598.6748
308583.762 | 494956.6908 | -11.8116 | 2569.178
308583.762 | 494956.6908 | -11.341 | 2532.7222
308583.762 | 494956.6908 | -10.8704 | 2490.9058
308583.762 | 494956.6908 | -10.3998 | 2445.5552
308583.762 | 494956.6908 | -9.9291 | 2397.3748
308583.762 | 494956.6908 | -9.4585 | 2340.0725
308583.762 | 494956.6908 | -8.9879 | 2267.5869
308583.762 | 494956.6908 | -8.5172 | 2181.4248
308583.762 | 494956.6908 | -8.0466 | 2080.209
308583.762 | 494956.6908 | -7.576 | 1970.0334
308583.762 | 494956.6908 | -7.1054 | 1863.3754
308583.762 | 494956.6908 | -6.6347 | 1762.3745
308583.762 | 494956.6908 | -6.1641 | 1660.5728
308583.762 | 494956.6908 | -5.6935 | 1551.8597
308583.762 | 494956.6908 | -5.2229 | 1438.1051
308583.762 | 494956.6908 | -4.7522 | 1322.3492
308583.762 | 494956.6908 | -4.2816 | 1202.9265
308583.762 | 494956.6908 | -3.811 | 1082.9437
308583.762 | 494956.6908 | -3.3403 | 959.9518
308583.762 | 494956.6908 | -2.8697 | 833.6523
308583.762 | 494956.6908 | -2.3991 | 705.2499
308583.762 | 494956.6908 | -1.9285 | 568.5669
308583.762 | 494956.6908 | -1.4578 | 431.3185
308583.762 | 494956.6908 | -0.9872 | 321.0999
308583.762 | 494956.6908 | -0.51657 | 251.8168
308583.762 | 494956.6908 | -0.045942 | 220.4812
308583.762 | 494956.6908 | 0.42469 | 213.2357
308584.6347 | 494957.4804 | -41.4612 | 4666.3486
308584.6347 | 494957.4804 | -40.9906 | 4622.7397
308584.6347 | 494957.4804 | -40.52 | 4569.6323
308584.6347 | 494957.4804 | -40.0493 | 4505.478
308584.6347 | 494957.4804 | -39.5787 | 4429.6626
308584.6347 | 494957.4804 | -39.1081 | 4343.0112
308584.6347 | 494957.4804 | -38.6374 | 4247.7896
308584.6347 | 494957.4804 | -38.1668 | 4145.6753
308584.6347 | 494957.4804 | -37.6962 | 4036.0408
308584.6347 | 494957.4804 | -37.2256 | 3915.9424
308584.6347 | 494957.4804 | -36.7549 | 3785.8918
308584.6347 | 494957.4804 | -36.2843 | 3651.6038
308584.6347 | 494957.4804 | -35.8137 | 3527.491
308584.6347 | 494957.4804 | -35.343 | 3420.4741
308584.6347 | 494957.4804 | -34.8724 | 3330.7559
308584.6347 | 494957.4804 | -34.4018 | 3250.5283
308584.6347 | 494957.4804 | -33.9312 | 3173.7029
308584.6347 | 494957.4804 | -33.4605 | 3098.9373
308584.6347 | 494957.4804 | -32.9899 | 3026.7551
308584.6347 | 494957.4804 | -32.5193 | 2959.3101
308584.6347 | 494957.4804 | -32.0486 | 2899.4954
308584.6347 | 494957.4804 | -31.578 | 2849.3972
308584.6347 | 494957.4804 | -31.1074 | 2811.0725
308584.6347 | 494957.4804 | -30.6368 | 2787.9346
308584.6347 | 494957.4804 | -30.1661 | 2779.9011
308584.6347 | 494957.4804 | -29.6955 | 2782.459
308584.6347 | 494957.4804 | -29.2249 | 2798.4351
308584.6347 | 494957.4804 | -28.7543 | 2827.1741
308584.6347 | 494957.4804 | -28.2836 | 2874.3262
308584.6347 | 494957.4804 | -27.813 | 2930.3887
308584.6347 | 494957.4804 | -27.3424 | 2981.6975
308584.6347 | 494957.4804 | -26.8717 | 3021.3611
308584.6347 | 494957.4804 | -26.4011 | 3049.1982
308584.6347 | 494957.4804 | -25.9305 | 3067.269
308584.6347 | 494957.4804 | -25.4599 | 3076.9543
308584.6347 | 494957.4804 | -24.9892 | 3078.8672
308584.6347 | 494957.4804 | -24.5186 | 3073.6226
308584.6347 | 494957.4804 | -24.048 | 3061.4575
308584.6347 | 494957.4804 | -23.5773 | 3043.5823
308584.6347 | 494957.4804 | -23.1067 | 3021.7104
308584.6347 | 494957.4804 | -22.6361 | 2997.5098
308584.6347 | 494957.4804 | -22.1655 | 2972.2734
308584.6347 | 494957.4804 | -21.6948 | 2947.0498
308584.6347 | 494957.4804 | -21.2242 | 2922.7285
308584.6347 | 494957.4804 | -20.7536 | 2899.8491
308584.6347 | 494957.4804 | -20.2829 | 2878.1611
308584.6347 | 494957.4804 | -19.8123 | 2856.5981
308584.6347 | 494957.4804 | -19.3417 | 2834.1562
308584.6347 | 494957.4804 | -18.8711 | 2810.8977
308584.6347 | 494957.4804 | -18.4004 | 2788.1389
308584.6347 | 494957.4804 | -17.9298 | 2768.927
308584.6347 | 494957.4804 | -17.4592 | 2755.821
308584.6347 | 494957.4804 | -16.9886 | 2752.0737
308584.6347 | 494957.4804 | -16.5179 | 2750.3269
308584.6347 | 494957.4804 | -16.0473 | 2744.4473
308584.6347 | 494957.4804 | -15.5767 | 2732.1055
308584.6347 | 494957.4804 | -15.106 | 2714.3545
308584.6347 | 494957.4804 | -14.6354 | 2693.4353
308584.6347 | 494957.4804 | -14.1648 | 2673.0068
308584.6347 | 494957.4804 | -13.6942 | 2655.1282
308584.6347 | 494957.4804 | -13.2235 | 2638.0891
308584.6347 | 494957.4804 | -12.7529 | 2618.5925
308584.6347 | 494957.4804 | -12.2823 | 2594.3982
308584.6347 | 494957.4804 | -11.8116 | 2563.6528
308584.6347 | 494957.4804 | -11.341 | 2526.084
308584.6347 | 494957.4804 | -10.8704 | 2483.3813
308584.6347 | 494957.4804 | -10.3998 | 2437.8347
308584.6347 | 494957.4804 | -9.9291 | 2389.4587
308584.6347 | 494957.4804 | -9.4585 | 2331.1699
308584.6347 | 494957.4804 | -8.9879 | 2258.6792
308584.6347 | 494957.4804 | -8.5172 | 2174.2971
308584.6347 | 494957.4804 | -8.0466 | 2076.1997
308584.6347 | 494957.4804 | -7.576 | 1970.1915
308584.6347 | 494957.4804 | -7.1054 | 1867.4336
308584.6347 | 494957.4804 | -6.6347 | 1768.0132
308584.6347 | 494957.4804 | -6.1641 | 1664.4189
308584.6347 | 494957.4804 | -5.6935 | 1551.3427
308584.6347 | 494957.4804 | -5.2229 | 1434.0875
308584.6347 | 494957.4804 | -4.7522 | 1316.7739
308584.6347 | 494957.4804 | -4.2816 | 1196.7533
308584.6347 | 494957.4804 | -3.811 | 1076.39
308584.6347 | 494957.4804 | -3.3403 | 953.6191
308584.6347 | 494957.4804 | -2.8697 | 828.2643
308584.6347 | 494957.4804 | -2.3991 | 700.8116
308584.6347 | 494957.4804 | -1.9285 | 565.9811
308584.6347 | 494957.4804 | -1.4578 | 431.3879
308584.6347 | 494957.4804 | -0.9872 | 323.0573
308584.6347 | 494957.4804 | -0.51657 | 254.7228
308584.6347 | 494957.4804 | -0.045942 | 223.3047
308584.6347 | 494957.4804 | 0.42469 | 214.6582
308585.5075 | 494958.2698 | -41.4612 | 4660.4341
308585.5075 | 494958.2698 | -40.9906 | 4615.4272
308585.5075 | 494958.2698 | -40.52 | 4560.9976
308585.5075 | 494958.2698 | -40.0493 | 4495.7402
308585.5075 | 494958.2698 | -39.5787 | 4419
308585.5075 | 494958.2698 | -39.1081 | 4331.4883
308585.5075 | 494958.2698 | -38.6374 | 4235.0308
308585.5075 | 494958.2698 | -38.1668 | 4131.1069
308585.5075 | 494958.2698 | -37.6962 | 4018.7312
308585.5075 | 494958.2698 | -37.2256 | 3895.4177
308585.5075 | 494958.2698 | -36.7549 | 3762.3547
308585.5075 | 494958.2698 | -36.2843 | 3625.8853
308585.5075 | 494958.2698 | -35.8137 | 3500.073
308585.5075 | 494958.2698 | -35.343 | 3391.5449
308585.5075 | 494958.2698 | -34.8724 | 3300.2092
308585.5075 | 494958.2698 | -34.4018 | 3218.6799
308585.5075 | 494958.2698 | -33.9312 | 3141.0161
308585.5075 | 494958.2698 | -33.4605 | 3065.7708
308585.5075 | 494958.2698 | -32.9899 | 2993.8813
308585.5075 | 494958.2698 | -32.5193 | 2927.1746
308585.5075 | 494958.2698 | -32.0486 | 2868.6504
308585.5075 | 494958.2698 | -31.578 | 2819.7844
308585.5075 | 494958.2698 | -31.1074 | 2782.522
308585.5075 | 494958.2698 | -30.6368 | 2759.9431
308585.5075 | 494958.2698 | -30.1661 | 2749.3428
308585.5075 | 494958.2698 | -29.6955 | 2755.3264
308585.5075 | 494958.2698 | -29.2249 | 2772.1184
308585.5075 | 494958.2698 | -28.7543 | 2801.0349
308585.5075 | 494958.2698 | -28.2836 | 2847.959
308585.5075 | 494958.2698 | -27.813 | 2905.0696
308585.5075 | 494958.2698 | -27.3424 | 2957.7632
308585.5075 | 494958.2698 | -26.8717 | 2999.53
308585.5075 | 494958.2698 | -26.4011 | 3029.3494
308585.5075 | 494958.2698 | -25.9305 | 3049.1555
308585.5075 | 494958.2698 | -25.4599 | 3060.3135
308585.5075 | 494958.2698 | -24.9892 | 3063.5732
308585.5075 | 494958.2698 | -24.5186 | 3059.4976
308585.5075 | 494958.2698 | -24.048 | 3048.4043
308585.5075 | 494958.2698 | -23.5773 | 3031.4883
308585.5075 | 494958.2698 | -23.1067 | 3010.3484
308585.5075 | 494958.2698 | -22.6361 | 2986.7402
308585.5075 | 494958.2698 | -22.1655 | 2962.0129
308585.5075 | 494958.2698 | -21.6948 | 2937.3401
308585.5075 | 494958.2698 | -21.2242 | 2913.6052
308585.5075 | 494958.2698 | -20.7536 | 2891.2957
308585.5075 | 494958.2698 | -20.2829 | 2870.0613
308585.5075 | 494958.2698 | -19.8123 | 2848.8706
308585.5075 | 494958.2698 | -19.3417 | 2826.855
308585.5075 | 494958.2698 | -18.8711 | 2804.2603
308585.5075 | 494958.2698 | -18.4004 | 2782.55
308585.5075 | 494958.2698 | -17.9298 | 2763.6807
308585.5075 | 494958.2698 | -17.4592 | 2753.6284
308585.5075 | 494958.2698 | -16.9886 | 2750.9458
308585.5075 | 494958.2698 | -16.5179 | 2749.2039
308585.5075 | 494958.2698 | -16.0473 | 2742.7087
308585.5075 | 494958.2698 | -15.5767 | 2729.7725
308585.5075 | 494958.2698 | -15.106 | 2712.0227
308585.5075 | 494958.2698 | -14.6354 | 2691.9268
308585.5075 | 494958.2698 | -14.1648 | 2672.5881
308585.5075 | 494958.2698 | -13.6942 | 2655.1218
308585.5075 | 494958.2698 | -13.2235 | 2637.3928
308585.5075 | 494958.2698 | -12.7529 | 2616.6521
308585.5075 | 494958.2698 | -12.2823 | 2591.1743
308585.5075 | 494958.2698 | -11.8116 | 2559.2168
308585.5075 | 494958.2698 | -11.341 | 2520.5378
308585.5075 | 494958.2698 | -10.8704 | 2477.0164
308585.5075 | 494958.2698 | -10.3998 | 2431.3213
308585.5075 | 494958.2698 | -9.9291 | 2382.6052
308585.5075 | 494958.2698 | -9.4585 | 2323.1838
308585.5075 | 494958.2698 | -8.9879 | 2250.7974
308585.5075 | 494958.2698 | -8.5172 | 2167.8835
308585.5075 | 494958.2698 | -8.0466 | 2071.8
308585.5075 | 494958.2698 | -7.576 | 1968.5715
308585.5075 | 494958.2698 | -7.1054 | 1868.0476
308585.5075 | 494958.2698 | -6.6347 | 1768.0591
308585.5075 | 494958.2698 | -6.1641 | 1660.2224
308585.5075 | 494958.2698 | -5.6935 | 1538.0693
308585.5075 | 494958.2698 | -5.2229 | 1420.7245
308585.5075 | 494958.2698 | -4.7522 | 1301.871
308585.5075 | 494958.2698 | -4.2816 | 1181.5432
308585.5075 | 494958.2698 | -3.811 | 1061.5663
308585.5075 | 494958.2698 | -3.3403 | 939.7018
308585.5075 | 494958.2698 | -2.8697 | 815.588
308585.5075 | 494958.2698 | -2.3991 | 689.7382
308585.5075 | 494958.2698 | -1.9285 | 557.7968
308585.5075 | 494958.2698 | -1.4578 | 426.5582
308585.5075 | 494958.2698 | -0.9872 | 320.6451
308585.5075 | 494958.2698 | -0.51657 | 253.8476
308585.5075 | 494958.2698 | -0.045942 | 224.1469
308586.3803 | 494959.0592 | -41.4612 | 4653.2104
308586.3803 | 494959.0592 | -40.9906 | 4606.7598
308586.3803 | 494959.0592 | -40.52 | 4551.0122
308586.3803 | 494959.0592 | -40.0493 | 4484.7163
308586.3803 | 494959.0592 | -39.5787 | 4407.2061
308586.3803 | 494959.0592 | -39.1081 | 4319.1011
308586.3803 | 494959.0592 | -38.6374 | 4221.8369
308586.3803 | 494959.0592 | -38.1668 | 4116.6987
308586.3803 | 494959.0592 | -37.6962 | 4002.6853
308586.3803 | 494959.0592 | -37.2256 | 3877.9519
308586.3803 | 494959.0592 | -36.7549 | 3744.3625
308586.3803 | 494959.0592 | -36.2843 | 3608.4993
308586.3803 | 494959.0592 | -35.8137 | 3482.8599
308586.3803 | 494959.0592 | -35.343 | 3373.4751
308586.3803 | 494959.0592 | -34.8724 | 3280.0225
308586.3803 | 494959.0592 | -34.4018 | 3196.4065
308586.3803 | 494959.0592 | -33.9312 | 3117.3975
308586.3803 | 494959.0592 | -33.4605 | 3041.6033
308586.3803 | 494959.0592 | -32.9899 | 2970.0588
308586.3803 | 494959.0592 | -32.5193 | 2903.9473
308586.3803 | 494959.0592 | -32.0486 | 2846.312
308586.3803 | 494959.0592 | -31.578 | 2798.1836
308586.3803 | 494959.0592 | -31.1074 | 2761.3555
308586.3803 | 494959.0592 | -30.6368 | 2738.2751
308586.3803 | 494959.0592 | -30.1661 | 2726.5781
308586.3803 | 494959.0592 | -29.6955 | 2731.3284
308586.3803 | 494959.0592 | -29.2249 | 2747.7798
308586.3803 | 494959.0592 | -28.7543 | 2776.437
308586.3803 | 494959.0592 | -28.2836 | 2822.9348
308586.3803 | 494959.0592 | -27.813 | 2880.5181
308586.3803 | 494959.0592 | -27.3424 | 2934.2112
308586.3803 | 494959.0592 | -26.8717 | 2977.4355
308586.3803 | 494959.0592 | -26.4011 | 3009.0173
308586.3803 | 494959.0592 | -25.9305 | 3030.5173
308586.3803 | 494959.0592 | -25.4599 | 3043.1792
308586.3803 | 494959.0592 | -24.9892 | 3047.8408
308586.3803 | 494959.0592 | -24.5186 | 3044.9661
308586.3803 | 494959.0592 | -24.048 | 3034.9575
308586.3803 | 494959.0592 | -23.5773 | 3018.9727
308586.3803 | 494959.0592 | -23.1067 | 2998.5667
308586.3803 | 494959.0592 | -22.6361 | 2975.5728
308586.3803 | 494959.0592 | -22.1655 | 2951.3892
308586.3803 | 494959.0592 | -21.6948 | 2927.2864
308586.3803 | 494959.0592 | -21.2242 | 2904.1584
308586.3803 | 494959.0592 | -20.7536 | 2882.438
308586.3803 | 494959.0592 | -20.2829 | 2861.6768
308586.3803 | 494959.0592 | -19.8123 | 2840.8987
308586.3803 | 494959.0592 | -19.3417 | 2819.3918
308586.3803 | 494959.0592 | -18.8711 | 2797.5703
308586.3803 | 494959.0592 | -18.4004 | 2776.9961
308586.3803 | 494959.0592 | -17.9298 | 2759.7288
308586.3803 | 494959.0592 | -17.4592 | 2751.4128
308586.3803 | 494959.0592 | -16.9886 | 2749.4841
308586.3803 | 494959.0592 | -16.5179 | 2747.5854
308586.3803 | 494959.0592 | -16.0473 | 2740.4993
308586.3803 | 494959.0592 | -15.5767 | 2727.2
308586.3803 | 494959.0592 | -15.106 | 2709.8499
308586.3803 | 494959.0592 | -14.6354 | 2690.9199
308586.3803 | 494959.0592 | -14.1648 | 2672.7507
308586.3803 | 494959.0592 | -13.6942 | 2655.6455
308586.3803 | 494959.0592 | -13.2235 | 2637.291
308586.3803 | 494959.0592 | -12.7529 | 2615.5645
308586.3803 | 494959.0592 | -12.2823 | 2589.0261
308586.3803 | 494959.0592 | -11.8116 | 2555.9597
308586.3803 | 494959.0592 | -11.341 | 2516.2334
308586.3803 | 494959.0592 | -10.8704 | 2472.0081
308586.3803 | 494959.0592 | -10.3998 | 2426.1902
308586.3803 | 494959.0592 | -9.9291 | 2376.9497
308586.3803 | 494959.0592 | -9.4585 | 2316.4165
308586.3803 | 494959.0592 | -8.9879 | 2244.3628
308586.3803 | 494959.0592 | -8.5172 | 2162.4751
308586.3803 | 494959.0592 | -8.0466 | 2067.0745
308586.3803 | 494959.0592 | -7.576 | 1964.9557
308586.3803 | 494959.0592 | -7.1054 | 1864.5521
308586.3803 | 494959.0592 | -6.6347 | 1761.8214
308586.3803 | 494959.0592 | -6.1641 | 1647.8809
308586.3803 | 494959.0592 | -5.6935 | 1519.7446
308586.3803 | 494959.0592 | -5.2229 | 1398.9958
308586.3803 | 494959.0592 | -4.7522 | 1278.5031
308586.3803 | 494959.0592 | -4.2816 | 1158.168
308586.3803 | 494959.0592 | -3.811 | 1039.0621
308586.3803 | 494959.0592 | -3.3403 | 918.657
308586.3803 | 494959.0592 | -2.8697 | 796.5954
308586.3803 | 494959.0592 | -2.3991 | 673.3007
308586.3803 | 494959.0592 | -1.9285 | 544.9852
308586.3803 | 494959.0592 | -1.4578 | 417.575
308586.3803 | 494959.0592 | -0.9872 | 315.2133
308586.3803 | 494959.0592 | -0.51657 | 250.5356
308586.3803 | 494959.0592 | -0.045942 | 222.8928
308587.2531 | 494959.8486 | -41.4612 | 4644.6567
308587.2531 | 494959.8486 | -40.9906 | 4596.771
308587.2531 | 494959.8486 | -40.52 | 4539.7676
308587.2531 | 494959.8486 | -40.0493 | 4472.54
308587.2531 | 494959.8486 | -39.5787 | 4394.4458
308587.2531 | 494959.8486 | -39.1081 | 4306.0459
308587.2531 | 494959.8486 | -38.6374 | 4208.4897
308587.2531 | 494959.8486 | -38.1668 | 4102.8765
308587.2531 | 494959.8486 | -37.6962 | 3988.5034
308587.2531 | 494959.8486 | -37.2256 | 3864.2454
308587.2531 | 494959.8486 | -36.7549 | 3732.4744
308587.2531 | 494959.8486 | -36.2843 | 3599.7573
308587.2531 | 494959.8486 | -35.8137 | 3476.0857
308587.2531 | 494959.8486 | -35.343 | 3366.8352
308587.2531 | 494959.8486 | -34.8724 | 3271.1638
308587.2531 | 494959.8486 | -34.4018 | 3184.8142
308587.2531 | 494959.8486 | -33.9312 | 3103.8264
308587.2531 | 494959.8486 | -33.4605 | 3026.9116
308587.2531 | 494959.8486 | -32.9899 | 2955.3647
308587.2531 | 494959.8486 | -32.5193 | 2889.8926
308587.2531 | 494959.8486 | -32.0486 | 2833.0378
308587.2531 | 494959.8486 | -31.578 | 2785.3938
308587.2531 | 494959.8486 | -31.1074 | 2748.5557
308587.2531 | 494959.8486 | -30.6368 | 2724.3816
308587.2531 | 494959.8486 | -30.1661 | 2710.9846
308587.2531 | 494959.8486 | -29.6955 | 2713.8496
308587.2531 | 494959.8486 | -29.2249 | 2728.8501
308587.2531 | 494959.8486 | -28.7543 | 2755.9722
308587.2531 | 494959.8486 | -28.2836 | 2800.9348
308587.2531 | 494959.8486 | -27.813 | 2857.5085
308587.2531 | 494959.8486 | -27.3424 | 2911.4424
308587.2531 | 494959.8486 | -26.8717 | 2955.4458
308587.2531 | 494959.8486 | -26.4011 | 2988.4138
308587.2531 | 494959.8486 | -25.9305 | 3011.4707
308587.2531 | 494959.8486 | -25.4599 | 3025.6321
308587.2531 | 494959.8486 | -24.9892 | 3031.748
308587.2531 | 494959.8486 | -24.5186 | 3030.1499
308587.2531 | 494959.8486 | -24.048 | 3021.2671
308587.2531 | 494959.8486 | -23.5773 | 3006.2112
308587.2531 | 494959.8486 | -23.1067 | 2986.5374
308587.2531 | 494959.8486 | -22.6361 | 2964.1599
308587.2531 | 494959.8486 | -22.1655 | 2940.5713
308587.2531 | 494959.8486 | -21.6948 | 2917.0991
308587.2531 | 494959.8486 | -21.2242 | 2894.6245
308587.2531 | 494959.8486 | -20.7536 | 2873.5085
308587.2531 | 494959.8486 | -20.2829 | 2853.251
308587.2531 | 494959.8486 | -19.8123 | 2832.9529
308587.2531 | 494959.8486 | -19.3417 | 2812.0474
308587.2531 | 494959.8486 | -18.8711 | 2791.0591
308587.2531 | 494959.8486 | -18.4004 | 2771.6477
308587.2531 | 494959.8486 | -17.9298 | 2755.9792
308587.2531 | 494959.8486 | -17.4592 | 2749.2036
308587.2531 | 494959.8486 | -16.9886 | 2747.6907
308587.2531 | 494959.8486 | -16.5179 | 2745.4431
308587.2531 | 494959.8486 | -16.0473 | 2737.8213
308587.2531 | 494959.8486 | -15.5767 | 2724.4851
308587.2531 | 494959.8486 | -15.106 | 2707.8958
308587.2531 | 494959.8486 | -14.6354 | 2690.2886
308587.2531 | 494959.8486 | -14.1648 | 2673.2903
308587.2531 | 494959.8486 | -13.6942 | 2656.4578
308587.2531 | 494959.8486 | -13.2235 | 2637.5486
308587.2531 | 494959.8486 | -12.7529 | 2615.0886
308587.2531 | 494959.8486 | -12.2823 | 2587.6819
308587.2531 | 494959.8486 | -11.8116 | 2553.6353
308587.2531 | 494959.8486 | -11.341 | 2512.8916
308587.2531 | 494959.8486 | -10.8704 | 2468.0398
308587.2531 | 494959.8486 | -10.3998 | 2422.0957
308587.2531 | 494959.8486 | -9.9291 | 2372.2605
308587.2531 | 494959.8486 | -9.4585 | 2310.9854
308587.2531 | 494959.8486 | -8.9879 | 2239.4895
308587.2531 | 494959.8486 | -8.5172 | 2157.9822
308587.2531 | 494959.8486 | -8.0466 | 2062.0955
308587.2531 | 494959.8486 | -7.576 | 1959.4594
308587.2531 | 494959.8486 | -7.1054 | 1857.0037
308587.2531 | 494959.8486 | -6.6347 | 1749.6984
308587.2531 | 494959.8486 | -6.1641 | 1628.4156
308587.2531 | 494959.8486 | -5.6935 | 1495.04
308587.2531 | 494959.8486 | -5.2229 | 1370.3275
308587.2531 | 494959.8486 | -4.7522 | 1248.2816
308587.2531 | 494959.8486 | -4.2816 | 1128.306
308587.2531 | 494959.8486 | -3.811 | 1010.6911
308587.2531 | 494959.8486 | -3.3403 | 892.4167
308587.2531 | 494959.8486 | -2.8697 | 773.108
308587.2531 | 494959.8486 | -2.3991 | 652.9882
308587.2531 | 494959.8486 | -1.9285 | 528.3364
308587.2531 | 494959.8486 | -1.4578 | 405.5118
308587.2531 | 494959.8486 | -0.9872 | 307.7321
308587.2531 | 494959.8486 | -0.51657 | 247.3258
308587.2531 | 494959.8486 | -0.045942 | 219.6004
308588.1259 | 494960.638 | -41.4612 | 4634.7817
308588.1259 | 494960.638 | -40.9906 | 4585.5518
308588.1259 | 494960.638 | -40.52 | 4527.4346
308588.1259 | 494960.638 | -40.0493 | 4459.4424
308588.1259 | 494960.638 | -39.5787 | 4380.9863
308588.1259 | 494960.638 | -39.1081 | 4292.5859
308588.1259 | 494960.638 | -38.6374 | 4195.2642
308588.1259 | 494960.638 | -38.1668 | 4089.9768
308588.1259 | 494960.638 | -37.6962 | 3976.5413
308588.1259 | 494960.638 | -37.2256 | 3854.5093
308588.1259 | 494960.638 | -36.7549 | 3726.4739
308588.1259 | 494960.638 | -36.2843 | 3598.6528
308588.1259 | 494960.638 | -35.8137 | 3478.5796
308588.1259 | 494960.638 | -35.343 | 3370.6604
308588.1259 | 494960.638 | -34.8724 | 3273.6541
308588.1259 | 494960.638 | -34.4018 | 3184.6472
308588.1259 | 494960.638 | -33.9312 | 3101.3953
308588.1259 | 494960.638 | -33.4605 | 3022.9968
308588.1259 | 494960.638 | -32.9899 | 2950.6729
308588.1259 | 494960.638 | -32.5193 | 2885.1125
308588.1259 | 494960.638 | -32.0486 | 2828.4431
308588.1259 | 494960.638 | -31.578 | 2781.0002
308588.1259 | 494960.638 | -31.1074 | 2743.9294
308588.1259 | 494960.638 | -30.6368 | 2718.3743
308588.1259 | 494960.638 | -30.1661 | 2702.8921
308588.1259 | 494960.638 | -29.6955 | 2703.3308
308588.1259 | 494960.638 | -29.2249 | 2716.0505
308588.1259 | 494960.638 | -28.7543 | 2740.677
308588.1259 | 494960.638 | -28.2836 | 2782.6377
308588.1259 | 494960.638 | -27.813 | 2836.4883
308588.1259 | 494960.638 | -27.3424 | 2889.5498
308588.1259 | 494960.638 | -26.8717 | 2933.635
308588.1259 | 494960.638 | -26.4011 | 2967.6509
308588.1259 | 494960.638 | -25.9305 | 2992.1299
308588.1259 | 494960.638 | -25.4599 | 3007.8413
308588.1259 | 494960.638 | -24.9892 | 3015.4399
308588.1259 | 494960.638 | -24.5186 | 3015.1772
308588.1259 | 494960.638 | -24.048 | 3007.469
308588.1259 | 494960.638 | -23.5773 | 2993.3616
308588.1259 | 494960.638 | -23.1067 | 2974.4521
308588.1259 | 494960.638 | -22.6361 | 2952.7251
308588.1259 | 494960.638 | -22.1655 | 2929.8171
308588.1259 | 494960.638 | -21.6948 | 2907.0444
308588.1259 | 494960.638 | -21.2242 | 2885.2534
308588.1259 | 494960.638 | -20.7536 | 2864.7595
308588.1259 | 494960.638 | -20.2829 | 2845.0586
308588.1259 | 494960.638 | -19.8123 | 2825.3032
308588.1259 | 494960.638 | -19.3417 | 2805.0471
308588.1259 | 494960.638 | -18.8711 | 2784.9202
308588.1259 | 494960.638 | -18.4004 | 2766.6731
308588.1259 | 494960.638 | -17.9298 | 2752.4961
308588.1259 | 494960.638 | -17.4592 | 2747.0349
308588.1259 | 494960.638 | -16.9886 | 2745.6602
308588.1259 | 494960.638 | -16.5179 | 2742.876
308588.1259 | 494960.638 | -16.0473 | 2734.7859
308588.1259 | 494960.638 | -15.5767 | 2721.7229
308588.1259 | 494960.638 | -15.106 | 2706.1543
308588.1259 | 494960.638 | -14.6354 | 2689.8403
308588.1259 | 494960.638 | -14.1648 | 2673.8228
308588.1259 | 494960.638 | -13.6942 | 2657.179
308588.1259 | 494960.638 | -13.2235 | 2637.8379
308588.1259 | 494960.638 | -12.7529 | 2614.7644
308588.1259 | 494960.638 | -12.2823 | 2586.5562
308588.1259 | 494960.638 | -11.8116 | 2551.5918
308588.1259 | 494960.638 | -11.341 | 2509.9392
308588.1259 | 494960.638 | -10.8704 | 2464.6477
308588.1259 | 494960.638 | -10.3998 | 2418.6101
308588.1259 | 494960.638 | -9.9291 | 2368.231
308588.1259 | 494960.638 | -9.4585 | 2306.5923
308588.1259 | 494960.638 | -8.9879 | 2235.6775
308588.1259 | 494960.638 | -8.5172 | 2153.8972
308588.1259 | 494960.638 | -8.0466 | 2056.6702
308588.1259 | 494960.638 | -7.576 | 1952.1478
308588.1259 | 494960.638 | -7.1054 | 1846.1111
308588.1259 | 494960.638 | -6.6347 | 1732.9822
308588.1259 | 494960.638 | -6.1641 | 1603.9912
308588.1259 | 494960.638 | -5.6935 | 1465.9052
308588.1259 | 494960.638 | -5.2229 | 1337.5269
308588.1259 | 494960.638 | -4.7522 | 1213.9927
308588.1259 | 494960.638 | -4.2816 | 1094.7018
308588.1259 | 494960.638 | -3.811 | 978.9075
308588.1259 | 494960.638 | -3.3403 | 863.2615
308588.1259 | 494960.638 | -2.8697 | 747.2059
308588.1259 | 494960.638 | -2.3991 | 630.6959
308588.1259 | 494960.638 | -1.9285 | 510.1285
308588.1259 | 494960.638 | -1.4578 | 392.1944
308588.1259 | 494960.638 | -0.9872 | 299.4401
308588.1259 | 494960.638 | -0.51657 | 244.7432
308588.1259 | 494960.638 | -0.045942 | 216.1026
308588.9987 | 494961.4274 | -41.4612 | 4623.6455
308588.9987 | 494961.4274 | -40.9906 | 4573.2603
308588.9987 | 494961.4274 | -40.52 | 4514.2798
308588.9987 | 494961.4274 | -40.0493 | 4445.7642
308588.9987 | 494961.4274 | -39.5787 | 4367.2109
308588.9987 | 494961.4274 | -39.1081 | 4279.1123
308588.9987 | 494961.4274 | -38.6374 | 4182.4976
308588.9987 | 494961.4274 | -38.1668 | 4078.2966
308588.9987 | 494961.4274 | -37.6962 | 3966.8574
308588.9987 | 494961.4274 | -37.2256 | 3848.353
308588.9987 | 494961.4274 | -36.7549 | 3725.3293
308588.9987 | 494961.4274 | -36.2843 | 3603.1982
308588.9987 | 494961.4274 | -35.8137 | 3487.5845
308588.9987 | 494961.4274 | -35.343 | 3382.0793
308588.9987 | 494961.4274 | -34.8724 | 3285.395
308588.9987 | 494961.4274 | -34.4018 | 3195.2998
308588.9987 | 494961.4274 | -33.9312 | 3110.3662
308588.9987 | 494961.4274 | -33.4605 | 3030.4119
308588.9987 | 494961.4274 | -32.9899 | 2956.9246
308588.9987 | 494961.4274 | -32.5193 | 2890.6257
308588.9987 | 494961.4274 | -32.0486 | 2833.1836
308588.9987 | 494961.4274 | -31.578 | 2784.9741
308588.9987 | 494961.4274 | -31.1074 | 2746.8828
308588.9987 | 494961.4274 | -30.6368 | 2716.5254
308588.9987 | 494961.4274 | -30.1661 | 2701.8208
308588.9987 | 494961.4274 | -29.6955 | 2699.6511
308588.9987 | 494961.4274 | -29.2249 | 2709.3921
308588.9987 | 494961.4274 | -28.7543 | 2730.6343
308588.9987 | 494961.4274 | -28.2836 | 2768.2808
308588.9987 | 494961.4274 | -27.813 | 2817.7942
308588.9987 | 494961.4274 | -27.3424 | 2868.8135
308588.9987 | 494961.4274 | -26.8717 | 2912.4041
308588.9987 | 494961.4274 | -26.4011 | 2947.114
308588.9987 | 494961.4274 | -25.9305 | 2972.7969
308588.9987 | 494961.4274 | -25.4599 | 2989.9888
308588.9987 | 494961.4274 | -24.9892 | 2999.0496
308588.9987 | 494961.4274 | -24.5186 | 3000.1565
308588.9987 | 494961.4274 | -24.048 | 2993.6865
308588.9987 | 494961.4274 | -23.5773 | 2980.6008
308588.9987 | 494961.4274 | -23.1067 | 2962.574
308588.9987 | 494961.4274 | -22.6361 | 2941.6042
308588.9987 | 494961.4274 | -22.1655 | 2919.4263
308588.9987 | 494961.4274 | -21.6948 | 2897.3916
308588.9987 | 494961.4274 | -21.2242 | 2876.3284
308588.9987 | 494961.4274 | -20.7536 | 2856.4729
308588.9987 | 494961.4274 | -20.2829 | 2837.3391
308588.9987 | 494961.4274 | -19.8123 | 2818.1526
308588.9987 | 494961.4274 | -19.3417 | 2798.5718
308588.9987 | 494961.4274 | -18.8711 | 2779.3232
308588.9987 | 494961.4274 | -18.4004 | 2761.4668
308588.9987 | 494961.4274 | -17.9298 | 2749.5874
308588.9987 | 494961.4274 | -17.4592 | 2745.009
308588.9987 | 494961.4274 | -16.9886 | 2743.4517
308588.9987 | 494961.4274 | -16.5179 | 2740.0203
308588.9987 | 494961.4274 | -16.0473 | 2731.55
308588.9987 | 494961.4274 | -15.5767 | 2718.9985
308588.9987 | 494961.4274 | -15.106 | 2704.5413
308588.9987 | 494961.4274 | -14.6354 | 2689.3184
308588.9987 | 494961.4274 | -14.1648 | 2673.9651
308588.9987 | 494961.4274 | -13.6942 | 2657.3311
308588.9987 | 494961.4274 | -13.2235 | 2637.593
308588.9987 | 494961.4274 | -12.7529 | 2613.9475
308588.9987 | 494961.4274 | -12.2823 | 2584.9705
308588.9987 | 494961.4274 | -11.8116 | 2549.1792
308588.9987 | 494961.4274 | -11.341 | 2506.8054
308588.9987 | 494961.4274 | -10.8704 | 2461.2595
308588.9987 | 494961.4274 | -10.3998 | 2415.2026
308588.9987 | 494961.4274 | -9.9291 | 2364.3274
308588.9987 | 494961.4274 | -9.4585 | 2302.6565
308588.9987 | 494961.4274 | -8.9879 | 2232.1948
308588.9987 | 494961.4274 | -8.5172 | 2149.4124
308588.9987 | 494961.4274 | -8.0466 | 2050.1982
308588.9987 | 494961.4274 | -7.576 | 1942.9552
308588.9987 | 494961.4274 | -7.1054 | 1832.2927
308588.9987 | 494961.4274 | -6.6347 | 1712.6968
308588.9987 | 494961.4274 | -6.1641 | 1573.3523
308588.9987 | 494961.4274 | -5.6935 | 1435.6862
308588.9987 | 494961.4274 | -5.2229 | 1304.0295
308588.9987 | 494961.4274 | -4.7522 | 1178.9391
308588.9987 | 494961.4274 | -4.2816 | 1060.3368
308588.9987 | 494961.4274 | -3.811 | 946.4411
308588.9987 | 494961.4274 | -3.3403 | 833.6281
308588.9987 | 494961.4274 | -2.8697 | 721.2129
308588.9987 | 494961.4274 | -2.3991 | 608.4786
308588.9987 | 494961.4274 | -1.9285 | 492.002
308588.9987 | 494961.4274 | -1.4578 | 379.0561
308588.9987 | 494961.4274 | -0.9872 | 291.5376
308588.9987 | 494961.4274 | -0.51657 | 243.2115
308589.8716 | 494962.2168 | -41.4612 | 4611.3271
308589.8716 | 494962.2168 | -40.9906 | 4560.0776
308589.8716 | 494962.2168 | -40.52 | 4500.5767
308589.8716 | 494962.2168 | -40.0493 | 4431.8887
308589.8716 | 494962.2168 | -39.5787 | 4353.5625
308589.8716 | 494962.2168 | -39.1081 | 4266.085
308589.8716 | 494962.2168 | -38.6374 | 4170.5669
308589.8716 | 494962.2168 | -38.1668 | 4068.0432
308589.8716 | 494962.2168 | -37.6962 | 3959.3074
308589.8716 | 494962.2168 | -37.2256 | 3845.075
308589.8716 | 494962.2168 | -36.7549 | 3727.7126
308589.8716 | 494962.2168 | -36.2843 | 3611.6833
308589.8716 | 494962.2168 | -35.8137 | 3501.05
308589.8716 | 494962.2168 | -35.343 | 3398.5552
308589.8716 | 494962.2168 | -34.8724 | 3303.3447
308589.8716 | 494962.2168 | -34.4018 | 3213.8203
308589.8716 | 494962.2168 | -33.9312 | 3128.9695
308589.8716 | 494962.2168 | -33.4605 | 3048.7048
308589.8716 | 494962.2168 | -32.9899 | 2974.2578
308589.8716 | 494962.2168 | -32.5193 | 2906.864
308589.8716 | 494962.2168 | -32.0486 | 2848.0066
308589.8716 | 494962.2168 | -31.578 | 2798.1804
308589.8716 | 494962.2168 | -31.1074 | 2757.9929
308589.8716 | 494962.2168 | -30.6368 | 2725.0657
308589.8716 | 494962.2168 | -30.1661 | 2707.175
308589.8716 | 494962.2168 | -29.6955 | 2701.8142
308589.8716 | 494962.2168 | -29.2249 | 2708.1396
308589.8716 | 494962.2168 | -28.7543 | 2725.9502
308589.8716 | 494962.2168 | -28.2836 | 2758.7812
308589.8716 | 494962.2168 | -27.813 | 2802.8086
308589.8716 | 494962.2168 | -27.3424 | 2850.1162
308589.8716 | 494962.2168 | -26.8717 | 2892.3079
308589.8716 | 494962.2168 | -26.4011 | 2927.1013
308589.8716 | 494962.2168 | -25.9305 | 2953.6748
308589.8716 | 494962.2168 | -25.4599 | 2972.2544
308589.8716 | 494962.2168 | -24.9892 | 2982.7417
308589.8716 | 494962.2168 | -24.5186 | 2985.2332
308589.8716 | 494962.2168 | -24.048 | 2980.0823
308589.8716 | 494962.2168 | -23.5773 | 2968.1748
308589.8716 | 494962.2168 | -23.1067 | 2951.1892
308589.8716 | 494962.2168 | -22.6361 | 2931.1001
308589.8716 | 494962.2168 | -22.1655 | 2909.7246
308589.8716 | 494962.2168 | -21.6948 | 2888.4697
308589.8716 | 494962.2168 | -21.2242 | 2868.1455
308589.8716 | 494962.2168 | -20.7536 | 2848.8916
308589.8716 | 494962.2168 | -20.2829 | 2830.2871
308589.8716 | 494962.2168 | -19.8123 | 2811.6682
308589.8716 | 494962.2168 | -19.3417 | 2792.7854
308589.8716 | 494962.2168 | -18.8711 | 2774.4392
308589.8716 | 494962.2168 | -18.4004 | 2757.7568
308589.8716 | 494962.2168 | -17.9298 | 2747.2886
308589.8716 | 494962.2168 | -17.4592 | 2743.1375
308589.8716 | 494962.2168 | -16.9886 | 2741.1289
308589.8716 | 494962.2168 | -16.5179 | 2737.0564
308589.8716 | 494962.2168 | -16.0473 | 2728.342
308589.8716 | 494962.2168 | -15.5767 | 2716.3962
308589.8716 | 494962.2168 | -15.106 | 2702.9082
308589.8716 | 494962.2168 | -14.6354 | 2688.4153
308589.8716 | 494962.2168 | -14.1648 | 2673.2874
308589.8716 | 494962.2168 | -13.6942 | 2656.4048
308589.8716 | 494962.2168 | -13.2235 | 2636.252
308589.8716 | 494962.2168 | -12.7529 | 2611.9963
308589.8716 | 494962.2168 | -12.2823 | 2582.2563
308589.8716 | 494962.2168 | -11.8116 | 2545.7351
308589.8716 | 494962.2168 | -11.341 | 2502.8079
308589.8716 | 494962.2168 | -10.8704 | 2457.1973
308589.8716 | 494962.2168 | -10.3998 | 2411.1914
308589.8716 | 494962.2168 | -9.9291 | 2360.0012
308589.8716 | 494962.2168 | -9.4585 | 2298.6165
308589.8716 | 494962.2168 | -8.9879 | 2228.2117
308589.8716 | 494962.2168 | -8.5172 | 2143.6799
308589.8716 | 494962.2168 | -8.0466 | 2042.2263
308589.8716 | 494962.2168 | -7.576 | 1931.8865
308589.8716 | 494962.2168 | -7.1054 | 1816.4187
308589.8716 | 494962.2168 | -6.6347 | 1690.7736
308589.8716 | 494962.2168 | -6.1641 | 1548.5416
308589.8716 | 494962.2168 | -5.6935 | 1407.3046
308589.8716 | 494962.2168 | -5.2229 | 1272.8564
308589.8716 | 494962.2168 | -4.7522 | 1146.1642
308589.8716 | 494962.2168 | -4.2816 | 1028.1924
308589.8716 | 494962.2168 | -3.811 | 916.3481
308589.8716 | 494962.2168 | -3.3403 | 806.4691
308589.8716 | 494962.2168 | -2.8697 | 697.628
308589.8716 | 494962.2168 | -2.3991 | 588.8058
308589.8716 | 494962.2168 | -1.9285 | 477.0323
308589.8716 | 494962.2168 | -1.4578 | 369.2643
308589.8716 | 494962.2168 | -0.9872 | 285.5244
308589.8716 | 494962.2168 | -0.51657 | 241.7438
308590.7444 | 494963.0062 | -41.4612 | 4598.0288
308590.7444 | 494963.0062 | -40.9906 | 4546.2407
308590.7444 | 494963.0062 | -40.52 | 4486.6274
308590.7444 | 494963.0062 | -40.0493 | 4418.1807
308590.7444 | 494963.0062 | -39.5787 | 4340.4707
308590.7444 | 494963.0062 | -39.1081 | 4253.9526
308590.7444 | 494963.0062 | -38.6374 | 4159.8145
308590.7444 | 494963.0062 | -38.1668 | 4059.3135
308590.7444 | 494963.0062 | -37.6962 | 3953.6328
308590.7444 | 494963.0062 | -37.2256 | 3843.9414
308590.7444 | 494963.0062 | -36.7549 | 3732.3865
308590.7444 | 494963.0062 | -36.2843 | 3622.5034
308590.7444 | 494963.0062 | -35.8137 | 3517.1831
308590.7444 | 494963.0062 | -35.343 | 3418.311
308590.7444 | 494963.0062 | -34.8724 | 3325.364
308590.7444 | 494963.0062 | -34.4018 | 3237.3228
308590.7444 | 494963.0062 | -33.9312 | 3153.7163
308590.7444 | 494963.0062 | -33.4605 | 3074.6211
308590.7444 | 494963.0062 | -32.9899 | 3000.7063
308590.7444 | 494963.0062 | -32.5193 | 2932.9941
308590.7444 | 494963.0062 | -32.0486 | 2872.6487
308590.7444 | 494963.0062 | -31.578 | 2820.5793
308590.7444 | 494963.0062 | -31.1074 | 2777.6594
308590.7444 | 494963.0062 | -30.6368 | 2741.5781
308590.7444 | 494963.0062 | -30.1661 | 2719.842
308590.7444 | 494963.0062 | -29.6955 | 2710.2935
308590.7444 | 494963.0062 | -29.2249 | 2712.386
308590.7444 | 494963.0062 | -28.7543 | 2726.0415
308590.7444 | 494963.0062 | -28.2836 | 2753.4954
308590.7444 | 494963.0062 | -27.813 | 2791.4858
308590.7444 | 494963.0062 | -27.3424 | 2833.8643
308590.7444 | 494963.0062 | -26.8717 | 2873.6958
308590.7444 | 494963.0062 | -26.4011 | 2907.9307
308590.7444 | 494963.0062 | -25.9305 | 2935.0554
308590.7444 | 494963.0062 | -25.4599 | 2954.8909
308590.7444 | 494963.0062 | -24.9892 | 2966.7898
308590.7444 | 494963.0062 | -24.5186 | 2970.6772
308590.7444 | 494963.0062 | -24.048 | 2966.9299
308590.7444 | 494963.0062 | -23.5773 | 2956.3718
308590.7444 | 494963.0062 | -23.1067 | 2940.5852
308590.7444 | 494963.0062 | -22.6361 | 2921.5266
308590.7444 | 494963.0062 | -22.1655 | 2901.0427
308590.7444 | 494963.0062 | -21.6948 | 2880.5635
308590.7444 | 494963.0062 | -21.2242 | 2860.9128
308590.7444 | 494963.0062 | -20.7536 | 2842.2095
308590.7444 | 494963.0062 | -20.2829 | 2824.1006
308590.7444 | 494963.0062 | -19.8123 | 2806.0044
308590.7444 | 494963.0062 | -19.3417 | 2787.7856
308590.7444 | 494963.0062 | -18.8711 | 2770.3623
308590.7444 | 494963.0062 | -18.4004 | 2754.8672
308590.7444 | 494963.0062 | -17.9298 | 2745.5586
308590.7444 | 494963.0062 | -17.4592 | 2741.4736
308590.7444 | 494963.0062 | -16.9886 | 2738.8828
308590.7444 | 494963.0062 | -16.5179 | 2734.2048
308590.7444 | 494963.0062 | -16.0473 | 2725.3286
308590.7444 | 494963.0062 | -15.5767 | 2713.9036
308590.7444 | 494963.0062 | -15.106 | 2701.0061
308590.7444 | 494963.0062 | -14.6354 | 2686.7732
308590.7444 | 494963.0062 | -14.1648 | 2671.3965
308590.7444 | 494963.0062 | -13.6942 | 2653.9775
308590.7444 | 494963.0062 | -13.2235 | 2633.2712
308590.7444 | 494963.0062 | -12.7529 | 2608.3252
308590.7444 | 494963.0062 | -12.2823 | 2577.8337
308590.7444 | 494963.0062 | -11.8116 | 2540.6035
308590.7444 | 494963.0062 | -11.341 | 2497.3098
308590.7444 | 494963.0062 | -10.8704 | 2451.8655
308590.7444 | 494963.0062 | -10.3998 | 2406.0217
308590.7444 | 494963.0062 | -9.9291 | 2354.7625
308590.7444 | 494963.0062 | -9.4585 | 2293.679
308590.7444 | 494963.0062 | -8.9879 | 2222.7241
308590.7444 | 494963.0062 | -8.5172 | 2136.0908
308590.7444 | 494963.0062 | -8.0466 | 2032.5765
308590.7444 | 494963.0062 | -7.576 | 1919.4407
308590.7444 | 494963.0062 | -7.1054 | 1800.0216
308590.7444 | 494963.0062 | -6.6347 | 1669.5253
308590.7444 | 494963.0062 | -6.1641 | 1527.0289
308590.7444 | 494963.0062 | -5.6935 | 1383.6674
308590.7444 | 494963.0062 | -5.2229 | 1246.9735
308590.7444 | 494963.0062 | -4.7522 | 1119.219
308590.7444 | 494963.0062 | -4.2816 | 1001.9305
308590.7444 | 494963.0062 | -3.811 | 892.0223
308590.7444 | 494963.0062 | -3.3403 | 784.7903
308590.7444 | 494963.0062 | -2.8697 | 678.9992
308590.7444 | 494963.0062 | -2.3991 | 573.546
308590.7444 | 494963.0062 | -1.9285 | 465.765
308590.7444 | 494963.0062 | -1.4578 | 362.5488
308590.7444 | 494963.0062 | -0.9872 | 282.3512
308590.7444 | 494963.0062 | -0.51657 | 239.2298
308591.6172 | 494963.7956 | -40.9906 | 4532.1338
308591.6172 | 494963.7956 | -40.52 | 4472.7769
308591.6172 | 494963.7956 | -40.0493 | 4404.9556
308591.6172 | 494963.7956 | -39.5787 | 4328.2295
308591.6172 | 494963.7956 | -39.1081 | 4242.9775
308591.6172 | 494963.7956 | -38.6374 | 4150.4331
308591.6172 | 494963.7956 | -38.1668 | 4052.1365
308591.6172 | 494963.7956 | -37.6962 | 3949.6143
308591.6172 | 494963.7956 | -37.2256 | 3844.4033
308591.6172 | 494963.7956 | -36.7549 | 3738.4163
308591.6172 | 494963.7956 | -36.2843 | 3634.3799
308591.6172 | 494963.7956 | -35.8137 | 3534.3936
308591.6172 | 494963.7956 | -35.343 | 3439.6248
308591.6172 | 494963.7956 | -34.8724 | 3349.7205
308591.6172 | 494963.7956 | -34.4018 | 3263.939
308591.6172 | 494963.7956 | -33.9312 | 3182.1296
308591.6172 | 494963.7956 | -33.4605 | 3104.6052
308591.6172 | 494963.7956 | -32.9899 | 3032.0056
308591.6172 | 494963.7956 | -32.5193 | 2965.1357
308591.6172 | 494963.7956 | -32.0486 | 2904.7441
308591.6172 | 494963.7956 | -31.578 | 2851.325
308591.6172 | 494963.7956 | -31.1074 | 2805.7659
308591.6172 | 494963.7956 | -30.6368 | 2766.2373
308591.6172 | 494963.7956 | -30.1661 | 2740.1311
308591.6172 | 494963.7956 | -29.6955 | 2725.6978
308591.6172 | 494963.7956 | -29.2249 | 2722.571
308591.6172 | 494963.7956 | -28.7543 | 2730.9775
308591.6172 | 494963.7956 | -28.2836 | 2752.1792
308591.6172 | 494963.7956 | -27.813 | 2783.5364
308591.6172 | 494963.7956 | -27.3424 | 2820.2114
308591.6172 | 494963.7956 | -26.8717 | 2856.9768
308591.6172 | 494963.7956 | -26.4011 | 2890.0708
308591.6172 | 494963.7956 | -25.9305 | 2917.4199
308591.6172 | 494963.7956 | -25.4599 | 2938.2566
308591.6172 | 494963.7956 | -24.9892 | 2951.5308
308591.6172 | 494963.7956 | -24.5186 | 2956.8552
308591.6172 | 494963.7956 | -24.048 | 2954.5869
308591.6172 | 494963.7956 | -23.5773 | 2945.522
308591.6172 | 494963.7956 | -23.1067 | 2931.1013
308591.6172 | 494963.7956 | -22.6361 | 2913.1816
308591.6172 | 494963.7956 | -22.1655 | 2893.5896
308591.6172 | 494963.7956 | -21.6948 | 2873.8188
308591.6172 | 494963.7956 | -21.2242 | 2854.7893
308591.6172 | 494963.7956 | -20.7536 | 2836.6118
308591.6172 | 494963.7956 | -20.2829 | 2818.9243
308591.6172 | 494963.7956 | -19.8123 | 2801.2505
308591.6172 | 494963.7956 | -19.3417 | 2783.6335
308591.6172 | 494963.7956 | -18.8711 | 2767.1216
308591.6172 | 494963.7956 | -18.4004 | 2752.7566
308591.6172 | 494963.7956 | -17.9298 | 2744.335
308591.6172 | 494963.7956 | -17.4592 | 2740.1018
308591.6172 | 494963.7956 | -16.9886 | 2736.8367
308591.6172 | 494963.7956 | -16.5179 | 2731.563
308591.6172 | 494963.7956 | -16.0473 | 2722.5339
308591.6172 | 494963.7956 | -15.5767 | 2711.3867
308591.6172 | 494963.7956 | -15.106 | 2698.5354
308591.6172 | 494963.7956 | -14.6354 | 2684.0764
308591.6172 | 494963.7956 | -14.1648 | 2668.0564
308591.6172 | 494963.7956 | -13.6942 | 2649.7239
308591.6172 | 494963.7956 | -13.2235 | 2628.1914
308591.6172 | 494963.7956 | -12.7529 | 2602.4595
308591.6172 | 494963.7956 | -12.2823 | 2571.2388
308591.6172 | 494963.7956 | -11.8116 | 2533.4231
308591.6172 | 494963.7956 | -11.341 | 2490.0269
308591.6172 | 494963.7956 | -10.8704 | 2444.8984
308591.6172 | 494963.7956 | -10.3998 | 2399.2456
308591.6172 | 494963.7956 | -9.9291 | 2347.9934
308591.6172 | 494963.7956 | -9.4585 | 2287.0005
308591.6172 | 494963.7956 | -8.9879 | 2214.9553
308591.6172 | 494963.7956 | -8.5172 | 2126.3013
308591.6172 | 494963.7956 | -8.0466 | 2021.2625
308591.6172 | 494963.7956 | -7.576 | 1906.3811
308591.6172 | 494963.7956 | -7.1054 | 1784.4867
308591.6172 | 494963.7956 | -6.6347 | 1651.2218
308591.6172 | 494963.7956 | -6.1641 | 1510.3832
308591.6172 | 494963.7956 | -5.6935 | 1367.0106
308591.6172 | 494963.7956 | -5.2229 | 1228.9445
308591.6172 | 494963.7956 | -4.7522 | 1100.5608
308591.6172 | 494963.7956 | -4.2816 | 983.8611
308591.6172 | 494963.7956 | -3.811 | 875.5183
308591.6172 | 494963.7956 | -3.3403 | 770.4388
308591.6172 | 494963.7956 | -2.8697 | 667.2521
308591.6172 | 494963.7956 | -2.3991 | 564.5577
308591.6172 | 494963.7956 | -1.9285 | 459.8376
308591.6172 | 494963.7956 | -1.4578 | 359.9102
308591.6172 | 494963.7956 | -0.9872 | 282.0416
308591.6172 | 494963.7956 | -0.51657 | 240.13
308592.5119 | 494964.5597 | -40.9906 | 4518.3306
308592.5119 | 494964.5597 | -40.52 | 4459.4995
308592.5119 | 494964.5597 | -40.0493 | 4392.5254
308592.5119 | 494964.5597 | -39.5787 | 4316.9478
308592.5119 | 494964.5597 | -39.1081 | 4233.1299
308592.5119 | 494964.5597 | -38.6374 | 4142.3213
308592.5119 | 494964.5597 | -38.1668 | 4046.3018
308592.5119 | 494964.5597 | -37.6962 | 3946.8853
308592.5119 | 494964.5597 | -37.2256 | 3845.8589
308592.5119 | 494964.5597 | -36.7549 | 3744.9797
308592.5119 | 494964.5597 | -36.2843 | 3646.3323
308592.5119 | 494964.5597 | -35.8137 | 3551.4614
308592.5119 | 494964.5597 | -35.343 | 3461.0215
308592.5119 | 494964.5597 | -34.8724 | 3374.6958
308592.5119 | 494964.5597 | -34.4018 | 3291.854
308592.5119 | 494964.5597 | -33.9312 | 3212.4111
308592.5119 | 494964.5597 | -33.4605 | 3136.8132
308592.5119 | 494964.5597 | -32.9899 | 3065.7163
308592.5119 | 494964.5597 | -32.5193 | 2999.8699
308592.5119 | 494964.5597 | -32.0486 | 2939.8967
308592.5119 | 494964.5597 | -31.578 | 2886.1431
308592.5119 | 494964.5597 | -31.1074 | 2839.3364
308592.5119 | 494964.5597 | -30.6368 | 2797.8403
308592.5119 | 494964.5597 | -30.1661 | 2767.8103
308592.5119 | 494964.5597 | -29.6955 | 2748.0842
308592.5119 | 494964.5597 | -29.2249 | 2738.9119
308592.5119 | 494964.5597 | -28.7543 | 2741.146
308592.5119 | 494964.5597 | -28.2836 | 2755.2373
308592.5119 | 494964.5597 | -27.813 | 2779.3511
308592.5119 | 494964.5597 | -27.3424 | 2809.8523
308592.5119 | 494964.5597 | -26.8717 | 2842.7661
308592.5119 | 494964.5597 | -26.4011 | 2874.0562
308592.5119 | 494964.5597 | -25.9305 | 2901.2068
308592.5119 | 494964.5597 | -25.4599 | 2922.7478
308592.5119 | 494964.5597 | -24.9892 | 2937.3274
308592.5119 | 494964.5597 | -24.5186 | 2944.1809
308592.5119 | 494964.5597 | -24.048 | 2943.5083
308592.5119 | 494964.5597 | -23.5773 | 2936.0513
308592.5119 | 494964.5597 | -23.1067 | 2923.0471
308592.5119 | 494964.5597 | -22.6361 | 2906.24
308592.5119 | 494964.5597 | -22.1655 | 2887.499
308592.5119 | 494964.5597 | -21.6948 | 2868.4014
308592.5119 | 494964.5597 | -21.2242 | 2849.9058
308592.5119 | 494964.5597 | -20.7536 | 2832.155
308592.5119 | 494964.5597 | -20.2829 | 2814.7961
308592.5119 | 494964.5597 | -19.8123 | 2797.438
308592.5119 | 494964.5597 | -19.3417 | 2780.3445
308592.5119 | 494964.5597 | -18.8711 | 2764.7195
308592.5119 | 494964.5597 | -18.4004 | 2751.4475
308592.5119 | 494964.5597 | -17.9298 | 2743.5503
308592.5119 | 494964.5597 | -17.4592 | 2738.925
308592.5119 | 494964.5597 | -16.9886 | 2734.9993
308592.5119 | 494964.5597 | -16.5179 | 2729.1245
308592.5119 | 494964.5597 | -16.0473 | 2719.8569
308592.5119 | 494964.5597 | -15.5767 | 2708.5623
308592.5119 | 494964.5597 | -15.106 | 2695.2593
308592.5119 | 494964.5597 | -14.6354 | 2680.1199
308592.5119 | 494964.5597 | -14.1648 | 2663.0393
308592.5119 | 494964.5597 | -13.6942 | 2643.4836
308592.5119 | 494964.5597 | -13.2235 | 2620.8577
308592.5119 | 494964.5597 | -12.7529 | 2594.1948
308592.5119 | 494964.5597 | -12.2823 | 2562.3157
308592.5119 | 494964.5597 | -11.8116 | 2524.1292
308592.5119 | 494964.5597 | -11.341 | 2480.8418
308592.5119 | 494964.5597 | -10.8704 | 2436.1025
308592.5119 | 494964.5597 | -10.3998 | 2390.5767
308592.5119 | 494964.5597 | -9.9291 | 2339.2937
308592.5119 | 494964.5597 | -9.4585 | 2277.9985
308592.5119 | 494964.5597 | -8.9879 | 2204.3892
308592.5119 | 494964.5597 | -8.5172 | 2114.1685
308592.5119 | 494964.5597 | -8.0466 | 2008.6215
308592.5119 | 494964.5597 | -7.576 | 1893.4138
308592.5119 | 494964.5597 | -7.1054 | 1771.0729
308592.5119 | 494964.5597 | -6.6347 | 1638.0092
308592.5119 | 494964.5597 | -6.1641 | 1500.4291
308592.5119 | 494964.5597 | -5.6935 | 1358.6066
308592.5119 | 494964.5597 | -5.2229 | 1219.953
308592.5119 | 494964.5597 | -4.7522 | 1091.2595
308592.5119 | 494964.5597 | -4.2816 | 975.0135
308592.5119 | 494964.5597 | -3.811 | 867.7495
308592.5119 | 494964.5597 | -3.3403 | 764.2532
308592.5119 | 494964.5597 | -2.8697 | 662.9993
308592.5119 | 494964.5597 | -2.3991 | 562.3719
308592.5119 | 494964.5597 | -1.9285 | 459.7149
308592.5119 | 494964.5597 | -1.4578 | 362.0561
308592.5119 | 494964.5597 | -0.9872 | 285.5802
308592.5119 | 494964.5597 | -0.51657 | 245.2064
308593.4193 | 494965.3091 | -40.9906 | 4505.4326
308593.4193 | 494965.3091 | -40.52 | 4447.3809
308593.4193 | 494965.3091 | -40.0493 | 4381.2856
308593.4193 | 494965.3091 | -39.5787 | 4306.7637
308593.4193 | 494965.3091 | -39.1081 | 4224.2832
308593.4193 | 494965.3091 | -38.6374 | 4135.165
308593.4193 | 494965.3091 | -38.1668 | 4041.3359
308593.4193 | 494965.3091 | -37.6962 | 3944.8447
308593.4193 | 494965.3091 | -37.2256 | 3847.6682
308593.4193 | 494965.3091 | -36.7549 | 3751.4697
308593.4193 | 494965.3091 | -36.2843 | 3657.7771
308593.4193 | 494965.3091 | -35.8137 | 3567.6497
308593.4193 | 494965.3091 | -35.343 | 3481.4468
308593.4193 | 494965.3091 | -34.8724 | 3398.9026
308593.4193 | 494965.3091 | -34.4018 | 3319.4734
308593.4193 | 494965.3091 | -33.9312 | 3242.9856
308593.4193 | 494965.3091 | -33.4605 | 3169.7666
308593.4193 | 494965.3091 | -32.9899 | 3100.394
308593.4193 | 494965.3091 | -32.5193 | 3035.5679
308593.4193 | 494965.3091 | -32.0486 | 2975.9126
308593.4193 | 494965.3091 | -31.578 | 2921.7903
308593.4193 | 494965.3091 | -31.1074 | 2874.0503
308593.4193 | 494965.3091 | -30.6368 | 2831.1538
308593.4193 | 494965.3091 | -30.1661 | 2798.5745
308593.4193 | 494965.3091 | -29.6955 | 2774.9299
308593.4193 | 494965.3091 | -29.2249 | 2760.5437
308593.4193 | 494965.3091 | -28.7543 | 2756.1196
308593.4193 | 494965.3091 | -28.2836 | 2762.3325
308593.4193 | 494965.3091 | -27.813 | 2778.7935
308593.4193 | 494965.3091 | -27.3424 | 2802.926
308593.4193 | 494965.3091 | -26.8717 | 2831.5088
308593.4193 | 494965.3091 | -26.4011 | 2860.4651
308593.4193 | 494965.3091 | -25.9305 | 2887.0276
308593.4193 | 494965.3091 | -25.4599 | 2908.9587
308593.4193 | 494965.3091 | -24.9892 | 2924.7119
308593.4193 | 494965.3091 | -24.5186 | 2933.1858
308593.4193 | 494965.3091 | -24.048 | 2934.2283
308593.4193 | 494965.3091 | -23.5773 | 2928.3533
308593.4193 | 494965.3091 | -23.1067 | 2916.6467
308593.4193 | 494965.3091 | -22.6361 | 2900.8518
308593.4193 | 494965.3091 | -22.1655 | 2882.8877
308593.4193 | 494965.3091 | -21.6948 | 2864.3591
308593.4193 | 494965.3091 | -21.2242 | 2846.2273
308593.4193 | 494965.3091 | -20.7536 | 2828.7466
308593.4193 | 494965.3091 | -20.2829 | 2811.6147
308593.4193 | 494965.3091 | -19.8123 | 2794.501
308593.4193 | 494965.3091 | -19.3417 | 2777.8862
308593.4193 | 494965.3091 | -18.8711 | 2763.1011
308593.4193 | 494965.3091 | -18.4004 | 2750.7673
308593.4193 | 494965.3091 | -17.9298 | 2743.0188
308593.4193 | 494965.3091 | -17.4592 | 2737.8706
308593.4193 | 494965.3091 | -16.9886 | 2733.3364
308593.4193 | 494965.3091 | -16.5179 | 2726.7466
308593.4193 | 494965.3091 | -16.0473 | 2716.9905
308593.4193 | 494965.3091 | -15.5767 | 2705.1506
308593.4193 | 494965.3091 | -15.106 | 2690.9526
308593.4193 | 494965.3091 | -14.6354 | 2674.7168
308593.4193 | 494965.3091 | -14.1648 | 2656.3049
308593.4193 | 494965.3091 | -13.6942 | 2635.3484
308593.4193 | 494965.3091 | -13.2235 | 2611.3706
308593.4193 | 494965.3091 | -12.7529 | 2583.6997
308593.4193 | 494965.3091 | -12.2823 | 2551.2544
308593.4193 | 494965.3091 | -11.8116 | 2512.823
308593.4193 | 494965.3091 | -11.341 | 2469.8293
308593.4193 | 494965.3091 | -10.8704 | 2425.54
308593.4193 | 494965.3091 | -10.3998 | 2380.0557
308593.4193 | 494965.3091 | -9.9291 | 2328.5691
308593.4193 | 494965.3091 | -9.4585 | 2266.4519
308593.4193 | 494965.3091 | -8.9879 | 2191.1187
308593.4193 | 494965.3091 | -8.5172 | 2100.2578
308593.4193 | 494965.3091 | -8.0466 | 1995.4169
308593.4193 | 494965.3091 | -7.576 | 1881.4926
308593.4193 | 494965.3091 | -7.1054 | 1760.9159
308593.4193 | 494965.3091 | -6.6347 | 1630.5582
308593.4193 | 494965.3091 | -6.1641 | 1497.2253
308593.4193 | 494965.3091 | -5.6935 | 1358.0243
308593.4193 | 494965.3091 | -5.2229 | 1220.1112
308593.4193 | 494965.3091 | -4.7522 | 1091.2825
308593.4193 | 494965.3091 | -4.2816 | 975.2354
308593.4193 | 494965.3091 | -3.811 | 868.6206
308593.4193 | 494965.3091 | -3.3403 | 766.0875
308593.4193 | 494965.3091 | -2.8697 | 666.0302
308593.4193 | 494965.3091 | -2.3991 | 566.7086
308593.4193 | 494965.3091 | -1.9285 | 465.3005
308593.4193 | 494965.3091 | -1.4578 | 368.6523
308593.4193 | 494965.3091 | -0.9872 | 291.9066
308593.4193 | 494965.3091 | -0.51657 | 252.9465
308594.3267 | 494966.0585 | -40.52 | 4436.7236
308594.3267 | 494966.0585 | -40.0493 | 4371.4604
308594.3267 | 494966.0585 | -39.5787 | 4297.7114
308594.3267 | 494966.0585 | -39.1081 | 4216.2139
308594.3267 | 494966.0585 | -38.6374 | 4128.5142
308594.3267 | 494966.0585 | -38.1668 | 4036.668
308594.3267 | 494966.0585 | -37.6962 | 3942.8835
308594.3267 | 494966.0585 | -37.2256 | 3849.2173
308594.3267 | 494966.0585 | -36.7549 | 3757.2637
308594.3267 | 494966.0585 | -36.2843 | 3668.1526
308594.3267 | 494966.0585 | -35.8137 | 3582.5032
308594.3267 | 494966.0585 | -35.343 | 3500.4285
308594.3267 | 494966.0585 | -34.8724 | 3421.677
308594.3267 | 494966.0585 | -34.4018 | 3345.8093
308594.3267 | 494966.0585 | -33.9312 | 3272.5425
308594.3267 | 494966.0585 | -33.4605 | 3202.0007
308594.3267 | 494966.0585 | -32.9899 | 3134.5916
308594.3267 | 494966.0585 | -32.5193 | 3070.9224
308594.3267 | 494966.0585 | -32.0486 | 3011.6824
308594.3267 | 494966.0585 | -31.578 | 2957.3733
308594.3267 | 494966.0585 | -31.1074 | 2908.8562
308594.3267 | 494966.0585 | -30.6368 | 2864.8062
308594.3267 | 494966.0585 | -30.1661 | 2829.8655
308594.3267 | 494966.0585 | -29.6955 | 2802.8525
308594.3267 | 494966.0585 | -29.2249 | 2783.9744
308594.3267 | 494966.0585 | -28.7543 | 2773.7249
308594.3267 | 494966.0585 | -28.2836 | 2772.8044
308594.3267 | 494966.0585 | -27.813 | 2781.9441
308594.3267 | 494966.0585 | -27.3424 | 2799.7188
308594.3267 | 494966.0585 | -26.8717 | 2823.6877
308594.3267 | 494966.0585 | -26.4011 | 2849.9934
308594.3267 | 494966.0585 | -25.9305 | 2875.6816
308594.3267 | 494966.0585 | -25.4599 | 2897.7441
308594.3267 | 494966.0585 | -24.9892 | 2914.428
308594.3267 | 494966.0585 | -24.5186 | 2924.4192
308594.3267 | 494966.0585 | -24.048 | 2927.1167
308594.3267 | 494966.0585 | -23.5773 | 2922.6389
308594.3267 | 494966.0585 | -23.1067 | 2912.0391
308594.3267 | 494966.0585 | -22.6361 | 2897.0752
308594.3267 | 494966.0585 | -22.1655 | 2879.6987
308594.3267 | 494966.0585 | -21.6948 | 2861.5559
308594.3267 | 494966.0585 | -21.2242 | 2843.6411
308594.3267 | 494966.0585 | -20.7536 | 2826.2744
308594.3267 | 494966.0585 | -20.2829 | 2809.2166
308594.3267 | 494966.0585 | -19.8123 | 2792.2876
308594.3267 | 494966.0585 | -19.3417 | 2776.1707
308594.3267 | 494966.0585 | -18.8711 | 2762.1396
308594.3267 | 494966.0585 | -18.4004 | 2750.4915
308594.3267 | 494966.0585 | -17.9298 | 2742.6213
308594.3267 | 494966.0585 | -17.4592 | 2736.9109
308594.3267 | 494966.0585 | -16.9886 | 2731.6609
308594.3267 | 494966.0585 | -16.5179 | 2724.134
308594.3267 | 494966.0585 | -16.0473 | 2713.6218
308594.3267 | 494966.0585 | -15.5767 | 2700.8403
308594.3267 | 494966.0585 | -15.106 | 2685.4436
308594.3267 | 494966.0585 | -14.6354 | 2667.9058
308594.3267 | 494966.0585 | -14.1648 | 2648.0298
308594.3267 | 494966.0585 | -13.6942 | 2625.5662
308594.3267 | 494966.0585 | -13.2235 | 2600.1482
308594.3267 | 494966.0585 | -12.7529 | 2571.4561
308594.3267 | 494966.0585 | -12.2823 | 2538.4402
308594.3267 | 494966.0585 | -11.8116 | 2499.9492
308594.3267 | 494966.0585 | -11.341 | 2457.4885
308594.3267 | 494966.0585 | -10.8704 | 2413.6313
308594.3267 | 494966.0585 | -10.3998 | 2368.0051
308594.3267 | 494966.0585 | -9.9291 | 2315.8899
308594.3267 | 494966.0585 | -9.4585 | 2252.4004
308594.3267 | 494966.0585 | -8.9879 | 2175.583
308594.3267 | 494966.0585 | -8.5172 | 2085.1484
308594.3267 | 494966.0585 | -8.0466 | 1982.2228
308594.3267 | 494966.0585 | -7.576 | 1871.1029
308594.3267 | 494966.0585 | -7.1054 | 1754.0183
308594.3267 | 494966.0585 | -6.6347 | 1628.1058
308594.3267 | 494966.0585 | -6.1641 | 1500.2921
308594.3267 | 494966.0585 | -5.6935 | 1364.0771
308594.3267 | 494966.0585 | -5.2229 | 1227.8026
308594.3267 | 494966.0585 | -4.7522 | 1099.4293
308594.3267 | 494966.0585 | -4.2816 | 983.4968
308594.3267 | 494966.0585 | -3.811 | 877.0084
308594.3267 | 494966.0585 | -3.3403 | 774.7496
308594.3267 | 494966.0585 | -2.8697 | 675.1489
308594.3267 | 494966.0585 | -2.3991 | 576.4792
308594.3267 | 494966.0585 | -1.9285 | 475.6063
308594.3267 | 494966.0585 | -1.4578 | 378.9944
308594.3267 | 494966.0585 | -0.9872 | 300.5542
308594.3267 | 494966.0585 | -0.51657 | 258.1094
308595.2342 | 494966.8078 | -40.0493 | 4362.686
308595.2342 | 494966.8078 | -39.5787 | 4289.4634
308595.2342 | 494966.8078 | -39.1081 | 4208.6924
308595.2342 | 494966.8078 | -38.6374 | 4122.168
308595.2342 | 494966.8078 | -38.1668 | 4032.085
308595.2342 | 494966.8078 | -37.6962 | 3940.7043
308595.2342 | 494966.8078 | -37.2256 | 3850.1138
308595.2342 | 494966.8078 | -36.7549 | 3761.9084
308595.2342 | 494966.8078 | -36.2843 | 3677.0107
308595.2342 | 494966.8078 | -35.8137 | 3595.6843
308595.2342 | 494966.8078 | -35.343 | 3517.7227
308595.2342 | 494966.8078 | -34.8724 | 3442.7273
308595.2342 | 494966.8078 | -34.4018 | 3370.321
308595.2342 | 494966.8078 | -33.9312 | 3300.2122
308595.2342 | 494966.8078 | -33.4605 | 3232.4092
308595.2342 | 494966.8078 | -32.9899 | 3167.1782
308595.2342 | 494966.8078 | -32.5193 | 3105.0029
308595.2342 | 494966.8078 | -32.0486 | 3046.5574
308595.2342 | 494966.8078 | -31.578 | 2992.3779
308595.2342 | 494966.8078 | -31.1074 | 2943.2976
308595.2342 | 494966.8078 | -30.6368 | 2899.8677
308595.2342 | 494966.8078 | -30.1661 | 2861.177
308595.2342 | 494966.8078 | -29.6955 | 2831.144
308595.2342 | 494966.8078 | -29.2249 | 2808.3401
308595.2342 | 494966.8078 | -28.7543 | 2793.1292
308595.2342 | 494966.8078 | -28.2836 | 2786.2007
308595.2342 | 494966.8078 | -27.813 | 2788.8049
308595.2342 | 494966.8078 | -27.3424 | 2800.6672
308595.2342 | 494966.8078 | -26.8717 | 2820.0203
308595.2342 | 494966.8078 | -26.4011 | 2843.4277
308595.2342 | 494966.8078 | -25.9305 | 2867.8308
308595.2342 | 494966.8078 | -25.4599 | 2889.7791
308595.2342 | 494966.8078 | -24.9892 | 2907.1055
308595.2342 | 494966.8078 | -24.5186 | 2918.3159
308595.2342 | 494966.8078 | -24.048 | 2922.3674
308595.2342 | 494966.8078 | -23.5773 | 2919.0093
308595.2342 | 494966.8078 | -23.1067 | 2909.2109
308595.2342 | 494966.8078 | -22.6361 | 2894.7791
308595.2342 | 494966.8078 | -22.1655 | 2877.7446
308595.2342 | 494966.8078 | -21.6948 | 2859.8191
308595.2342 | 494966.8078 | -21.2242 | 2841.9741
308595.2342 | 494966.8078 | -20.7536 | 2824.5381
308595.2342 | 494966.8078 | -20.2829 | 2807.4072
308595.2342 | 494966.8078 | -19.8123 | 2790.6204
308595.2342 | 494966.8078 | -19.3417 | 2775.0134
308595.2342 | 494966.8078 | -18.8711 | 2761.6152
308595.2342 | 494966.8078 | -18.4004 | 2750.8262
308595.2342 | 494966.8078 | -17.9298 | 2742.2424
308595.2342 | 494966.8078 | -17.4592 | 2735.8494
308595.2342 | 494966.8078 | -16.9886 | 2729.696
308595.2342 | 494966.8078 | -16.5179 | 2721.0066
308595.2342 | 494966.8078 | -16.0473 | 2709.4509
308595.2342 | 494966.8078 | -15.5767 | 2695.4355
308595.2342 | 494966.8078 | -15.106 | 2678.8037
308595.2342 | 494966.8078 | -14.6354 | 2659.9272
308595.2342 | 494966.8078 | -14.1648 | 2638.5103
308595.2342 | 494966.8078 | -13.6942 | 2614.5679
308595.2342 | 494966.8078 | -13.2235 | 2587.7974
308595.2342 | 494966.8078 | -12.7529 | 2558.1589
308595.2342 | 494966.8078 | -12.2823 | 2524.6521
308595.2342 | 494966.8078 | -11.8116 | 2486.3086
308595.2342 | 494966.8078 | -11.341 | 2444.4492
308595.2342 | 494966.8078 | -10.8704 | 2400.8328
308595.2342 | 494966.8078 | -10.3998 | 2354.7422
308595.2342 | 494966.8078 | -9.9291 | 2301.4963
308595.2342 | 494966.8078 | -9.4585 | 2236.2532
308595.2342 | 494966.8078 | -8.9879 | 2158.4829
308595.2342 | 494966.8078 | -8.5172 | 2069.48
308595.2342 | 494966.8078 | -8.0466 | 1969.5852
308595.2342 | 494966.8078 | -7.576 | 1862.4899
308595.2342 | 494966.8078 | -7.1054 | 1749.9371
308595.2342 | 494966.8078 | -6.6347 | 1629.433
308595.2342 | 494966.8078 | -6.1641 | 1502.6459
308595.2342 | 494966.8078 | -5.6935 | 1374.8655
308595.2342 | 494966.8078 | -5.2229 | 1241.0049
308595.2342 | 494966.8078 | -4.7522 | 1113.4806
308595.2342 | 494966.8078 | -4.2816 | 997.6377
308595.2342 | 494966.8078 | -3.811 | 891.0144
308595.2342 | 494966.8078 | -3.3403 | 788.6579
308595.2342 | 494966.8078 | -2.8697 | 689.0496
308595.2342 | 494966.8078 | -2.3991 | 590.3397
308595.2342 | 494966.8078 | -1.9285 | 489.3215
308595.2342 | 494966.8078 | -1.4578 | 391.912
308595.2342 | 494966.8078 | -0.9872 | 310.679
308595.2342 | 494966.8078 | -0.51657 | 261.3987
308595.2342 | 494966.8078 | -0.045942 | 230.6989
308596.1416 | 494967.5572 | -40.0493 | 4354.2715
308596.1416 | 494967.5572 | -39.5787 | 4281.5835
308596.1416 | 494967.5572 | -39.1081 | 4201.5215
308596.1416 | 494967.5572 | -38.6374 | 4116.1172
308596.1416 | 494967.5572 | -38.1668 | 4027.6167
308596.1416 | 494967.5572 | -37.6962 | 3938.3293
308596.1416 | 494967.5572 | -37.2256 | 3850.396
308596.1416 | 494967.5572 | -36.7549 | 3765.4573
308596.1416 | 494967.5572 | -36.2843 | 3684.3315
308596.1416 | 494967.5572 | -35.8137 | 3607.0166
308596.1416 | 494967.5572 | -35.343 | 3533.0132
308596.1416 | 494967.5572 | -34.8724 | 3461.7085
308596.1416 | 494967.5572 | -34.4018 | 3392.6794
308596.1416 | 494967.5572 | -33.9312 | 3325.637
308596.1416 | 494967.5572 | -33.4605 | 3260.5459
308596.1416 | 494967.5572 | -32.9899 | 3197.5825
308596.1416 | 494967.5572 | -32.5193 | 3137.1292
308596.1416 | 494967.5572 | -32.0486 | 3079.7935
308596.1416 | 494967.5572 | -31.578 | 3026.1296
308596.1416 | 494967.5572 | -31.1074 | 2976.8147
308596.1416 | 494967.5572 | -30.6368 | 2932.4756
308596.1416 | 494967.5572 | -30.1661 | 2892.1831
308596.1416 | 494967.5572 | -29.6955 | 2859.582
308596.1416 | 494967.5572 | -29.2249 | 2833.4763
308596.1416 | 494967.5572 | -28.7543 | 2814.1855
308596.1416 | 494967.5572 | -28.2836 | 2802.2915
308596.1416 | 494967.5572 | -27.813 | 2799.1934
308596.1416 | 494967.5572 | -27.3424 | 2805.6267
308596.1416 | 494967.5572 | -26.8717 | 2820.5974
308596.1416 | 494967.5572 | -26.4011 | 2841.1418
308596.1416 | 494967.5572 | -25.9305 | 2864.0332
308596.1416 | 494967.5572 | -25.4599 | 2885.6475
308596.1416 | 494967.5572 | -24.9892 | 2903.3259
308596.1416 | 494967.5572 | -24.5186 | 2915.2478
308596.1416 | 494967.5572 | -24.048 | 2920.1157
308596.1416 | 494967.5572 | -23.5773 | 2917.3889
308596.1416 | 494967.5572 | -23.1067 | 2907.9583
308596.1416 | 494967.5572 | -22.6361 | 2893.7385
308596.1416 | 494967.5572 | -22.1655 | 2876.8157
308596.1416 | 494967.5572 | -21.6948 | 2858.8804
308596.1416 | 494967.5572 | -21.2242 | 2840.9138
308596.1416 | 494967.5572 | -20.7536 | 2823.269
308596.1416 | 494967.5572 | -20.2829 | 2805.9771
308596.1416 | 494967.5572 | -19.8123 | 2789.312
308596.1416 | 494967.5572 | -19.3417 | 2774.2131
308596.1416 | 494967.5572 | -18.8711 | 2761.3137
308596.1416 | 494967.5572 | -18.4004 | 2750.6138
308596.1416 | 494967.5572 | -17.9298 | 2741.6023
308596.1416 | 494967.5572 | -17.4592 | 2734.4749
308596.1416 | 494967.5572 | -16.9886 | 2727.1794
308596.1416 | 494967.5572 | -16.5179 | 2717.0967
308596.1416 | 494967.5572 | -16.0473 | 2704.2859
308596.1416 | 494967.5572 | -15.5767 | 2689.0107
308596.1416 | 494967.5572 | -15.106 | 2671.2266
308596.1416 | 494967.5572 | -14.6354 | 2651.0662
308596.1416 | 494967.5572 | -14.1648 | 2628.2473
308596.1416 | 494967.5572 | -13.6942 | 2602.9634
308596.1416 | 494967.5572 | -13.2235 | 2575.01
308596.1416 | 494967.5572 | -12.7529 | 2544.6587
308596.1416 | 494967.5572 | -12.2823 | 2510.8345
308596.1416 | 494967.5572 | -11.8116 | 2472.6929
308596.1416 | 494967.5572 | -11.341 | 2431.3147
308596.1416 | 494967.5572 | -10.8704 | 2387.6431
308596.1416 | 494967.5572 | -10.3998 | 2340.71
308596.1416 | 494967.5572 | -9.9291 | 2285.8496
308596.1416 | 494967.5572 | -9.4585 | 2218.7583
308596.1416 | 494967.5572 | -8.9879 | 2140.8208
308596.1416 | 494967.5572 | -8.5172 | 2054.1685
308596.1416 | 494967.5572 | -8.0466 | 1958.0745
308596.1416 | 494967.5572 | -7.576 | 1855.731
308596.1416 | 494967.5572 | -7.1054 | 1748.202
308596.1416 | 494967.5572 | -6.6347 | 1632.8835
308596.1416 | 494967.5572 | -6.1641 | 1511.4708
308596.1416 | 494967.5572 | -5.6935 | 1387.3385
308596.1416 | 494967.5572 | -5.2229 | 1256.5298
308596.1416 | 494967.5572 | -4.7522 | 1130.6643
308596.1416 | 494967.5572 | -4.2816 | 1015.2437
308596.1416 | 494967.5572 | -3.811 | 908.4778
308596.1416 | 494967.5572 | -3.3403 | 805.9481
308596.1416 | 494967.5572 | -2.8697 | 706.0667
308596.1416 | 494967.5572 | -2.3991 | 606.7785
308596.1416 | 494967.5572 | -1.9285 | 504.9608
308596.1416 | 494967.5572 | -1.4578 | 406.089
308596.1416 | 494967.5572 | -0.9872 | 321.4389
308596.1416 | 494967.5572 | -0.51657 | 264.4035
308596.1416 | 494967.5572 | -0.045942 | 229.4604
308597.049 | 494968.3066 | -39.5787 | 4273.4956
308597.049 | 494968.3066 | -39.1081 | 4194.3354
308597.049 | 494968.3066 | -38.6374 | 4110.187
308597.049 | 494968.3066 | -38.1668 | 4023.3123
308597.049 | 494968.3066 | -37.6962 | 3936.0461
308597.049 | 494968.3066 | -37.2256 | 3850.5239
308597.049 | 494968.3066 | -36.7549 | 3768.3718
308597.049 | 494968.3066 | -36.2843 | 3690.3936
308597.049 | 494968.3066 | -35.8137 | 3616.5251
308597.049 | 494968.3066 | -35.343 | 3546.1191
308597.049 | 494968.3066 | -34.8724 | 3478.3645
308597.049 | 494968.3066 | -34.4018 | 3412.6709
308597.049 | 494968.3066 | -33.9312 | 3348.6562
308597.049 | 494968.3066 | -33.4605 | 3286.2429
308597.049 | 494968.3066 | -32.9899 | 3225.55
308597.049 | 494968.3066 | -32.5193 | 3166.9165
308597.049 | 494968.3066 | -32.0486 | 3110.8982
308597.049 | 494968.3066 | -31.578 | 3058.0576
308597.049 | 494968.3066 | -31.1074 | 3008.9241
308597.049 | 494968.3066 | -30.6368 | 2964.1025
308597.049 | 494968.3066 | -30.1661 | 2922.7012
308597.049 | 494968.3066 | -29.6955 | 2888.0024
308597.049 | 494968.3066 | -29.2249 | 2859.1536
308597.049 | 494968.3066 | -28.7543 | 2836.4822
308597.049 | 494968.3066 | -28.2836 | 2820.5303
308597.049 | 494968.3066 | -27.813 | 2812.762
308597.049 | 494968.3066 | -27.3424 | 2814.5691
308597.049 | 494968.3066 | -26.8717 | 2825.6274
308597.049 | 494968.3066 | -26.4011 | 2843.4932
308597.049 | 494968.3066 | -25.9305 | 2864.7305
308597.049 | 494968.3066 | -25.4599 | 2885.7434
308597.049 | 494968.3066 | -24.9892 | 2903.4048
308597.049 | 494968.3066 | -24.5186 | 2915.4458
308597.049 | 494968.3066 | -24.048 | 2920.3518
308597.049 | 494968.3066 | -23.5773 | 2917.5732
308597.049 | 494968.3066 | -23.1067 | 2908.0459
308597.049 | 494968.3066 | -22.6361 | 2893.6975
308597.049 | 494968.3066 | -22.1655 | 2876.5916
308597.049 | 494968.3066 | -21.6948 | 2858.3872
308597.049 | 494968.3066 | -21.2242 | 2840.1257
308597.049 | 494968.3066 | -20.7536 | 2822.1936
308597.049 | 494968.3066 | -20.2829 | 2804.7251
308597.049 | 494968.3066 | -19.8123 | 2788.2185
308597.049 | 494968.3066 | -19.3417 | 2773.5991
308597.049 | 494968.3066 | -18.8711 | 2760.9756
308597.049 | 494968.3066 | -18.4004 | 2750.0962
308597.049 | 494968.3066 | -17.9298 | 2740.5198
308597.049 | 494968.3066 | -17.4592 | 2732.5684
308597.049 | 494968.3066 | -16.9886 | 2723.8293
308597.049 | 494968.3066 | -16.5179 | 2712.2463
308597.049 | 494968.3066 | -16.0473 | 2698.2073
308597.049 | 494968.3066 | -15.5767 | 2681.7566
308597.049 | 494968.3066 | -15.106 | 2662.9885
308597.049 | 494968.3066 | -14.6354 | 2641.8149
308597.049 | 494968.3066 | -14.1648 | 2617.8506
308597.049 | 494968.3066 | -13.6942 | 2591.4258
308597.049 | 494968.3066 | -13.2235 | 2562.5859
308597.049 | 494968.3066 | -12.7529 | 2531.7539
308597.049 | 494968.3066 | -12.2823 | 2497.7026
308597.049 | 494968.3066 | -11.8116 | 2459.8459
308597.049 | 494968.3066 | -11.341 | 2418.8093
308597.049 | 494968.3066 | -10.8704 | 2374.6477
308597.049 | 494968.3066 | -10.3998 | 2326.4316
308597.049 | 494968.3066 | -9.9291 | 2269.667
308597.049 | 494968.3066 | -9.4585 | 2201.0161
308597.049 | 494968.3066 | -8.9879 | 2123.7246
308597.049 | 494968.3066 | -8.5172 | 2039.9349
308597.049 | 494968.3066 | -8.0466 | 1947.9042
308597.049 | 494968.3066 | -7.576 | 1850.4099
308597.049 | 494968.3066 | -7.1054 | 1747.729
308597.049 | 494968.3066 | -6.6347 | 1636.9348
308597.049 | 494968.3066 | -6.1641 | 1519.8264
308597.049 | 494968.3066 | -5.6935 | 1399.2211
308597.049 | 494968.3066 | -5.2229 | 1271.7074
308597.049 | 494968.3066 | -4.7522 | 1148.2306
308597.049 | 494968.3066 | -4.2816 | 1033.7423
308597.049 | 494968.3066 | -3.811 | 927.002
308597.049 | 494968.3066 | -3.3403 | 824.3378
308597.049 | 494968.3066 | -2.8697 | 724.0746
308597.049 | 494968.3066 | -2.3991 | 623.8689
308597.049 | 494968.3066 | -1.9285 | 520.8555
308597.049 | 494968.3066 | -1.4578 | 419.7223
308597.049 | 494968.3066 | -0.9872 | 331.2923
308597.049 | 494968.3066 | -0.51657 | 266.6706
308597.049 | 494968.3066 | -0.045942 | 229.5759
308597.9564 | 494969.056 | -39.1081 | 4186.7886
308597.9564 | 494969.056 | -38.6374 | 4104.2876
308597.9564 | 494969.056 | -38.1668 | 4019.3262
308597.9564 | 494969.056 | -37.6962 | 3934.1216
308597.9564 | 494969.056 | -37.2256 | 3850.8123
308597.9564 | 494969.056 | -36.7549 | 3771.0244
308597.9564 | 494969.056 | -36.2843 | 3695.6184
308597.9564 | 494969.056 | -35.8137 | 3624.5955
308597.9564 | 494969.056 | -35.343 | 3557.3035
308597.9564 | 494969.056 | -34.8724 | 3492.8108
308597.9564 | 494969.056 | -34.4018 | 3430.3289
308597.9564 | 494969.056 | -33.9312 | 3369.2915
308597.9564 | 494969.056 | -33.4605 | 3309.4912
308597.9564 | 494969.056 | -32.9899 | 3251.0266
308597.9564 | 494969.056 | -32.5193 | 3194.2234
308597.9564 | 494969.056 | -32.0486 | 3139.613
308597.9564 | 494969.056 | -31.578 | 3087.7195
308597.9564 | 494969.056 | -31.1074 | 3038.989
308597.9564 | 494969.056 | -30.6368 | 2993.9976
308597.9564 | 494969.056 | -30.1661 | 2951.9539
308597.9564 | 494969.056 | -29.6955 | 2915.8403
308597.9564 | 494969.056 | -29.2249 | 2885.0562
308597.9564 | 494969.056 | -28.7543 | 2859.8735
308597.9564 | 494969.056 | -28.2836 | 2840.8115
308597.9564 | 494969.056 | -27.813 | 2829.4329
308597.9564 | 494969.056 | -27.3424 | 2827.5203
308597.9564 | 494969.056 | -26.8717 | 2835.2781
308597.9564 | 494969.056 | -26.4011 | 2850.6919
308597.9564 | 494969.056 | -25.9305 | 2870.1289
308597.9564 | 494969.056 | -25.4599 | 2890.1125
308597.9564 | 494969.056 | -24.9892 | 2907.2266
308597.9564 | 494969.056 | -24.5186 | 2918.7271
308597.9564 | 494969.056 | -24.048 | 2922.8865
308597.9564 | 494969.056 | -23.5773 | 2919.3911
308597.9564 | 494969.056 | -23.1067 | 2909.2612
308597.9564 | 494969.056 | -22.6361 | 2894.3613
308597.9564 | 494969.056 | -22.1655 | 2876.7439
308597.9564 | 494969.056 | -21.6948 | 2858.0505
308597.9564 | 494969.056 | -21.2242 | 2839.332
308597.9564 | 494969.056 | -20.7536 | 2821.0281
308597.9564 | 494969.056 | -20.2829 | 2803.4695
308597.9564 | 494969.056 | -19.8123 | 2787.2297
308597.9564 | 494969.056 | -19.3417 | 2772.9746
308597.9564 | 494969.056 | -18.8711 | 2760.3689
308597.9564 | 494969.056 | -18.4004 | 2749.0781
308597.9564 | 494969.056 | -17.9298 | 2738.8372
308597.9564 | 494969.056 | -17.4592 | 2729.8704
308597.9564 | 494969.056 | -16.9886 | 2719.4995
308597.9564 | 494969.056 | -16.5179 | 2706.49
308597.9564 | 494969.056 | -16.0473 | 2691.3701
308597.9564 | 494969.056 | -15.5767 | 2673.9922
308597.9564 | 494969.056 | -15.106 | 2654.5974
308597.9564 | 494969.056 | -14.6354 | 2632.7329
308597.9564 | 494969.056 | -14.1648 | 2607.9368
308597.9564 | 494969.056 | -13.6942 | 2580.668
308597.9564 | 494969.056 | -13.2235 | 2551.2249
308597.9564 | 494969.056 | -12.7529 | 2520.0564
308597.9564 | 494969.056 | -12.2823 | 2485.9299
308597.9564 | 494969.056 | -11.8116 | 2448.4512
308597.9564 | 494969.056 | -11.341 | 2407.4802
308597.9564 | 494969.056 | -10.8704 | 2362.3508
308597.9564 | 494969.056 | -10.3998 | 2312.4653
308597.9564 | 494969.056 | -9.9291 | 2253.7458
308597.9564 | 494969.056 | -9.4585 | 2184.1494
308597.9564 | 494969.056 | -8.9879 | 2108.2166
308597.9564 | 494969.056 | -8.5172 | 2027.3341
308597.9564 | 494969.056 | -8.0466 | 1939.0243
308597.9564 | 494969.056 | -7.576 | 1845.7866
308597.9564 | 494969.056 | -7.1054 | 1747.0699
308597.9564 | 494969.056 | -6.6347 | 1639.9894
308597.9564 | 494969.056 | -6.1641 | 1525.8878
308597.9564 | 494969.056 | -5.6935 | 1408.0306
308597.9564 | 494969.056 | -5.2229 | 1284.213
308597.9564 | 494969.056 | -4.7522 | 1163.3906
308597.9564 | 494969.056 | -4.2816 | 1050.2313
308597.9564 | 494969.056 | -3.811 | 943.8585
308597.9564 | 494969.056 | -3.3403 | 841.4197
308597.9564 | 494969.056 | -2.8697 | 741.1536
308597.9564 | 494969.056 | -2.3991 | 640.1616
308597.9564 | 494969.056 | -1.9285 | 535.5943
308597.9564 | 494969.056 | -1.4578 | 431.9903
308597.9564 | 494969.056 | -0.9872 | 339.6548
308597.9564 | 494969.056 | -0.51657 | 270.1104
308597.9564 | 494969.056 | -0.045942 | 227.7186
308598.8638 | 494969.8053 | -38.6374 | 4098.4375
308598.8638 | 494969.8053 | -38.1668 | 4015.5796
308598.8638 | 494969.8053 | -37.6962 | 3932.4866
308598.8638 | 494969.8053 | -37.2256 | 3851.2861
308598.8638 | 494969.8053 | -36.7549 | 3773.6533
308598.8638 | 494969.8053 | -36.2843 | 3700.4951
308598.8638 | 494969.8053 | -35.8137 | 3631.8972
308598.8638 | 494969.8053 | -35.343 | 3567.2637
308598.8638 | 494969.8053 | -34.8724 | 3505.6245
308598.8638 | 494969.8053 | -34.4018 | 3446.0293
308598.8638 | 494969.8053 | -33.9312 | 3387.7278
308598.8638 | 494969.8053 | -33.4605 | 3330.373
308598.8638 | 494969.8053 | -32.9899 | 3273.9993
308598.8638 | 494969.8053 | -32.5193 | 3218.9055
308598.8638 | 494969.8053 | -32.0486 | 3165.5918
308598.8638 | 494969.8053 | -31.578 | 3114.6003
308598.8638 | 494969.8053 | -31.1074 | 3066.4165
308598.8638 | 494969.8053 | -30.6368 | 3021.5671
308598.8638 | 494969.8053 | -30.1661 | 2980.4265
308598.8638 | 494969.8053 | -29.6955 | 2942.4819
308598.8638 | 494969.8053 | -29.2249 | 2910.5564
308598.8638 | 494969.8053 | -28.7543 | 2883.8923
308598.8638 | 494969.8053 | -28.2836 | 2862.9451
308598.8638 | 494969.8053 | -27.813 | 2849.2031
308598.8638 | 494969.8053 | -27.3424 | 2844.5247
308598.8638 | 494969.8053 | -26.8717 | 2849.5178
308598.8638 | 494969.8053 | -26.4011 | 2862.5757
308598.8638 | 494969.8053 | -25.9305 | 2880.0833
308598.8638 | 494969.8053 | -25.4599 | 2898.5522
308598.8638 | 494969.8053 | -24.9892 | 2914.4277
308598.8638 | 494969.8053 | -24.5186 | 2924.6692
308598.8638 | 494969.8053 | -24.048 | 2927.4265
308598.8638 | 494969.8053 | -23.5773 | 2922.5767
308598.8638 | 494969.8053 | -23.1067 | 2911.2969
308598.8638 | 494969.8053 | -22.6361 | 2895.446
308598.8638 | 494969.8053 | -22.1655 | 2877.0327
308598.8638 | 494969.8053 | -21.6948 | 2857.6199
308598.8638 | 494969.8053 | -21.2242 | 2838.259
308598.8638 | 494969.8053 | -20.7536 | 2819.5637
308598.8638 | 494969.8053 | -20.2829 | 2802.0752
308598.8638 | 494969.8053 | -19.8123 | 2786.2378
308598.8638 | 494969.8053 | -19.3417 | 2772.2197
308598.8638 | 494969.8053 | -18.8711 | 2759.3625
308598.8638 | 494969.8053 | -18.4004 | 2747.4487
308598.8638 | 494969.8053 | -17.9298 | 2736.6331
308598.8638 | 494969.8053 | -17.4592 | 2726.2996
308598.8638 | 494969.8053 | -16.9886 | 2714.2656
308598.8638 | 494969.8053 | -16.5179 | 2699.9985
308598.8638 | 494969.8053 | -16.0473 | 2684.0845
308598.8638 | 494969.8053 | -15.5767 | 2666.2341
308598.8638 | 494969.8053 | -15.106 | 2646.5918
308598.8638 | 494969.8053 | -14.6354 | 2624.3589
308598.8638 | 494969.8053 | -14.1648 | 2599.0959
308598.8638 | 494969.8053 | -13.6942 | 2571.2771
308598.8638 | 494969.8053 | -13.2235 | 2541.4592
308598.8638 | 494969.8053 | -12.7529 | 2510.1187
308598.8638 | 494969.8053 | -12.2823 | 2476.0923
308598.8638 | 494969.8053 | -11.8116 | 2438.9143
308598.8638 | 494969.8053 | -11.341 | 2397.585
308598.8638 | 494969.8053 | -10.8704 | 2351.0225
308598.8638 | 494969.8053 | -10.3998 | 2299.3054
308598.8638 | 494969.8053 | -9.9291 | 2238.9375
308598.8638 | 494969.8053 | -9.4585 | 2169.2437
308598.8638 | 494969.8053 | -8.9879 | 2095.1846
308598.8638 | 494969.8053 | -8.5172 | 2016.8678
308598.8638 | 494969.8053 | -8.0466 | 1931.4586
308598.8638 | 494969.8053 | -7.576 | 1841.1165
308598.8638 | 494969.8053 | -7.1054 | 1745.0745
308598.8638 | 494969.8053 | -6.6347 | 1640.5159
308598.8638 | 494969.8053 | -6.1641 | 1528.2883
308598.8638 | 494969.8053 | -5.6935 | 1410.1493
308598.8638 | 494969.8053 | -5.2229 | 1292.2219
308598.8638 | 494969.8053 | -4.7522 | 1174.4329
308598.8638 | 494969.8053 | -4.2816 | 1063.0242
308598.8638 | 494969.8053 | -3.811 | 957.4443
308598.8638 | 494969.8053 | -3.3403 | 855.6265
308598.8638 | 494969.8053 | -2.8697 | 755.514
308598.8638 | 494969.8053 | -2.3991 | 653.931
308598.8638 | 494969.8053 | -1.9285 | 548.0557
308598.8638 | 494969.8053 | -1.4578 | 442.0233
308598.8638 | 494969.8053 | -0.9872 | 345.9686
308598.8638 | 494969.8053 | -0.51657 | 272.0381
308598.8638 | 494969.8053 | -0.045942 | 225.6554
308598.8638 | 494969.8053 | 0.42469 | 202.9885
308599.7584 | 494970.5692 | -38.1668 | 4012.0386
308599.7584 | 494970.5692 | -37.6962 | 3931.0874
308599.7584 | 494970.5692 | -37.2256 | 3852.0039
308599.7584 | 494970.5692 | -36.7549 | 3776.4634
308599.7584 | 494970.5692 | -36.2843 | 3705.3931
308599.7584 | 494970.5692 | -35.8137 | 3638.938
308599.7584 | 494970.5692 | -35.343 | 3576.562
308599.7584 | 494970.5692 | -34.8724 | 3517.2808
308599.7584 | 494970.5692 | -34.4018 | 3460.0771
308599.7584 | 494970.5692 | -33.9312 | 3404.1069
308599.7584 | 494970.5692 | -33.4605 | 3348.9023
308599.7584 | 494970.5692 | -32.9899 | 3294.3833
308599.7584 | 494970.5692 | -32.5193 | 3240.783
308599.7584 | 494970.5692 | -32.0486 | 3188.6021
308599.7584 | 494970.5692 | -31.578 | 3138.4546
308599.7584 | 494970.5692 | -31.1074 | 3090.9177
308599.7584 | 494970.5692 | -30.6368 | 3046.4563
308599.7584 | 494970.5692 | -30.1661 | 3005.5164
308599.7584 | 494970.5692 | -29.6955 | 2967.5676
308599.7584 | 494970.5692 | -29.2249 | 2935.3801
308599.7584 | 494970.5692 | -28.7543 | 2908.1575
308599.7584 | 494970.5692 | -28.2836 | 2886.3489
308599.7584 | 494970.5692 | -27.813 | 2871.3918
308599.7584 | 494970.5692 | -27.3424 | 2864.9973
308599.7584 | 494970.5692 | -26.8717 | 2867.9199
308599.7584 | 494970.5692 | -26.4011 | 2878.8315
308599.7584 | 494970.5692 | -25.9305 | 2894.2576
308599.7584 | 494970.5692 | -25.4599 | 2910.6726
308599.7584 | 494970.5692 | -24.9892 | 2924.4861
308599.7584 | 494970.5692 | -24.5186 | 2932.6958
308599.7584 | 494970.5692 | -24.048 | 2933.4583
308599.7584 | 494970.5692 | -23.5773 | 2926.739
308599.7584 | 494970.5692 | -23.1067 | 2913.8647
308599.7584 | 494970.5692 | -22.6361 | 2896.6985
308599.7584 | 494970.5692 | -22.1655 | 2877.1775
308599.7584 | 494970.5692 | -21.6948 | 2856.8237
308599.7584 | 494970.5692 | -21.2242 | 2836.7375
308599.7584 | 494970.5692 | -20.7536 | 2817.7317
308599.7584 | 494970.5692 | -20.2829 | 2800.4976
308599.7584 | 494970.5692 | -19.8123 | 2785.1694
308599.7584 | 494970.5692 | -19.3417 | 2771.238
308599.7584 | 494970.5692 | -18.8711 | 2757.8564
308599.7584 | 494970.5692 | -18.4004 | 2745.1455
308599.7584 | 494970.5692 | -17.9298 | 2733.449
308599.7584 | 494970.5692 | -17.4592 | 2721.9373
308599.7584 | 494970.5692 | -16.9886 | 2708.3145
308599.7584 | 494970.5692 | -16.5179 | 2693.1187
308599.7584 | 494970.5692 | -16.0473 | 2676.8411
308599.7584 | 494970.5692 | -15.5767 | 2659.0137
308599.7584 | 494970.5692 | -15.106 | 2639.4827
308599.7584 | 494970.5692 | -14.6354 | 2617.219
308599.7584 | 494970.5692 | -14.1648 | 2591.7534
308599.7584 | 494970.5692 | -13.6942 | 2563.6526
308599.7584 | 494970.5692 | -13.2235 | 2533.7012
308599.7584 | 494970.5692 | -12.7529 | 2502.2954
308599.7584 | 494970.5692 | -12.2823 | 2468.396
308599.7584 | 494970.5692 | -11.8116 | 2431.3667
308599.7584 | 494970.5692 | -11.341 | 2389.2461
308599.7584 | 494970.5692 | -10.8704 | 2340.9067
308599.7584 | 494970.5692 | -10.3998 | 2287.4514
308599.7584 | 494970.5692 | -9.9291 | 2226.0491
308599.7584 | 494970.5692 | -9.4585 | 2157.0278
308599.7584 | 494970.5692 | -8.9879 | 2084.9702
308599.7584 | 494970.5692 | -8.5172 | 2008.4812
308599.7584 | 494970.5692 | -8.0466 | 1924.6664
308599.7584 | 494970.5692 | -7.576 | 1835.6128
308599.7584 | 494970.5692 | -7.1054 | 1740.8337
308599.7584 | 494970.5692 | -6.6347 | 1637.5205
308599.7584 | 494970.5692 | -6.1641 | 1526.2106
308599.7584 | 494970.5692 | -5.6935 | 1409.9635
308599.7584 | 494970.5692 | -5.2229 | 1295.0708
308599.7584 | 494970.5692 | -4.7522 | 1180.4482
308599.7584 | 494970.5692 | -4.2816 | 1071.1635
308599.7584 | 494970.5692 | -3.811 | 966.7717
308599.7584 | 494970.5692 | -3.3403 | 865.9246
308599.7584 | 494970.5692 | -2.8697 | 766.325
308599.7584 | 494970.5692 | -2.3991 | 664.3493
308599.7584 | 494970.5692 | -1.9285 | 557.3075
308599.7584 | 494970.5692 | -1.4578 | 449.061
308599.7584 | 494970.5692 | -0.9872 | 349.7953
308599.7584 | 494970.5692 | -0.51657 | 272.3636
308599.7584 | 494970.5692 | -0.045942 | 223.5127
308599.7584 | 494970.5692 | 0.42469 | 204.5865
308600.6125 | 494971.3788 | -37.2256 | 3853.0105
308600.6125 | 494971.3788 | -36.7549 | 3779.3804
308600.6125 | 494971.3788 | -36.2843 | 3710.2317
308600.6125 | 494971.3788 | -35.8137 | 3645.7317
308600.6125 | 494971.3788 | -35.343 | 3585.3289
308600.6125 | 494971.3788 | -34.8724 | 3528.0137
308600.6125 | 494971.3788 | -34.4018 | 3472.7424
308600.6125 | 494971.3788 | -33.9312 | 3418.644
308600.6125 | 494971.3788 | -33.4605 | 3365.1687
308600.6125 | 494971.3788 | -32.9899 | 3312.1519
308600.6125 | 494971.3788 | -32.5193 | 3259.7913
308600.6125 | 494971.3788 | -32.0486 | 3208.6162
308600.6125 | 494971.3788 | -31.578 | 3159.3032
308600.6125 | 494971.3788 | -31.1074 | 3112.5159
308600.6125 | 494971.3788 | -30.6368 | 3068.687
308600.6125 | 494971.3788 | -30.1661 | 3028.3491
308600.6125 | 494971.3788 | -29.6955 | 2990.9688
308600.6125 | 494971.3788 | -29.2249 | 2959.2871
308600.6125 | 494971.3788 | -28.7543 | 2932.4285
308600.6125 | 494971.3788 | -28.2836 | 2910.8025
308600.6125 | 494971.3788 | -27.813 | 2895.6116
308600.6125 | 494971.3788 | -27.3424 | 2888.3296
308600.6125 | 494971.3788 | -26.8717 | 2889.7427
308600.6125 | 494971.3788 | -26.4011 | 2898.6636
308600.6125 | 494971.3788 | -25.9305 | 2911.8257
308600.6125 | 494971.3788 | -25.4599 | 2925.6716
308600.6125 | 494971.3788 | -24.9892 | 2936.7083
308600.6125 | 494971.3788 | -24.5186 | 2942.1782
308600.6125 | 494971.3788 | -24.048 | 2940.4426
308600.6125 | 494971.3788 | -23.5773 | 2931.511
308600.6125 | 494971.3788 | -23.1067 | 2916.6987
308600.6125 | 494971.3788 | -22.6361 | 2897.8574
308600.6125 | 494971.3788 | -22.1655 | 2876.9409
308600.6125 | 494971.3788 | -21.6948 | 2855.522
308600.6125 | 494971.3788 | -21.2242 | 2834.7595
308600.6125 | 494971.3788 | -20.7536 | 2815.6089
308600.6125 | 494971.3788 | -20.2829 | 2798.814
308600.6125 | 494971.3788 | -19.8123 | 2783.9966
308600.6125 | 494971.3788 | -19.3417 | 2769.9231
308600.6125 | 494971.3788 | -18.8711 | 2755.8147
308600.6125 | 494971.3788 | -18.4004 | 2742.262
308600.6125 | 494971.3788 | -17.9298 | 2729.6394
308600.6125 | 494971.3788 | -17.4592 | 2716.9341
308600.6125 | 494971.3788 | -16.9886 | 2702.0618
308600.6125 | 494971.3788 | -16.5179 | 2686.3877
308600.6125 | 494971.3788 | -16.0473 | 2670.1624
308600.6125 | 494971.3788 | -15.5767 | 2652.8347
308600.6125 | 494971.3788 | -15.106 | 2633.7825
308600.6125 | 494971.3788 | -14.6354 | 2611.6887
308600.6125 | 494971.3788 | -14.1648 | 2586.2
308600.6125 | 494971.3788 | -13.6942 | 2558.0388
308600.6125 | 494971.3788 | -13.2235 | 2528.061
308600.6125 | 494971.3788 | -12.7529 | 2496.606
308600.6125 | 494971.3788 | -12.2823 | 2462.8887
308600.6125 | 494971.3788 | -11.8116 | 2425.842
308600.6125 | 494971.3788 | -11.341 | 2382.4622
308600.6125 | 494971.3788 | -10.8704 | 2332.1572
308600.6125 | 494971.3788 | -10.3998 | 2277.283
308600.6125 | 494971.3788 | -9.9291 | 2215.4929
308600.6125 | 494971.3788 | -9.4585 | 2147.5293
308600.6125 | 494971.3788 | -8.9879 | 2077.1389
308600.6125 | 494971.3788 | -8.5172 | 2001.5165
308600.6125 | 494971.3788 | -8.0466 | 1918.0015
308600.6125 | 494971.3788 | -7.576 | 1828.8035
308600.6125 | 494971.3788 | -7.1054 | 1733.7968
308600.6125 | 494971.3788 | -6.6347 | 1630.4939
308600.6125 | 494971.3788 | -6.1641 | 1519.5996
308600.6125 | 494971.3788 | -5.6935 | 1405.0665
308600.6125 | 494971.3788 | -5.2229 | 1292.9036
308600.6125 | 494971.3788 | -4.7522 | 1181.3765
308600.6125 | 494971.3788 | -4.2816 | 1074.3652
308600.6125 | 494971.3788 | -3.811 | 971.4695
308600.6125 | 494971.3788 | -3.3403 | 871.9125
308600.6125 | 494971.3788 | -2.8697 | 773.1319
308600.6125 | 494971.3788 | -2.3991 | 670.9905
308600.6125 | 494971.3788 | -1.9285 | 562.9164
308600.6125 | 494971.3788 | -1.4578 | 452.7264
308600.6125 | 494971.3788 | -0.9872 | 351.1376
308600.6125 | 494971.3788 | -0.51657 | 271.5032
308600.6125 | 494971.3788 | -0.045942 | 222.0767
308600.6125 | 494971.3788 | 0.42469 | 204.5404
308601.4666 | 494972.1884 | -36.7549 | 3782.3018
308601.4666 | 494972.1884 | -36.2843 | 3714.8408
308601.4666 | 494972.1884 | -35.8137 | 3652.0852
308601.4666 | 494972.1884 | -35.343 | 3593.4375
308601.4666 | 494972.1884 | -34.8724 | 3537.8257
308601.4666 | 494972.1884 | -34.4018 | 3484.1245
308601.4666 | 494972.1884 | -33.9312 | 3431.4561
308601.4666 | 494972.1884 | -33.4605 | 3379.2588
308601.4666 | 494972.1884 | -32.9899 | 3327.353
308601.4666 | 494972.1884 | -32.5193 | 3275.9727
308601.4666 | 494972.1884 | -32.0486 | 3225.6731
308601.4666 | 494972.1884 | -31.578 | 3177.2344
308601.4666 | 494972.1884 | -31.1074 | 3131.3794
308601.4666 | 494972.1884 | -30.6368 | 3088.5349
308601.4666 | 494972.1884 | -30.1661 | 3049.2612
308601.4666 | 494972.1884 | -29.6955 | 3012.9998
308601.4666 | 494972.1884 | -29.2249 | 2982.4805
308601.4666 | 494972.1884 | -28.7543 | 2956.7356
308601.4666 | 494972.1884 | -28.2836 | 2936.0579
308601.4666 | 494972.1884 | -27.813 | 2921.3872
308601.4666 | 494972.1884 | -27.3424 | 2913.8853
308601.4666 | 494972.1884 | -26.8717 | 2914.1445
308601.4666 | 494972.1884 | -26.4011 | 2921.0264
308601.4666 | 494972.1884 | -25.9305 | 2931.5974
308601.4666 | 494972.1884 | -25.4599 | 2942.4717
308601.4666 | 494972.1884 | -24.9892 | 2950.3115
308601.4666 | 494972.1884 | -24.5186 | 2952.6023
308601.4666 | 494972.1884 | -24.048 | 2948.0046
308601.4666 | 494972.1884 | -23.5773 | 2936.5535
308601.4666 | 494972.1884 | -23.1067 | 2919.4783
308601.4666 | 494972.1884 | -22.6361 | 2898.6965
308601.4666 | 494972.1884 | -22.1655 | 2876.2456
308601.4666 | 494972.1884 | -21.6948 | 2853.7327
308601.4666 | 494972.1884 | -21.2242 | 2832.3794
308601.4666 | 494972.1884 | -20.7536 | 2813.3474
308601.4666 | 494972.1884 | -20.2829 | 2797.1626
308601.4666 | 494972.1884 | -19.8123 | 2782.7324
308601.4666 | 494972.1884 | -19.3417 | 2768.2776
308601.4666 | 494972.1884 | -18.8711 | 2753.3262
308601.4666 | 494972.1884 | -18.4004 | 2738.9236
308601.4666 | 494972.1884 | -17.9298 | 2725.3918
308601.4666 | 494972.1884 | -17.4592 | 2711.6365
308601.4666 | 494972.1884 | -16.9886 | 2696.0171
308601.4666 | 494972.1884 | -16.5179 | 2680.3708
308601.4666 | 494972.1884 | -16.0473 | 2664.6248
308601.4666 | 494972.1884 | -15.5767 | 2648.1936
308601.4666 | 494972.1884 | -15.106 | 2629.8237
308601.4666 | 494972.1884 | -14.6354 | 2607.981
308601.4666 | 494972.1884 | -14.1648 | 2582.5361
308601.4666 | 494972.1884 | -13.6942 | 2554.4006
308601.4666 | 494972.1884 | -13.2235 | 2524.4407
308601.4666 | 494972.1884 | -12.7529 | 2492.9956
308601.4666 | 494972.1884 | -12.2823 | 2459.4531
308601.4666 | 494972.1884 | -11.8116 | 2422.0503
308601.4666 | 494972.1884 | -11.341 | 2376.9131
308601.4666 | 494972.1884 | -10.8704 | 2324.6973
308601.4666 | 494972.1884 | -10.3998 | 2269.0403
308601.4666 | 494972.1884 | -9.9291 | 2207.5598
308601.4666 | 494972.1884 | -9.4585 | 2140.7368
308601.4666 | 494972.1884 | -8.9879 | 2071.2434
308601.4666 | 494972.1884 | -8.5172 | 1995.4402
308601.4666 | 494972.1884 | -8.0466 | 1911.108
308601.4666 | 494972.1884 | -7.576 | 1820.4686
308601.4666 | 494972.1884 | -7.1054 | 1724.0383
308601.4666 | 494972.1884 | -6.6347 | 1620.007
308601.4666 | 494972.1884 | -6.1641 | 1509.1708
308601.4666 | 494972.1884 | -5.6935 | 1396.238
308601.4666 | 494972.1884 | -5.2229 | 1286.6279
308601.4666 | 494972.1884 | -4.7522 | 1178.0223
308601.4666 | 494972.1884 | -4.2816 | 1073.386
308601.4666 | 494972.1884 | -3.811 | 972.1577
308601.4666 | 494972.1884 | -3.3403 | 873.937
308601.4666 | 494972.1884 | -2.8697 | 776.0685
308601.4666 | 494972.1884 | -2.3991 | 673.8572
308601.4666 | 494972.1884 | -1.9285 | 565.035
308601.4666 | 494972.1884 | -1.4578 | 453.2893
308601.4666 | 494972.1884 | -0.9872 | 349.9894
308601.4666 | 494972.1884 | -0.51657 | 269.6223
308601.4666 | 494972.1884 | -0.045942 | 221.0256
308601.4666 | 494972.1884 | 0.42469 | 204.6919
308602.3208 | 494972.998 | -35.8137 | 3657.9275
308602.3208 | 494972.998 | -35.343 | 3600.7224
308602.3208 | 494972.998 | -34.8724 | 3546.4651
308602.3208 | 494972.998 | -34.4018 | 3493.9963
308602.3208 | 494972.998 | -33.9312 | 3442.4614
308602.3208 | 494972.998 | -33.4605 | 3391.2314
308602.3208 | 494972.998 | -32.9899 | 3340.1174
308602.3208 | 494972.998 | -32.5193 | 3289.4365
308602.3208 | 494972.998 | -32.0486 | 3239.9067
308602.3208 | 494972.998 | -31.578 | 3192.4587
308602.3208 | 494972.998 | -31.1074 | 3147.8274
308602.3208 | 494972.998 | -30.6368 | 3106.4011
308602.3208 | 494972.998 | -30.1661 | 3068.6851
308602.3208 | 494972.998 | -29.6955 | 3034.1484
308602.3208 | 494972.998 | -29.2249 | 3005.4397
308602.3208 | 494972.998 | -28.7543 | 2981.3748
308602.3208 | 494972.998 | -28.2836 | 2962.0701
308602.3208 | 494972.998 | -27.813 | 2948.2373
308602.3208 | 494972.998 | -27.3424 | 2940.7305
308602.3208 | 494972.998 | -26.8717 | 2939.9336
308602.3208 | 494972.998 | -26.4011 | 2944.7334
308602.3208 | 494972.998 | -25.9305 | 2952.4888
308602.3208 | 494972.998 | -25.4599 | 2960.1213
308602.3208 | 494972.998 | -24.9892 | 2964.572
308602.3208 | 494972.998 | -24.5186 | 2963.5186
308602.3208 | 494972.998 | -24.048 | 2955.8022
308602.3208 | 494972.998 | -23.5773 | 2941.54
308602.3208 | 494972.998 | -23.1067 | 2921.9917
308602.3208 | 494972.998 | -22.6361 | 2899.1567
308602.3208 | 494972.998 | -22.1655 | 2875.1174
308602.3208 | 494972.998 | -21.6948 | 2851.5417
308602.3208 | 494972.998 | -21.2242 | 2829.7847
308602.3208 | 494972.998 | -20.7536 | 2811.1426
308602.3208 | 494972.998 | -20.2829 | 2795.6736
308602.3208 | 494972.998 | -19.8123 | 2781.4329
308602.3208 | 494972.998 | -19.3417 | 2766.3835
308602.3208 | 494972.998 | -18.8711 | 2750.5557
308602.3208 | 494972.998 | -18.4004 | 2735.3494
308602.3208 | 494972.998 | -17.9298 | 2721.022
308602.3208 | 494972.998 | -17.4592 | 2706.4973
308602.3208 | 494972.998 | -16.9886 | 2690.7095
308602.3208 | 494972.998 | -16.5179 | 2675.6228
308602.3208 | 494972.998 | -16.0473 | 2660.7632
308602.3208 | 494972.998 | -15.5767 | 2645.4294
308602.3208 | 494972.998 | -15.106 | 2627.76
308602.3208 | 494972.998 | -14.6354 | 2606.1174
308602.3208 | 494972.998 | -14.1648 | 2580.6414
308602.3208 | 494972.998 | -13.6942 | 2552.5327
308602.3208 | 494972.998 | -13.2235 | 2522.6145
308602.3208 | 494972.998 | -12.7529 | 2491.1865
308602.3208 | 494972.998 | -12.2823 | 2457.6685
308602.3208 | 494972.998 | -11.8116 | 2419.491
308602.3208 | 494972.998 | -11.341 | 2372.2961
308602.3208 | 494972.998 | -10.8704 | 2318.5845
308602.3208 | 494972.998 | -10.3998 | 2262.9285
308602.3208 | 494972.998 | -9.9291 | 2202.28
308602.3208 | 494972.998 | -9.4585 | 2136.3247
308602.3208 | 494972.998 | -8.9879 | 2066.7776
308602.3208 | 494972.998 | -8.5172 | 1989.7993
308602.3208 | 494972.998 | -8.0466 | 1903.6239
308602.3208 | 494972.998 | -7.576 | 1810.8365
308602.3208 | 494972.998 | -7.1054 | 1712.4089
308602.3208 | 494972.998 | -6.6347 | 1607.1045
308602.3208 | 494972.998 | -6.1641 | 1496.2427
308602.3208 | 494972.998 | -5.6935 | 1384.9675
308602.3208 | 494972.998 | -5.2229 | 1277.5148
308602.3208 | 494972.998 | -4.7522 | 1171.7145
308602.3208 | 494972.998 | -4.2816 | 1069.3759
308602.3208 | 494972.998 | -3.811 | 969.8081
308602.3208 | 494972.998 | -3.3403 | 872.8147
308602.3208 | 494972.998 | -2.8697 | 775.7527
308602.3208 | 494972.998 | -2.3991 | 673.665
308602.3208 | 494972.998 | -1.9285 | 564.2563
308602.3208 | 494972.998 | -1.4578 | 451.1274
308602.3208 | 494972.998 | -0.9872 | 346.6115
308602.3208 | 494972.998 | -0.51657 | 266.5621
308602.3208 | 494972.998 | -0.045942 | 219.61
308602.3208 | 494972.998 | 0.42469 | 204.7146
308603.1749 | 494973.8077 | -34.8724 | 3553.7476
308603.1749 | 494973.8077 | -34.4018 | 3502.2297
308603.1749 | 494973.8077 | -33.9312 | 3451.5637
308603.1749 | 494973.8077 | -33.4605 | 3401.0032
308603.1749 | 494973.8077 | -32.9899 | 3350.4185
308603.1749 | 494973.8077 | -32.5193 | 3300.2905
308603.1749 | 494973.8077 | -32.0486 | 3251.5952
308603.1749 | 494973.8077 | -31.578 | 3205.3711
308603.1749 | 494973.8077 | -31.1074 | 3162.3291
308603.1749 | 494973.8077 | -30.6368 | 3122.7727
308603.1749 | 494973.8077 | -30.1661 | 3086.1951
308603.1749 | 494973.8077 | -29.6955 | 3054.8928
308603.1749 | 494973.8077 | -29.2249 | 3028.4382
308603.1749 | 494973.8077 | -28.7543 | 3006.3621
308603.1749 | 494973.8077 | -28.2836 | 2988.6619
308603.1749 | 494973.8077 | -27.813 | 2975.7539
308603.1749 | 494973.8077 | -27.3424 | 2968.1948
308603.1749 | 494973.8077 | -26.8717 | 2966.2036
308603.1749 | 494973.8077 | -26.4011 | 2968.7021
308603.1749 | 494973.8077 | -25.9305 | 2973.4102
308603.1749 | 494973.8077 | -25.4599 | 2977.6858
308603.1749 | 494973.8077 | -24.9892 | 2978.7739
308603.1749 | 494973.8077 | -24.5186 | 2974.4084
308603.1749 | 494973.8077 | -24.048 | 2963.4541
308603.1749 | 494973.8077 | -23.5773 | 2946.2278
308603.1749 | 494973.8077 | -23.1067 | 2924.1409
308603.1749 | 494973.8077 | -22.6361 | 2899.2524
308603.1749 | 494973.8077 | -22.1655 | 2873.686
308603.1749 | 494973.8077 | -21.6948 | 2849.2041
308603.1749 | 494973.8077 | -21.2242 | 2827.292
308603.1749 | 494973.8077 | -20.7536 | 2809.2253
308603.1749 | 494973.8077 | -20.2829 | 2794.4553
308603.1749 | 494973.8077 | -19.8123 | 2780.1885
308603.1749 | 494973.8077 | -19.3417 | 2764.3931
308603.1749 | 494973.8077 | -18.8711 | 2747.7363
308603.1749 | 494973.8077 | -18.4004 | 2731.8638
308603.1749 | 494973.8077 | -17.9298 | 2717.0149
308603.1749 | 494973.8077 | -17.4592 | 2701.9932
308603.1749 | 494973.8077 | -16.9886 | 2686.6858
308603.1749 | 494973.8077 | -16.5179 | 2672.6138
308603.1749 | 494973.8077 | -16.0473 | 2658.9529
308603.1749 | 494973.8077 | -15.5767 | 2644.7222
308603.1749 | 494973.8077 | -15.106 | 2627.5825
308603.1749 | 494973.8077 | -14.6354 | 2605.9595
308603.1749 | 494973.8077 | -14.1648 | 2580.3127
308603.1749 | 494973.8077 | -13.6942 | 2552.1001
308603.1749 | 494973.8077 | -13.2235 | 2522.1086
308603.1749 | 494973.8077 | -12.7529 | 2490.6504
308603.1749 | 494973.8077 | -12.2823 | 2457.0559
308603.1749 | 494973.8077 | -11.8116 | 2417.7896
308603.1749 | 494973.8077 | -11.341 | 2368.4824
308603.1749 | 494973.8077 | -10.8704 | 2313.9326
308603.1749 | 494973.8077 | -10.3998 | 2258.9956
308603.1749 | 494973.8077 | -9.9291 | 2199.2947
308603.1749 | 494973.8077 | -9.4585 | 2133.5562
308603.1749 | 494973.8077 | -8.9879 | 2062.9568
308603.1749 | 494973.8077 | -8.5172 | 1983.9487
308603.1749 | 494973.8077 | -8.0466 | 1895.5068
308603.1749 | 494973.8077 | -7.576 | 1800.4952
308603.1749 | 494973.8077 | -7.1054 | 1699.8535
308603.1749 | 494973.8077 | -6.6347 | 1593.1929
308603.1749 | 494973.8077 | -6.1641 | 1482.6256
308603.1749 | 494973.8077 | -5.6935 | 1374.376
308603.1749 | 494973.8077 | -5.2229 | 1267.5981
308603.1749 | 494973.8077 | -4.7522 | 1164.1244
308603.1749 | 494973.8077 | -4.2816 | 1063.8402
308603.1749 | 494973.8077 | -3.811 | 965.6957
308603.1749 | 494973.8077 | -3.3403 | 869.7781
308603.1749 | 494973.8077 | -2.8697 | 773.39
308603.1749 | 494973.8077 | -2.3991 | 671.4972
308603.1749 | 494973.8077 | -1.9285 | 561.726
308603.1749 | 494973.8077 | -1.4578 | 447.4848
308603.1749 | 494973.8077 | -0.9872 | 342.209
308603.1749 | 494973.8077 | -0.51657 | 262.9915
308603.1749 | 494973.8077 | -0.045942 | 218.9717
308604.029 | 494974.6173 | -33.9312 | 3458.7056
308604.029 | 494974.6173 | -33.4605 | 3408.4858
308604.029 | 494974.6173 | -32.9899 | 3358.2507
308604.029 | 494974.6173 | -32.5193 | 3308.7249
308604.029 | 494974.6173 | -32.0486 | 3261.135
308604.029 | 494974.6173 | -31.578 | 3216.5063
308604.029 | 494974.6173 | -31.1074 | 3175.4668
308604.029 | 494974.6173 | -30.6368 | 3138.2373
308604.029 | 494974.6173 | -30.1661 | 3104.1902
308604.029 | 494974.6173 | -29.6955 | 3075.6001
308604.029 | 494974.6173 | -29.2249 | 3051.6653
308604.029 | 494974.6173 | -28.7543 | 3031.6707
308604.029 | 494974.6173 | -28.2836 | 3015.4709
308604.029 | 494974.6173 | -27.813 | 3003.2888
308604.029 | 494974.6173 | -27.3424 | 2995.48
308604.029 | 494974.6173 | -26.8717 | 2992.0679
308604.029 | 494974.6173 | -26.4011 | 2992.05
308604.029 | 494974.6173 | -25.9305 | 2993.5955
308604.029 | 494974.6173 | -25.4599 | 2994.5166
308604.029 | 494974.6173 | -24.9892 | 2992.3115
308604.029 | 494974.6173 | -24.5186 | 2984.697
308604.029 | 494974.6173 | -24.048 | 2970.5637
308604.029 | 494974.6173 | -23.5773 | 2950.4207
308604.029 | 494974.6173 | -23.1067 | 2925.8459
308604.029 | 494974.6173 | -22.6361 | 2899.0222
308604.029 | 494974.6173 | -22.1655 | 2872.1401
308604.029 | 494974.6173 | -21.6948 | 2847.0125
308604.029 | 494974.6173 | -21.2242 | 2825.1826
308604.029 | 494974.6173 | -20.7536 | 2807.79
308604.029 | 494974.6173 | -20.2829 | 2793.6033
308604.029 | 494974.6173 | -19.8123 | 2779.0957
308604.029 | 494974.6173 | -19.3417 | 2762.5256
308604.029 | 494974.6173 | -18.8711 | 2745.196
308604.029 | 494974.6173 | -18.4004 | 2728.8252
308604.029 | 494974.6173 | -17.9298 | 2713.5969
308604.029 | 494974.6173 | -17.4592 | 2698.6677
308604.029 | 494974.6173 | -16.9886 | 2684.3882
308604.029 | 494974.6173 | -16.5179 | 2671.6362
308604.029 | 494974.6173 | -16.0473 | 2659.3345
308604.029 | 494974.6173 | -15.5767 | 2646.0537
308604.029 | 494974.6173 | -15.106 | 2629.147
308604.029 | 494974.6173 | -14.6354 | 2607.2529
308604.029 | 494974.6173 | -14.1648 | 2581.2095
308604.029 | 494974.6173 | -13.6942 | 2552.6235
308604.029 | 494974.6173 | -13.2235 | 2522.4277
308604.029 | 494974.6173 | -12.7529 | 2490.9724
308604.029 | 494974.6173 | -12.2823 | 2457.2307
308604.029 | 494974.6173 | -11.8116 | 2416.5811
308604.029 | 494974.6173 | -11.341 | 2365.324
308604.029 | 494974.6173 | -10.8704 | 2310.7412
308604.029 | 494974.6173 | -10.3998 | 2257.0376
308604.029 | 494974.6173 | -9.9291 | 2197.9802
308604.029 | 494974.6173 | -9.4585 | 2131.645
308604.029 | 494974.6173 | -8.9879 | 2059.1621
308604.029 | 494974.6173 | -8.5172 | 1977.7235
308604.029 | 494974.6173 | -8.0466 | 1887.0702
308604.029 | 494974.6173 | -7.576 | 1790.0552
308604.029 | 494974.6173 | -7.1054 | 1687.6111
308604.029 | 494974.6173 | -6.6347 | 1580.095
308604.029 | 494974.6173 | -6.1641 | 1470.1995
308604.029 | 494974.6173 | -5.6935 | 1363.7218
308604.029 | 494974.6173 | -5.2229 | 1258.5381
308604.029 | 494974.6173 | -4.7522 | 1156.8335
308604.029 | 494974.6173 | -4.2816 | 1058.1117
308604.029 | 494974.6173 | -3.811 | 961.1953
308604.029 | 494974.6173 | -3.3403 | 866.0743
308604.029 | 494974.6173 | -2.8697 | 770.0438
308604.029 | 494974.6173 | -2.3991 | 668.2055
308604.029 | 494974.6173 | -1.9285 | 558.1215
308604.029 | 494974.6173 | -1.4578 | 443.082
308604.029 | 494974.6173 | -0.9872 | 337.3269
308604.029 | 494974.6173 | -0.51657 | 259.1241
308604.029 | 494974.6173 | -0.045942 | 218.4256
308604.8831 | 494975.4269 | -32.9899 | 3363.9744
308604.8831 | 494975.4269 | -32.5193 | 3315.2424
308604.8831 | 494975.4269 | -32.0486 | 3269.0864
308604.8831 | 494975.4269 | -31.578 | 3226.4495
308604.8831 | 494975.4269 | -31.1074 | 3187.8838
308604.8831 | 494975.4269 | -30.6368 | 3153.458
308604.8831 | 494975.4269 | -30.1661 | 3122.3545
308604.8831 | 494975.4269 | -29.6955 | 3096.6721
308604.8831 | 494975.4269 | -29.2249 | 3075.1492
308604.8831 | 494975.4269 | -28.7543 | 3056.9724
308604.8831 | 494975.4269 | -28.2836 | 3041.9377
308604.8831 | 494975.4269 | -27.813 | 3030.1812
308604.8831 | 494975.4269 | -27.3424 | 3021.812
308604.8831 | 494975.4269 | -26.8717 | 3016.718
308604.8831 | 494975.4269 | -26.4011 | 3014.0574
308604.8831 | 494975.4269 | -25.9305 | 3012.5071
308604.8831 | 494975.4269 | -25.4599 | 3010.2405
308604.8831 | 494975.4269 | -24.9892 | 3004.814
308604.8831 | 494975.4269 | -24.5186 | 2993.9919
308604.8831 | 494975.4269 | -24.048 | 2976.7937
308604.8831 | 494975.4269 | -23.5773 | 2953.8918
308604.8831 | 494975.4269 | -23.1067 | 2927.0642
308604.8831 | 494975.4269 | -22.6361 | 2898.5959
308604.8831 | 494975.4269 | -22.1655 | 2870.689
308604.8831 | 494975.4269 | -21.6948 | 2845.1853
308604.8831 | 494975.4269 | -21.2242 | 2823.6936
308604.8831 | 494975.4269 | -20.7536 | 2806.9885
308604.8831 | 494975.4269 | -20.2829 | 2793.1509
308604.8831 | 494975.4269 | -19.8123 | 2778.2644
308604.8831 | 494975.4269 | -19.3417 | 2761.0349
308604.8831 | 494975.4269 | -18.8711 | 2743.2336
308604.8831 | 494975.4269 | -18.4004 | 2726.5764
308604.8831 | 494975.4269 | -17.9298 | 2711.282
308604.8831 | 494975.4269 | -17.4592 | 2696.9783
308604.8831 | 494975.4269 | -16.9886 | 2684.1287
308604.8831 | 494975.4269 | -16.5179 | 2672.8491
308604.8831 | 494975.4269 | -16.0473 | 2661.8472
308604.8831 | 494975.4269 | -15.5767 | 2649.2178
308604.8831 | 494975.4269 | -15.106 | 2632.1426
308604.8831 | 494975.4269 | -14.6354 | 2609.6157
308604.8831 | 494975.4269 | -14.1648 | 2582.9211
308604.8831 | 494975.4269 | -13.6942 | 2553.7576
308604.8831 | 494975.4269 | -13.2235 | 2523.2378
308604.8831 | 494975.4269 | -12.7529 | 2491.7595
308604.8831 | 494975.4269 | -12.2823 | 2457.7512
308604.8831 | 494975.4269 | -11.8116 | 2415.5176
308604.8831 | 494975.4269 | -11.341 | 2362.811
308604.8831 | 494975.4269 | -10.8704 | 2309.0581
308604.8831 | 494975.4269 | -10.3998 | 2256.7375
308604.8831 | 494975.4269 | -9.9291 | 2197.6604
308604.8831 | 494975.4269 | -9.4585 | 2129.9011
308604.8831 | 494975.4269 | -8.9879 | 2055.0977
308604.8831 | 494975.4269 | -8.5172 | 1971.3445
308604.8831 | 494975.4269 | -8.0466 | 1878.8099
308604.8831 | 494975.4269 | -7.576 | 1780.3826
308604.8831 | 494975.4269 | -7.1054 | 1677.0283
308604.8831 | 494975.4269 | -6.6347 | 1569.2345
308604.8831 | 494975.4269 | -6.1641 | 1460.2991
308604.8831 | 494975.4269 | -5.6935 | 1355.4733
308604.8831 | 494975.4269 | -5.2229 | 1251.6882
308604.8831 | 494975.4269 | -4.7522 | 1151.3346
308604.8831 | 494975.4269 | -4.2816 | 1053.7623
308604.8831 | 494975.4269 | -3.811 | 957.7341
308604.8831 | 494975.4269 | -3.3403 | 862.9779
308604.8831 | 494975.4269 | -2.8697 | 766.7852
308604.8831 | 494975.4269 | -2.3991 | 664.7914
308604.8831 | 494975.4269 | -1.9285 | 554.4686
308604.8831 | 494975.4269 | -1.4578 | 438.7681
308604.8831 | 494975.4269 | -0.9872 | 332.7705
308604.8831 | 494975.4269 | -0.51657 | 255.7355
308604.8831 | 494975.4269 | -0.045942 | 217.7692
308605.7372 | 494976.2365 | -32.0486 | 3275.9956
308605.7372 | 494976.2365 | -31.578 | 3235.9355
308605.7372 | 494976.2365 | -31.1074 | 3200.3616
308605.7372 | 494976.2365 | -30.6368 | 3169.1323
308605.7372 | 494976.2365 | -30.1661 | 3141.2419
308605.7372 | 494976.2365 | -29.6955 | 3118.3623
308605.7372 | 494976.2365 | -29.2249 | 3098.8311
308605.7372 | 494976.2365 | -28.7543 | 3081.8879
308605.7372 | 494976.2365 | -28.2836 | 3067.4907
308605.7372 | 494976.2365 | -27.813 | 3055.7104
308605.7372 | 494976.2365 | -27.3424 | 3046.4856
308605.7372 | 494976.2365 | -26.8717 | 3039.5491
308605.7372 | 494976.2365 | -26.4011 | 3034.2454
308605.7372 | 494976.2365 | -25.9305 | 3029.7756
308605.7372 | 494976.2365 | -25.4599 | 3024.5447
308605.7372 | 494976.2365 | -24.9892 | 3016.0229
308605.7372 | 494976.2365 | -24.5186 | 3002.0618
308605.7372 | 494976.2365 | -24.048 | 2981.9646
308605.7372 | 494976.2365 | -23.5773 | 2956.6128
308605.7372 | 494976.2365 | -23.1067 | 2927.8843
308605.7372 | 494976.2365 | -22.6361 | 2898.0972
308605.7372 | 494976.2365 | -22.1655 | 2869.4861
308605.7372 | 494976.2365 | -21.6948 | 2843.9248
308605.7372 | 494976.2365 | -21.2242 | 2822.9456
308605.7372 | 494976.2365 | -20.7536 | 2806.8557
308605.7372 | 494976.2365 | -20.2829 | 2793.1233
308605.7372 | 494976.2365 | -19.8123 | 2777.8057
308605.7372 | 494976.2365 | -19.3417 | 2760.1313
308605.7372 | 494976.2365 | -18.8711 | 2742.1082
308605.7372 | 494976.2365 | -18.4004 | 2725.4287
308605.7372 | 494976.2365 | -17.9298 | 2710.4219
308605.7372 | 494976.2365 | -17.4592 | 2697.2007
308605.7372 | 494976.2365 | -16.9886 | 2686.0334
308605.7372 | 494976.2365 | -16.5179 | 2676.2007
308605.7372 | 494976.2365 | -16.0473 | 2666.2405
308605.7372 | 494976.2365 | -15.5767 | 2653.8
308605.7372 | 494976.2365 | -15.106 | 2636.1201
308605.7372 | 494976.2365 | -14.6354 | 2612.6655
308605.7372 | 494976.2365 | -14.1648 | 2585.1357
308605.7372 | 494976.2365 | -13.6942 | 2555.2444
308605.7372 | 494976.2365 | -13.2235 | 2524.283
308605.7372 | 494976.2365 | -12.7529 | 2492.676
308605.7372 | 494976.2365 | -12.2823 | 2458.2434
308605.7372 | 494976.2365 | -11.8116 | 2414.4573
308605.7372 | 494976.2365 | -11.341 | 2361.0972
308605.7372 | 494976.2365 | -10.8704 | 2308.8811
308605.7372 | 494976.2365 | -10.3998 | 2257.6594
308605.7372 | 494976.2365 | -9.9291 | 2197.7041
308605.7372 | 494976.2365 | -9.4585 | 2127.7878
308605.7372 | 494976.2365 | -8.9879 | 2050.5251
308605.7372 | 494976.2365 | -8.5172 | 1964.8245
308605.7372 | 494976.2365 | -8.0466 | 1871.2246
308605.7372 | 494976.2365 | -7.576 | 1772.2253
308605.7372 | 494976.2365 | -7.1054 | 1668.6079
308605.7372 | 494976.2365 | -6.6347 | 1561.3318
308605.7372 | 494976.2365 | -6.1641 | 1453.8485
308605.7372 | 494976.2365 | -5.6935 | 1350.3422
308605.7372 | 494976.2365 | -5.2229 | 1247.8345
308605.7372 | 494976.2365 | -4.7522 | 1148.4062
308605.7372 | 494976.2365 | -4.2816 | 1051.6156
308605.7372 | 494976.2365 | -3.811 | 955.9999
308605.7372 | 494976.2365 | -3.3403 | 861.1713
308605.7372 | 494976.2365 | -2.8697 | 764.6496
308605.7372 | 494976.2365 | -2.3991 | 662.3506
308605.7372 | 494976.2365 | -1.9285 | 551.7478
308605.7372 | 494976.2365 | -1.4578 | 435.5243
308605.7372 | 494976.2365 | -0.9872 | 329.2798
308605.7372 | 494976.2365 | -0.51657 | 253.1992
308605.7372 | 494976.2365 | -0.045942 | 217.0355
308606.5913 | 494977.0461 | -30.6368 | 3185.8545
308606.5913 | 494977.0461 | -30.1661 | 3161.2007
308606.5913 | 494977.0461 | -29.6955 | 3140.6108
308606.5913 | 494977.0461 | -29.2249 | 3122.3433
308606.5913 | 494977.0461 | -28.7543 | 3106.0376
308606.5913 | 494977.0461 | -28.2836 | 3091.7668
308606.5913 | 494977.0461 | -27.813 | 3079.5315
308606.5913 | 494977.0461 | -27.3424 | 3069.1187
308606.5913 | 494977.0461 | -26.8717 | 3060.1243
308606.5913 | 494977.0461 | -26.4011 | 3052.2297
308606.5913 | 494977.0461 | -25.9305 | 3045.094
308606.5913 | 494977.0461 | -25.4599 | 3037.1755
308606.5913 | 494977.0461 | -24.9892 | 3025.7219
308606.5913 | 494977.0461 | -24.5186 | 3008.7986
308606.5913 | 494977.0461 | -24.048 | 2986.0815
308606.5913 | 494977.0461 | -23.5773 | 2958.6538
308606.5913 | 494977.0461 | -23.1067 | 2928.4336
308606.5913 | 494977.0461 | -22.6361 | 2897.6943
308606.5913 | 494977.0461 | -22.1655 | 2868.7246
308606.5913 | 494977.0461 | -21.6948 | 2843.3643
308606.5913 | 494977.0461 | -21.2242 | 2822.9673
308606.5913 | 494977.0461 | -20.7536 | 2807.3635
308606.5913 | 494977.0461 | -20.2829 | 2793.5789
308606.5913 | 494977.0461 | -19.8123 | 2777.8662
308606.5913 | 494977.0461 | -19.3417 | 2759.9973
308606.5913 | 494977.0461 | -18.8711 | 2742.0154
308606.5913 | 494977.0461 | -18.4004 | 2725.5959
308606.5913 | 494977.0461 | -17.9298 | 2711.1978
308606.5913 | 494977.0461 | -17.4592 | 2699.4753
308606.5913 | 494977.0461 | -16.9886 | 2690.0625
308606.5913 | 494977.0461 | -16.5179 | 2681.436
308606.5913 | 494977.0461 | -16.0473 | 2672.0708
308606.5913 | 494977.0461 | -15.5767 | 2659.3066
308606.5913 | 494977.0461 | -15.106 | 2640.6709
308606.5913 | 494977.0461 | -14.6354 | 2616.0828
308606.5913 | 494977.0461 | -14.1648 | 2587.5757
308606.5913 | 494977.0461 | -13.6942 | 2556.8716
308606.5913 | 494977.0461 | -13.2235 | 2525.4316
308606.5913 | 494977.0461 | -12.7529 | 2493.6313
308606.5913 | 494977.0461 | -12.2823 | 2458.6145
308606.5913 | 494977.0461 | -11.8116 | 2413.458
308606.5913 | 494977.0461 | -11.341 | 2360.3503
308606.5913 | 494977.0461 | -10.8704 | 2310.0625
308606.5913 | 494977.0461 | -10.3998 | 2259.2715
308606.5913 | 494977.0461 | -9.9291 | 2197.5117
308606.5913 | 494977.0461 | -9.4585 | 2125.0269
308606.5913 | 494977.0461 | -8.9879 | 2045.5458
308606.5913 | 494977.0461 | -8.5172 | 1958.7214
308606.5913 | 494977.0461 | -8.0466 | 1865.0453
308606.5913 | 494977.0461 | -7.576 | 1766.1516
308606.5913 | 494977.0461 | -7.1054 | 1662.8273
308606.5913 | 494977.0461 | -6.6347 | 1556.5946
308606.5913 | 494977.0461 | -6.1641 | 1450.8406
308606.5913 | 494977.0461 | -5.6935 | 1348.4772
308606.5913 | 494977.0461 | -5.2229 | 1246.9454
308606.5913 | 494977.0461 | -4.7522 | 1148.2521
308606.5913 | 494977.0461 | -4.2816 | 1051.8857
308606.5913 | 494977.0461 | -3.811 | 956.4805
308606.5913 | 494977.0461 | -3.3403 | 861.4175
308606.5913 | 494977.0461 | -2.8697 | 764.4249
308606.5913 | 494977.0461 | -2.3991 | 661.7847
308606.5913 | 494977.0461 | -1.9285 | 550.93
308606.5913 | 494977.0461 | -1.4578 | 434.1264
308606.5913 | 494977.0461 | -0.9872 | 327.3737
308606.5913 | 494977.0461 | -0.51657 | 251.8594
308606.5913 | 494977.0461 | -0.045942 | 217.1656
308607.4464 | 494977.8546 | -29.6955 | 3163.03
308607.4464 | 494977.8546 | -29.2249 | 3145.2612
308607.4464 | 494977.8546 | -28.7543 | 3128.9272
308607.4464 | 494977.8546 | -28.2836 | 3114.3503
308607.4464 | 494977.8546 | -27.813 | 3101.3503
308607.4464 | 494977.8546 | -27.3424 | 3089.4941
308607.4464 | 494977.8546 | -26.8717 | 3078.3137
308607.4464 | 494977.8546 | -26.4011 | 3067.9443
308607.4464 | 494977.8546 | -25.9305 | 3058.395
308607.4464 | 494977.8546 | -25.4599 | 3047.9832
308607.4464 | 494977.8546 | -24.9892 | 3033.7864
308607.4464 | 494977.8546 | -24.5186 | 3014.1885
308607.4464 | 494977.8546 | -24.048 | 2989.2212
308607.4464 | 494977.8546 | -23.5773 | 2960.1104
308607.4464 | 494977.8546 | -23.1067 | 2928.8054
308607.4464 | 494977.8546 | -22.6361 | 2897.5269
308607.4464 | 494977.8546 | -22.1655 | 2868.522
308607.4464 | 494977.8546 | -21.6948 | 2843.5408
308607.4464 | 494977.8546 | -21.2242 | 2823.7073
308607.4464 | 494977.8546 | -20.7536 | 2808.4263
308607.4464 | 494977.8546 | -20.2829 | 2794.4983
308607.4464 | 494977.8546 | -19.8123 | 2778.5347
308607.4464 | 494977.8546 | -19.3417 | 2760.7769
308607.4464 | 494977.8546 | -18.8711 | 2743.0994
308607.4464 | 494977.8546 | -18.4004 | 2727.2114
308607.4464 | 494977.8546 | -17.9298 | 2713.7217
308607.4464 | 494977.8546 | -17.4592 | 2703.7251
308607.4464 | 494977.8546 | -16.9886 | 2695.8977
308607.4464 | 494977.8546 | -16.5179 | 2688.0952
308607.4464 | 494977.8546 | -16.0473 | 2678.8086
308607.4464 | 494977.8546 | -15.5767 | 2665.3044
308607.4464 | 494977.8546 | -15.106 | 2645.4563
308607.4464 | 494977.8546 | -14.6354 | 2619.6199
308607.4464 | 494977.8546 | -14.1648 | 2590.0422
308607.4464 | 494977.8546 | -13.6942 | 2558.5356
308607.4464 | 494977.8546 | -13.2235 | 2526.6943
308607.4464 | 494977.8546 | -12.7529 | 2494.7041
308607.4464 | 494977.8546 | -12.2823 | 2458.9897
308607.4464 | 494977.8546 | -11.8116 | 2412.748
308607.4464 | 494977.8546 | -11.341 | 2360.7239
308607.4464 | 494977.8546 | -10.8704 | 2312.3958
308607.4464 | 494977.8546 | -10.3998 | 2261.1226
308607.4464 | 494977.8546 | -9.9291 | 2196.803
308607.4464 | 494977.8546 | -9.4585 | 2121.7415
308607.4464 | 494977.8546 | -8.9879 | 2040.6781
308607.4464 | 494977.8546 | -8.5172 | 1953.6602
308607.4464 | 494977.8546 | -8.0466 | 1860.7026
308607.4464 | 494977.8546 | -7.576 | 1762.6091
308607.4464 | 494977.8546 | -7.1054 | 1660.0457
308607.4464 | 494977.8546 | -6.6347 | 1555.0085
308607.4464 | 494977.8546 | -6.1641 | 1450.833
308607.4464 | 494977.8546 | -5.6935 | 1349.2085
308607.4464 | 494977.8546 | -5.2229 | 1248.4084
308607.4464 | 494977.8546 | -4.7522 | 1150.397
308607.4464 | 494977.8546 | -4.2816 | 1054.4595
308607.4464 | 494977.8546 | -3.811 | 959.207
308607.4464 | 494977.8546 | -3.3403 | 863.9508
308607.4464 | 494977.8546 | -2.8697 | 766.5602
308607.4464 | 494977.8546 | -2.3991 | 663.6052
308607.4464 | 494977.8546 | -1.9285 | 552.463
308607.4464 | 494977.8546 | -1.4578 | 435.0934
308607.4464 | 494977.8546 | -0.9872 | 327.4508
308607.4464 | 494977.8546 | -0.51657 | 251.9367
308607.4464 | 494977.8546 | -0.045942 | 218.0438
308608.3018 | 494978.6629 | -28.2836 | 3134.9807
308608.3018 | 494978.6629 | -27.813 | 3120.967
308608.3018 | 494978.6629 | -27.3424 | 3107.448
308608.3018 | 494978.6629 | -26.8717 | 3094.0371
308608.3018 | 494978.6629 | -26.4011 | 3081.3943
308608.3018 | 494978.6629 | -25.9305 | 3069.6853
308608.3018 | 494978.6629 | -25.4599 | 3056.9075
308608.3018 | 494978.6629 | -24.9892 | 3040.1772
308608.3018 | 494978.6629 | -24.5186 | 3018.2844
308608.3018 | 494978.6629 | -24.048 | 2991.5063
308608.3018 | 494978.6629 | -23.5773 | 2961.1504
308608.3018 | 494978.6629 | -23.1067 | 2929.1792
308608.3018 | 494978.6629 | -22.6361 | 2897.7043
308608.3018 | 494978.6629 | -22.1655 | 2868.9006
308608.3018 | 494978.6629 | -21.6948 | 2844.4287
308608.3018 | 494978.6629 | -21.2242 | 2825.0659
308608.3018 | 494978.6629 | -20.7536 | 2809.907
308608.3018 | 494978.6629 | -20.2829 | 2795.8342
308608.3018 | 494978.6629 | -19.8123 | 2779.8411
308608.3018 | 494978.6629 | -19.3417 | 2762.4846
308608.3018 | 494978.6629 | -18.8711 | 2745.3918
308608.3018 | 494978.6629 | -18.4004 | 2730.3279
308608.3018 | 494978.6629 | -17.9298 | 2718.0115
308608.3018 | 494978.6629 | -17.4592 | 2709.6421
308608.3018 | 494978.6629 | -16.9886 | 2703.0388
308608.3018 | 494978.6629 | -16.5179 | 2695.6052
308608.3018 | 494978.6629 | -16.0473 | 2685.9453
308608.3018 | 494978.6629 | -15.5767 | 2671.3911
308608.3018 | 494978.6629 | -15.106 | 2650.2136
308608.3018 | 494978.6629 | -14.6354 | 2623.1667
308608.3018 | 494978.6629 | -14.1648 | 2592.5288
308608.3018 | 494978.6629 | -13.6942 | 2560.2773
308608.3018 | 494978.6629 | -13.2235 | 2528.1331
308608.3018 | 494978.6629 | -12.7529 | 2495.9834
308608.3018 | 494978.6629 | -12.2823 | 2459.5671
308608.3018 | 494978.6629 | -11.8116 | 2412.8113
308608.3018 | 494978.6629 | -11.341 | 2362.5693
308608.3018 | 494978.6629 | -10.8704 | 2315.6951
308608.3018 | 494978.6629 | -10.3998 | 2262.8411
308608.3018 | 494978.6629 | -9.9291 | 2195.6052
308608.3018 | 494978.6629 | -9.4585 | 2118.3447
308608.3018 | 494978.6629 | -8.9879 | 2036.478
308608.3018 | 494978.6629 | -8.5172 | 1950.0238
308608.3018 | 494978.6629 | -8.0466 | 1858.4658
308608.3018 | 494978.6629 | -7.576 | 1761.7417
308608.3018 | 494978.6629 | -7.1054 | 1660.1221
308608.3018 | 494978.6629 | -6.6347 | 1556.1724
308608.3018 | 494978.6629 | -6.1641 | 1453.1842
308608.3018 | 494978.6629 | -5.6935 | 1351.8914
308608.3018 | 494978.6629 | -5.2229 | 1251.5319
308608.3018 | 494978.6629 | -4.7522 | 1154.038
308608.3018 | 494978.6629 | -4.2816 | 1058.5153
308608.3018 | 494978.6629 | -3.811 | 963.6326
308608.3018 | 494978.6629 | -3.3403 | 868.4975
308608.3018 | 494978.6629 | -2.8697 | 770.9976
308608.3018 | 494978.6629 | -2.3991 | 667.8625
308608.3018 | 494978.6629 | -1.9285 | 556.4578
308608.3018 | 494978.6629 | -1.4578 | 438.5165
308608.3018 | 494978.6629 | -0.9872 | 330.2424
308608.3018 | 494978.6629 | -0.51657 | 254.0633
308608.3018 | 494978.6629 | -0.045942 | 220.3483
308609.1572 | 494979.4712 | -26.8717 | 3107.3716
308609.1572 | 494979.4712 | -26.4011 | 3092.624
308609.1572 | 494979.4712 | -25.9305 | 3078.9568
308609.1572 | 494979.4712 | -25.4599 | 3063.9502
308609.1572 | 494979.4712 | -24.9892 | 3044.9646
308609.1572 | 494979.4712 | -24.5186 | 3021.1909
308609.1572 | 494979.4712 | -24.048 | 2993.0813
308609.1572 | 494979.4712 | -23.5773 | 2961.928
308609.1572 | 494979.4712 | -23.1067 | 2929.6406
308609.1572 | 494979.4712 | -22.6361 | 2898.2632
308609.1572 | 494979.4712 | -22.1655 | 2869.8538
308609.1572 | 494979.4712 | -21.6948 | 2845.9197
308609.1572 | 494979.4712 | -21.2242 | 2826.8965
308609.1572 | 494979.4712 | -20.7536 | 2811.7288
308609.1572 | 494979.4712 | -20.2829 | 2797.5569
308609.1572 | 494979.4712 | -19.8123 | 2781.7781
308609.1572 | 494979.4712 | -19.3417 | 2765.0703
308609.1572 | 494979.4712 | -18.8711 | 2748.8245
308609.1572 | 494979.4712 | -18.4004 | 2734.8167
308609.1572 | 494979.4712 | -17.9298 | 2723.7659
308609.1572 | 494979.4712 | -17.4592 | 2716.7554
308609.1572 | 494979.4712 | -16.9886 | 2710.896
308609.1572 | 494979.4712 | -16.5179 | 2703.3811
308609.1572 | 494979.4712 | -16.0473 | 2693.0012
308609.1572 | 494979.4712 | -15.5767 | 2677.2644
308609.1572 | 494979.4712 | -15.106 | 2654.8533
308609.1572 | 494979.4712 | -14.6354 | 2626.7554
308609.1572 | 494979.4712 | -14.1648 | 2595.175
308609.1572 | 494979.4712 | -13.6942 | 2562.2629
308609.1572 | 494979.4712 | -13.2235 | 2529.8738
308609.1572 | 494979.4712 | -12.7529 | 2497.6025
308609.1572 | 494979.4712 | -12.2823 | 2460.6406
308609.1572 | 494979.4712 | -11.8116 | 2414.0796
308609.1572 | 494979.4712 | -11.341 | 2366.0549
308609.1572 | 494979.4712 | -10.8704 | 2319.822
308609.1572 | 494979.4712 | -10.3998 | 2264.4268
308609.1572 | 494979.4712 | -9.9291 | 2194.2212
308609.1572 | 494979.4712 | -9.4585 | 2115.3281
308609.1572 | 494979.4712 | -8.9879 | 2033.3534
308609.1572 | 494979.4712 | -8.5172 | 1948.2024
308609.1572 | 494979.4712 | -8.0466 | 1858.4951
308609.1572 | 494979.4712 | -7.576 | 1763.2225
308609.1572 | 494979.4712 | -7.1054 | 1662.5646
308609.1572 | 494979.4712 | -6.6347 | 1559.4453
308609.1572 | 494979.4712 | -6.1641 | 1457.0748
308609.1572 | 494979.4712 | -5.6935 | 1355.6127
308609.1572 | 494979.4712 | -5.2229 | 1255.4581
308609.1572 | 494979.4712 | -4.7522 | 1158.3256
308609.1572 | 494979.4712 | -4.2816 | 1063.2855
308609.1572 | 494979.4712 | -3.811 | 968.9442
308609.1572 | 494979.4712 | -3.3403 | 874.1703
308609.1572 | 494979.4712 | -2.8697 | 776.9059
308609.1572 | 494979.4712 | -2.3991 | 673.9676
308609.1572 | 494979.4712 | -1.9285 | 562.5001
308609.1572 | 494979.4712 | -1.4578 | 444.2677
308609.1572 | 494979.4712 | -0.9872 | 335.4275
308609.1572 | 494979.4712 | -0.51657 | 257.9611
308609.1572 | 494979.4712 | -0.045942 | 222.3938
308610.0125 | 494980.2795 | -25.4599 | 3069.2458
308610.0125 | 494980.2795 | -24.9892 | 3048.3416
308610.0125 | 494980.2795 | -24.5186 | 3023.1335
308610.0125 | 494980.2795 | -24.048 | 2994.1304
308610.0125 | 494980.2795 | -23.5773 | 2962.5762
308610.0125 | 494980.2795 | -23.1067 | 2930.2627
308610.0125 | 494980.2795 | -22.6361 | 2899.1838
308610.0125 | 494980.2795 | -22.1655 | 2871.2644
308610.0125 | 494980.2795 | -21.6948 | 2847.8267
308610.0125 | 494980.2795 | -21.2242 | 2829.0293
308610.0125 | 494980.2795 | -20.7536 | 2813.8091
308610.0125 | 494980.2795 | -20.2829 | 2799.614
308610.0125 | 494980.2795 | -19.8123 | 2784.2627
308610.0125 | 494980.2795 | -19.3417 | 2768.4021
308610.0125 | 494980.2795 | -18.8711 | 2753.2092
308610.0125 | 494980.2795 | -18.4004 | 2740.3979
308610.0125 | 494980.2795 | -17.9298 | 2730.5955
308610.0125 | 494980.2795 | -17.4592 | 2724.541
308610.0125 | 494980.2795 | -16.9886 | 2718.8169
308610.0125 | 494980.2795 | -16.5179 | 2710.8826
308610.0125 | 494980.2795 | -16.0473 | 2699.6118
308610.0125 | 494980.2795 | -15.5767 | 2682.7568
308610.0125 | 494980.2795 | -15.106 | 2659.3662
308610.0125 | 494980.2795 | -14.6354 | 2630.4912
308610.0125 | 494980.2795 | -14.1648 | 2598.1814
308610.0125 | 494980.2795 | -13.6942 | 2564.7451
308610.0125 | 494980.2795 | -13.2235 | 2532.1719
308610.0125 | 494980.2795 | -12.7529 | 2499.8076
308610.0125 | 494980.2795 | -12.2823 | 2462.5259
308610.0125 | 494980.2795 | -11.8116 | 2416.8376
308610.0125 | 494980.2795 | -11.341 | 2371.0996
308610.0125 | 494980.2795 | -10.8704 | 2324.5134
308610.0125 | 494980.2795 | -10.3998 | 2265.9424
308610.0125 | 494980.2795 | -9.9291 | 2193.2097
308610.0125 | 494980.2795 | -9.4585 | 2113.5581
308610.0125 | 494980.2795 | -8.9879 | 2032.186
308610.0125 | 494980.2795 | -8.5172 | 1948.7301
308610.0125 | 494980.2795 | -8.0466 | 1860.7489
308610.0125 | 494980.2795 | -7.576 | 1766.5439
308610.0125 | 494980.2795 | -7.1054 | 1666.4712
308610.0125 | 494980.2795 | -6.6347 | 1563.7712
308610.0125 | 494980.2795 | -6.1641 | 1461.4456
308610.0125 | 494980.2795 | -5.6935 | 1359.3727
308610.0125 | 494980.2795 | -5.2229 | 1259.3169
308610.0125 | 494980.2795 | -4.7522 | 1162.4867
308610.0125 | 494980.2795 | -4.2816 | 1067.9469
308610.0125 | 494980.2795 | -3.811 | 974.3302
308610.0125 | 494980.2795 | -3.3403 | 880.237
308610.0125 | 494980.2795 | -2.8697 | 783.5545
308610.0125 | 494980.2795 | -2.3991 | 681.1464
308610.0125 | 494980.2795 | -1.9285 | 569.877
308610.0125 | 494980.2795 | -1.4578 | 451.6239
308610.0125 | 494980.2795 | -0.9872 | 342.1471
308610.0125 | 494980.2795 | -0.51657 | 263.0024
308610.0125 | 494980.2795 | -0.045942 | 224.247
308610.8679 | 494981.0878 | -25.4599 | 3072.9592
308610.8679 | 494981.0878 | -24.9892 | 3050.5632
308610.8679 | 494981.0878 | -24.5186 | 3024.3662
308610.8679 | 494981.0878 | -24.048 | 2994.8579
308610.8679 | 494981.0878 | -23.5773 | 2963.2178
308610.8679 | 494981.0878 | -23.1067 | 2931.1245
308610.8679 | 494981.0878 | -22.6361 | 2900.4634
308610.8679 | 494981.0878 | -22.1655 | 2873.0513
308610.8679 | 494981.0878 | -21.6948 | 2850.0215
308610.8679 | 494981.0878 | -21.2242 | 2831.3369
308610.8679 | 494981.0878 | -20.7536 | 2816.0425
308610.8679 | 494981.0878 | -20.2829 | 2801.908
308610.8679 | 494981.0878 | -19.8123 | 2787.1562
308610.8679 | 494981.0878 | -19.3417 | 2772.2644
308610.8679 | 494981.0878 | -18.8711 | 2758.2324
308610.8679 | 494981.0878 | -18.4004 | 2746.6606
308610.8679 | 494981.0878 | -17.9298 | 2738.3567
308610.8679 | 494981.0878 | -17.4592 | 2732.3684
308610.8679 | 494981.0878 | -16.9886 | 2726.2534
308610.8679 | 494981.0878 | -16.5179 | 2717.6875
308610.8679 | 494981.0878 | -16.0473 | 2705.5708
308610.8679 | 494981.0878 | -15.5767 | 2687.8523
308610.8679 | 494981.0878 | -15.106 | 2663.8628
308610.8679 | 494981.0878 | -14.6354 | 2634.512
308610.8679 | 494981.0878 | -14.1648 | 2601.7222
308610.8679 | 494981.0878 | -13.6942 | 2567.9751
308610.8679 | 494981.0878 | -13.2235 | 2535.3008
308610.8679 | 494981.0878 | -12.7529 | 2502.842
308610.8679 | 494981.0878 | -12.2823 | 2465.4644
308610.8679 | 494981.0878 | -11.8116 | 2421.2463
308610.8679 | 494981.0878 | -11.341 | 2377.5798
308610.8679 | 494981.0878 | -10.8704 | 2329.6279
308610.8679 | 494981.0878 | -10.3998 | 2267.6912
308610.8679 | 494981.0878 | -9.9291 | 2193.2388
308610.8679 | 494981.0878 | -9.4585 | 2113.6685
308610.8679 | 494981.0878 | -8.9879 | 2033.3652
308610.8679 | 494981.0878 | -8.5172 | 1951.5413
308610.8679 | 494981.0878 | -8.0466 | 1864.8702
308610.8679 | 494981.0878 | -7.576 | 1771.017
308610.8679 | 494981.0878 | -7.1054 | 1670.8662
308610.8679 | 494981.0878 | -6.6347 | 1567.9785
308610.8679 | 494981.0878 | -6.1641 | 1465.1074
308610.8679 | 494981.0878 | -5.6935 | 1362.9041
308610.8679 | 494981.0878 | -5.2229 | 1262.2219
308610.8679 | 494981.0878 | -4.7522 | 1165.696
308610.8679 | 494981.0878 | -4.2816 | 1071.7411
308610.8679 | 494981.0878 | -3.811 | 979.0781
308610.8679 | 494981.0878 | -3.3403 | 886.0117
308610.8679 | 494981.0878 | -2.8697 | 790.313
308610.8679 | 494981.0878 | -2.3991 | 688.7864
308610.8679 | 494981.0878 | -1.9285 | 577.9946
308610.8679 | 494981.0878 | -1.4578 | 459.9072
308610.8679 | 494981.0878 | -0.9872 | 349.8544
308610.8679 | 494981.0878 | -0.51657 | 268.9329
308610.8679 | 494981.0878 | -0.045942 | 226.4484
308610.8679 | 494981.0878 | 0.42469 | 213.7317
308611.7232 | 494981.896 | -25.4599 | 3075.2708
308611.7232 | 494981.896 | -24.9892 | 3051.8669
308611.7232 | 494981.896 | -24.5186 | 3025.1113
308611.7232 | 494981.896 | -24.048 | 2995.4412
308611.7232 | 494981.896 | -23.5773 | 2963.9746
308611.7232 | 494981.896 | -23.1067 | 2932.2485
308611.7232 | 494981.896 | -22.6361 | 2902.0454
308611.7232 | 494981.896 | -22.1655 | 2875.1194
308611.7232 | 494981.896 | -21.6948 | 2852.3772
308611.7232 | 494981.896 | -21.2242 | 2833.7151
308611.7232 | 494981.896 | -20.7536 | 2818.3569
308611.7232 | 494981.896 | -20.2829 | 2804.3684
308611.7232 | 494981.896 | -19.8123 | 2790.2859
308611.7232 | 494981.896 | -19.3417 | 2776.4121
308611.7232 | 494981.896 | -18.8711 | 2763.5623
308611.7232 | 494981.896 | -18.4004 | 2753.1514
308611.7232 | 494981.896 | -17.9298 | 2745.6025
308611.7232 | 494981.896 | -17.4592 | 2739.6558
308611.7232 | 494981.896 | -16.9886 | 2732.7866
308611.7232 | 494981.896 | -16.5179 | 2723.5281
308611.7232 | 494981.896 | -16.0473 | 2710.8066
308611.7232 | 494981.896 | -15.5767 | 2692.6409
308611.7232 | 494981.896 | -15.106 | 2668.5051
308611.7232 | 494981.896 | -14.6354 | 2638.9729
308611.7232 | 494981.896 | -14.1648 | 2605.9563
308611.7232 | 494981.896 | -13.6942 | 2572.0938
308611.7232 | 494981.896 | -13.2235 | 2539.3933
308611.7232 | 494981.896 | -12.7529 | 2506.8911
308611.7232 | 494981.896 | -12.2823 | 2469.7651
308611.7232 | 494981.896 | -11.8116 | 2427.4331
308611.7232 | 494981.896 | -11.341 | 2385.2668
308611.7232 | 494981.896 | -10.8704 | 2335.0947
308611.7232 | 494981.896 | -10.3998 | 2270.074
308611.7232 | 494981.896 | -9.9291 | 2194.7112
308611.7232 | 494981.896 | -9.4585 | 2115.8196
308611.7232 | 494981.896 | -8.9879 | 2036.8121
308611.7232 | 494981.896 | -8.5172 | 1956.3315
308611.7232 | 494981.896 | -8.0466 | 1870.3348
308611.7232 | 494981.896 | -7.576 | 1776.0116
308611.7232 | 494981.896 | -7.1054 | 1674.9705
308611.7232 | 494981.896 | -6.6347 | 1571.2091
308611.7232 | 494981.896 | -6.1641 | 1467.3943
308611.7232 | 494981.896 | -5.6935 | 1364.4103
308611.7232 | 494981.896 | -5.2229 | 1263.5336
308611.7232 | 494981.896 | -4.7522 | 1167.3508
308611.7232 | 494981.896 | -4.2816 | 1074.1216
308611.7232 | 494981.896 | -3.811 | 982.7021
308611.7232 | 494981.896 | -3.3403 | 891.0969
308611.7232 | 494981.896 | -2.8697 | 796.9003
308611.7232 | 494981.896 | -2.3991 | 696.6785
308611.7232 | 494981.896 | -1.9285 | 586.654
308611.7232 | 494981.896 | -1.4578 | 468.9475
308611.7232 | 494981.896 | -0.9872 | 358.3244
308611.7232 | 494981.896 | -0.51657 | 275.3638
308611.7232 | 494981.896 | -0.045942 | 229.36
308611.7232 | 494981.896 | 0.42469 | 214.5738
308612.5786 | 494982.7043 | -25.4599 | 3076.4241
308612.5786 | 494982.7043 | -24.9892 | 3052.481
308612.5786 | 494982.7043 | -24.5186 | 3025.5564
308612.5786 | 494982.7043 | -24.048 | 2996.0347
308612.5786 | 494982.7043 | -23.5773 | 2964.9238
308612.5786 | 494982.7043 | -23.1067 | 2933.6575
308612.5786 | 494982.7043 | -22.6361 | 2903.9031
308612.5786 | 494982.7043 | -22.1655 | 2877.373
308612.5786 | 494982.7043 | -21.6948 | 2854.8015
308612.5786 | 494982.7043 | -21.2242 | 2836.1096
308612.5786 | 494982.7043 | -20.7536 | 2820.6836
308612.5786 | 494982.7043 | -20.2829 | 2806.8682
308612.5786 | 494982.7043 | -19.8123 | 2793.4585
308612.5786 | 494982.7043 | -19.3417 | 2780.5764
308612.5786 | 494982.7043 | -18.8711 | 2768.8506
308612.5786 | 494982.7043 | -18.4004 | 2759.4077
308612.5786 | 494982.7043 | -17.9298 | 2752.2671
308612.5786 | 494982.7043 | -17.4592 | 2745.9653
308612.5786 | 494982.7043 | -16.9886 | 2738.1541
308612.5786 | 494982.7043 | -16.5179 | 2728.3401
308612.5786 | 494982.7043 | -16.0473 | 2715.3818
308612.5786 | 494982.7043 | -15.5767 | 2697.2981
308612.5786 | 494982.7043 | -15.106 | 2673.4526
308612.5786 | 494982.7043 | -14.6354 | 2644.0154
308612.5786 | 494982.7043 | -14.1648 | 2610.9441
308612.5786 | 494982.7043 | -13.6942 | 2577.0928
308612.5786 | 494982.7043 | -13.2235 | 2544.5017
308612.5786 | 494982.7043 | -12.7529 | 2512.1418
308612.5786 | 494982.7043 | -12.2823 | 2475.6411
308612.5786 | 494982.7043 | -11.8116 | 2435.3669
308612.5786 | 494982.7043 | -11.341 | 2393.9277
308612.5786 | 494982.7043 | -10.8704 | 2340.9526
308612.5786 | 494982.7043 | -10.3998 | 2273.4377
308612.5786 | 494982.7043 | -9.9291 | 2197.9783
308612.5786 | 494982.7043 | -9.4585 | 2120.2656
308612.5786 | 494982.7043 | -8.9879 | 2042.6693
308612.5786 | 494982.7043 | -8.5172 | 1962.9552
308612.5786 | 494982.7043 | -8.0466 | 1876.6653
308612.5786 | 494982.7043 | -7.576 | 1781.007
308612.5786 | 494982.7043 | -7.1054 | 1678.3441
308612.5786 | 494982.7043 | -6.6347 | 1573.048
308612.5786 | 494982.7043 | -6.1641 | 1467.9709
308612.5786 | 494982.7043 | -5.6935 | 1364.0315
308612.5786 | 494982.7043 | -5.2229 | 1262.9006
308612.5786 | 494982.7043 | -4.7522 | 1167.0725
308612.5786 | 494982.7043 | -4.2816 | 1074.8516
308612.5786 | 494982.7043 | -3.811 | 985.0496
308612.5786 | 494982.7043 | -3.3403 | 895.2803
308612.5786 | 494982.7043 | -2.8697 | 802.8316
308612.5786 | 494982.7043 | -2.3991 | 704.0417
308612.5786 | 494982.7043 | -1.9285 | 594.9971
308612.5786 | 494982.7043 | -1.4578 | 477.8936
308612.5786 | 494982.7043 | -0.9872 | 366.8886
308612.5786 | 494982.7043 | -0.51657 | 281.8988
308612.5786 | 494982.7043 | -0.045942 | 232.5917
308612.5786 | 494982.7043 | 0.42469 | 215.3676
308613.434 | 494983.5126 | -25.4599 | 3076.6475
308613.434 | 494983.5126 | -24.9892 | 3052.5974
308613.434 | 494983.5126 | -24.5186 | 3025.865
308613.434 | 494983.5126 | -24.048 | 2996.772
308613.434 | 494983.5126 | -23.5773 | 2966.1487
308613.434 | 494983.5126 | -23.1067 | 2935.3542
308613.434 | 494983.5126 | -22.6361 | 2905.9927
308613.434 | 494983.5126 | -22.1655 | 2879.7595
308613.434 | 494983.5126 | -21.6948 | 2857.2546
308613.434 | 494983.5126 | -21.2242 | 2838.4617
308613.434 | 494983.5126 | -20.7536 | 2822.9277
308613.434 | 494983.5126 | -20.2829 | 2809.2532
308613.434 | 494983.5126 | -19.8123 | 2796.45
308613.434 | 494983.5126 | -19.3417 | 2784.4744
308613.434 | 494983.5126 | -18.8711 | 2773.7615
308613.434 | 494983.5126 | -18.4004 | 2765.0371
308613.434 | 494983.5126 | -17.9298 | 2757.936
308613.434 | 494983.5126 | -17.4592 | 2750.9409
308613.434 | 494983.5126 | -16.9886 | 2742.2795
308613.434 | 494983.5126 | -16.5179 | 2732.2297
308613.434 | 494983.5126 | -16.0473 | 2719.4661
308613.434 | 494983.5126 | -15.5767 | 2701.9941
308613.434 | 494983.5126 | -15.106 | 2678.8196
308613.434 | 494983.5126 | -14.6354 | 2649.657
308613.434 | 494983.5126 | -14.1648 | 2616.6536
308613.434 | 494983.5126 | -13.6942 | 2582.9534
308613.434 | 494983.5126 | -13.2235 | 2550.6245
308613.434 | 494983.5126 | -12.7529 | 2518.5771
308613.434 | 494983.5126 | -12.2823 | 2483.0044
308613.434 | 494983.5126 | -11.8116 | 2444.7659
308613.434 | 494983.5126 | -11.341 | 2403.3262
308613.434 | 494983.5126 | -10.8704 | 2347.4746
308613.434 | 494983.5126 | -10.3998 | 2278.3511
308613.434 | 494983.5126 | -9.9291 | 2203.5535
308613.434 | 494983.5126 | -9.4585 | 2127.2671
308613.434 | 494983.5126 | -8.9879 | 2050.8245
308613.434 | 494983.5126 | -8.5172 | 1971.0225
308613.434 | 494983.5126 | -8.0466 | 1883.359
308613.434 | 494983.5126 | -7.576 | 1785.5797
308613.434 | 494983.5126 | -7.1054 | 1680.8047
308613.434 | 494983.5126 | -6.6347 | 1573.4927
308613.434 | 494983.5126 | -6.1641 | 1466.7826
308613.434 | 494983.5126 | -5.6935 | 1361.8269
308613.434 | 494983.5126 | -5.2229 | 1260.5146
308613.434 | 494983.5126 | -4.7522 | 1165.1667
308613.434 | 494983.5126 | -4.2816 | 1074.0143
308613.434 | 494983.5126 | -3.811 | 985.8439
308613.434 | 494983.5126 | -3.3403 | 897.908
308613.434 | 494983.5126 | -2.8697 | 807.2442
308613.434 | 494983.5126 | -2.3991 | 710.0718
308613.434 | 494983.5126 | -1.9285 | 602.2605
308613.434 | 494983.5126 | -1.4578 | 486.1381
308613.434 | 494983.5126 | -0.9872 | 375.1676
308613.434 | 494983.5126 | -0.51657 | 288.2836
308613.434 | 494983.5126 | -0.045942 | 235.6592
308613.434 | 494983.5126 | 0.42469 | 215.7688
308614.2876 | 494984.3228 | -25.4599 | 3076.1428
308614.2876 | 494984.3228 | -24.9892 | 3052.3811
308614.2876 | 494984.3228 | -24.5186 | 3026.1917
308614.2876 | 494984.3228 | -24.048 | 2997.7639
308614.2876 | 494984.3228 | -23.5773 | 2967.7173
308614.2876 | 494984.3228 | -23.1067 | 2937.3772
308614.2876 | 494984.3228 | -22.6361 | 2908.3162
308614.2876 | 494984.3228 | -22.1655 | 2882.2646
308614.2876 | 494984.3228 | -21.6948 | 2859.7153
308614.2876 | 494984.3228 | -21.2242 | 2840.7461
308614.2876 | 494984.3228 | -20.7536 | 2825.0481
308614.2876 | 494984.3228 | -20.2829 | 2811.4277
308614.2876 | 494984.3228 | -19.8123 | 2799.0781
308614.2876 | 494984.3228 | -19.3417 | 2787.8503
308614.2876 | 494984.3228 | -18.8711 | 2778.0085
308614.2876 | 494984.3228 | -18.4004 | 2769.7363
308614.2876 | 494984.3228 | -17.9298 | 2762.3611
308614.2876 | 494984.3228 | -17.4592 | 2754.5068
308614.2876 | 494984.3228 | -16.9886 | 2745.2366
308614.2876 | 494984.3228 | -16.5179 | 2735.3884
308614.2876 | 494984.3228 | -16.0473 | 2723.2952
308614.2876 | 494984.3228 | -15.5767 | 2706.835
308614.2876 | 494984.3228 | -15.106 | 2684.5498
308614.2876 | 494984.3228 | -14.6354 | 2655.821
308614.2876 | 494984.3228 | -14.1648 | 2623.0503
308614.2876 | 494984.3228 | -13.6942 | 2589.5818
308614.2876 | 494984.3228 | -13.2235 | 2557.5674
308614.2876 | 494984.3228 | -12.7529 | 2525.9893
308614.2876 | 494984.3228 | -12.2823 | 2491.6533
308614.2876 | 494984.3228 | -11.8116 | 2455.3345
308614.2876 | 494984.3228 | -11.341 | 2413.2991
308614.2876 | 494984.3228 | -10.8704 | 2354.9438
308614.2876 | 494984.3228 | -10.3998 | 2285.2004
308614.2876 | 494984.3228 | -9.9291 | 2211.5898
308614.2876 | 494984.3228 | -9.4585 | 2136.7939
308614.2876 | 494984.3228 | -8.9879 | 2061.0291
308614.2876 | 494984.3228 | -8.5172 | 1980.2787
308614.2876 | 494984.3228 | -8.0466 | 1890.292
308614.2876 | 494984.3228 | -7.576 | 1789.7694
308614.2876 | 494984.3228 | -7.1054 | 1682.3491
308614.2876 | 494984.3228 | -6.6347 | 1572.606
308614.2876 | 494984.3228 | -6.1641 | 1464.2015
308614.2876 | 494984.3228 | -5.6935 | 1358.3997
308614.2876 | 494984.3228 | -5.2229 | 1256.8307
308614.2876 | 494984.3228 | -4.7522 | 1161.8304
308614.2876 | 494984.3228 | -4.2816 | 1071.7219
308614.2876 | 494984.3228 | -3.811 | 985.0953
308614.2876 | 494984.3228 | -3.3403 | 898.7499
308614.2876 | 494984.3228 | -2.8697 | 809.7581
308614.2876 | 494984.3228 | -2.3991 | 714.2444
308614.2876 | 494984.3228 | -1.9285 | 607.8875
308614.2876 | 494984.3228 | -1.4578 | 493.152
308614.2876 | 494984.3228 | -0.9872 | 382.6157
308614.2876 | 494984.3228 | -0.51657 | 294.0416
308614.2876 | 494984.3228 | -0.045942 | 238.3303
308614.2876 | 494984.3228 | 0.42469 | 216.169
308615.1384 | 494985.1358 | -25.4599 | 3075.1174
308615.1384 | 494985.1358 | -24.9892 | 3051.9856
308615.1384 | 494985.1358 | -24.5186 | 3026.6348
308615.1384 | 494985.1358 | -24.048 | 2999.0579
308615.1384 | 494985.1358 | -23.5773 | 2969.6375
308615.1384 | 494985.1358 | -23.1067 | 2939.72
308615.1384 | 494985.1358 | -22.6361 | 2910.877
308615.1384 | 494985.1358 | -22.1655 | 2884.8875
308615.1384 | 494985.1358 | -21.6948 | 2862.1919
308615.1384 | 494985.1358 | -21.2242 | 2842.9658
308615.1384 | 494985.1358 | -20.7536 | 2827.0081
308615.1384 | 494985.1358 | -20.2829 | 2813.3022
308615.1384 | 494985.1358 | -19.8123 | 2801.2017
308615.1384 | 494985.1358 | -19.3417 | 2790.5251
308615.1384 | 494985.1358 | -18.8711 | 2781.363
308615.1384 | 494985.1358 | -18.4004 | 2773.3083
308615.1384 | 494985.1358 | -17.9298 | 2765.4536
308615.1384 | 494985.1358 | -17.4592 | 2756.7593
308615.1384 | 494985.1358 | -16.9886 | 2747.2461
308615.1384 | 494985.1358 | -16.5179 | 2738.0798
308615.1384 | 494985.1358 | -16.0473 | 2727.0513
308615.1384 | 494985.1358 | -15.5767 | 2711.8389
308615.1384 | 494985.1358 | -15.106 | 2690.5259
308615.1384 | 494985.1358 | -14.6354 | 2662.3638
308615.1384 | 494985.1358 | -14.1648 | 2629.9185
308615.1384 | 494985.1358 | -13.6942 | 2596.7358
308615.1384 | 494985.1358 | -13.2235 | 2565.1597
308615.1384 | 494985.1358 | -12.7529 | 2534.2595
308615.1384 | 494985.1358 | -12.2823 | 2501.3384
308615.1384 | 494985.1358 | -11.8116 | 2466.623
308615.1384 | 494985.1358 | -11.341 | 2423.624
308615.1384 | 494985.1358 | -10.8704 | 2363.4951
308615.1384 | 494985.1358 | -10.3998 | 2293.989
308615.1384 | 494985.1358 | -9.9291 | 2221.8992
308615.1384 | 494985.1358 | -9.4585 | 2148.5566
308615.1384 | 494985.1358 | -8.9879 | 2072.8333
308615.1384 | 494985.1358 | -8.5172 | 1990.286
308615.1384 | 494985.1358 | -8.0466 | 1897.3177
308615.1384 | 494985.1358 | -7.576 | 1793.4974
308615.1384 | 494985.1358 | -7.1054 | 1683.0422
308615.1384 | 494985.1358 | -6.6347 | 1570.7872
308615.1384 | 494985.1358 | -6.1641 | 1460.7078
308615.1384 | 494985.1358 | -5.6935 | 1354.0548
308615.1384 | 494985.1358 | -5.2229 | 1252.3036
308615.1384 | 494985.1358 | -4.7522 | 1157.5548
308615.1384 | 494985.1358 | -4.2816 | 1068.2714
308615.1384 | 494985.1358 | -3.811 | 982.9105
308615.1384 | 494985.1358 | -3.3403 | 897.9998
308615.1384 | 494985.1358 | -2.8697 | 810.4401
308615.1384 | 494985.1358 | -2.3991 | 716.4901
308615.1384 | 494985.1358 | -1.9285 | 611.712
308615.1384 | 494985.1358 | -1.4578 | 498.5269
308615.1384 | 494985.1358 | -0.9872 | 388.5712
308615.1384 | 494985.1358 | -0.51657 | 298.6408
308615.1384 | 494985.1358 | -0.045942 | 240.3827
308615.1384 | 494985.1358 | 0.42469 | 216.0956
308615.9893 | 494985.9488 | -25.4599 | 3073.7786
308615.9893 | 494985.9488 | -24.9892 | 3051.5596
308615.9893 | 494985.9488 | -24.5186 | 3027.2917
308615.9893 | 494985.9488 | -24.048 | 3000.6907
308615.9893 | 494985.9488 | -23.5773 | 2971.9172
308615.9893 | 494985.9488 | -23.1067 | 2942.3816
308615.9893 | 494985.9488 | -22.6361 | 2913.6855
308615.9893 | 494985.9488 | -22.1655 | 2887.6545
308615.9893 | 494985.9488 | -21.6948 | 2864.7041
308615.9893 | 494985.9488 | -21.2242 | 2845.1267
308615.9893 | 494985.9488 | -20.7536 | 2828.759
308615.9893 | 494985.9488 | -20.2829 | 2814.8149
308615.9893 | 494985.9488 | -19.8123 | 2802.7297
308615.9893 | 494985.9488 | -19.3417 | 2792.3984
308615.9893 | 494985.9488 | -18.8711 | 2783.7058
308615.9893 | 494985.9488 | -18.4004 | 2775.7034
308615.9893 | 494985.9488 | -17.9298 | 2767.3091
308615.9893 | 494985.9488 | -17.4592 | 2757.9194
308615.9893 | 494985.9488 | -16.9886 | 2748.6401
308615.9893 | 494985.9488 | -16.5179 | 2740.5527
308615.9893 | 494985.9488 | -16.0473 | 2730.8433
308615.9893 | 494985.9488 | -15.5767 | 2716.9551
308615.9893 | 494985.9488 | -15.106 | 2696.5923
308615.9893 | 494985.9488 | -14.6354 | 2668.9814
308615.9893 | 494985.9488 | -14.1648 | 2636.9468
308615.9893 | 494985.9488 | -13.6942 | 2604.2334
308615.9893 | 494985.9488 | -13.2235 | 2573.2693
308615.9893 | 494985.9488 | -12.7529 | 2543.1873
308615.9893 | 494985.9488 | -12.2823 | 2511.7192
308615.9893 | 494985.9488 | -11.8116 | 2478.2097
308615.9893 | 494985.9488 | -11.341 | 2434.075
308615.9893 | 494985.9488 | -10.8704 | 2373.0332
308615.9893 | 494985.9488 | -10.3998 | 2304.4834
308615.9893 | 494985.9488 | -9.9291 | 2234.1543
308615.9893 | 494985.9488 | -9.4585 | 2162.0237
308615.9893 | 494985.9488 | -8.9879 | 2085.4885
308615.9893 | 494985.9488 | -8.5172 | 2000.3739
308615.9893 | 494985.9488 | -8.0466 | 1904.0671
308615.9893 | 494985.9488 | -7.576 | 1796.8408
308615.9893 | 494985.9488 | -7.1054 | 1683.2906
308615.9893 | 494985.9488 | -6.6347 | 1568.5016
308615.9893 | 494985.9488 | -6.1641 | 1456.7445
308615.9893 | 494985.9488 | -5.6935 | 1349.295
308615.9893 | 494985.9488 | -5.2229 | 1247.4305
308615.9893 | 494985.9488 | -4.7522 | 1152.9175
308615.9893 | 494985.9488 | -4.2816 | 1064.2977
308615.9893 | 494985.9488 | -3.811 | 979.8391
308615.9893 | 494985.9488 | -3.3403 | 896.1224
308615.9893 | 494985.9488 | -2.8697 | 809.813
308615.9893 | 494985.9488 | -2.3991 | 717.1126
308615.9893 | 494985.9488 | -1.9285 | 613.9682
308615.9893 | 494985.9488 | -1.4578 | 502.4363
308615.9893 | 494985.9488 | -0.9872 | 393.1685
308615.9893 | 494985.9488 | -0.51657 | 302.2862
308615.9893 | 494985.9488 | -0.045942 | 242.0418
308615.9893 | 494985.9488 | 0.42469 | 216.2134
308616.8401 | 494986.7618 | -25.4599 | 3072.3062
308616.8401 | 494986.7618 | -24.9892 | 3051.2314
308616.8401 | 494986.7618 | -24.5186 | 3028.218
308616.8401 | 494986.7618 | -24.048 | 3002.6675
308616.8401 | 494986.7618 | -23.5773 | 2974.5576
308616.8401 | 494986.7618 | -23.1067 | 2945.3743
308616.8401 | 494986.7618 | -22.6361 | 2916.7822
308616.8401 | 494986.7618 | -22.1655 | 2890.6125
308616.8401 | 494986.7618 | -21.6948 | 2867.2864
308616.8401 | 494986.7618 | -21.2242 | 2847.2454
308616.8401 | 494986.7618 | -20.7536 | 2830.3181
308616.8401 | 494986.7618 | -20.2829 | 2815.9465
308616.8401 | 494986.7618 | -19.8123 | 2803.6531
308616.8401 | 494986.7618 | -19.3417 | 2793.468
308616.8401 | 494986.7618 | -18.8711 | 2785.0371
308616.8401 | 494986.7618 | -18.4004 | 2776.9807
308616.8401 | 494986.7618 | -17.9298 | 2768.1265
308616.8401 | 494986.7618 | -17.4592 | 2758.3455
308616.8401 | 494986.7618 | -16.9886 | 2749.7651
308616.8401 | 494986.7618 | -16.5179 | 2743.009
308616.8401 | 494986.7618 | -16.0473 | 2734.707
308616.8401 | 494986.7618 | -15.5767 | 2722.0552
308616.8401 | 494986.7618 | -15.106 | 2702.4946
308616.8401 | 494986.7618 | -14.6354 | 2675.4297
308616.8401 | 494986.7618 | -14.1648 | 2643.9158
308616.8401 | 494986.7618 | -13.6942 | 2611.8188
308616.8401 | 494986.7618 | -13.2235 | 2581.606
308616.8401 | 494986.7618 | -12.7529 | 2552.4524
308616.8401 | 494986.7618 | -12.2823 | 2522.4189
308616.8401 | 494986.7618 | -11.8116 | 2489.7356
308616.8401 | 494986.7618 | -11.341 | 2444.5442
308616.8401 | 494986.7618 | -10.8704 | 2383.3943
308616.8401 | 494986.7618 | -10.3998 | 2316.2668
308616.8401 | 494986.7618 | -9.9291 | 2247.6497
308616.8401 | 494986.7618 | -9.4585 | 2176.2327
308616.8401 | 494986.7618 | -8.9879 | 2098.1414
308616.8401 | 494986.7618 | -8.5172 | 2010.0453
308616.8401 | 494986.7618 | -8.0466 | 1910.4977
308616.8401 | 494986.7618 | -7.576 | 1800.1362
308616.8401 | 494986.7618 | -7.1054 | 1683.4846
308616.8401 | 494986.7618 | -6.6347 | 1566.1549
308616.8401 | 494986.7618 | -6.1641 | 1452.8376
308616.8401 | 494986.7618 | -5.6935 | 1344.752
308616.8401 | 494986.7618 | -5.2229 | 1242.6892
308616.8401 | 494986.7618 | -4.7522 | 1148.3981
308616.8401 | 494986.7618 | -4.2816 | 1060.2777
308616.8401 | 494986.7618 | -3.811 | 976.457
308616.8401 | 494986.7618 | -3.3403 | 893.618
308616.8401 | 494986.7618 | -2.8697 | 808.2723
308616.8401 | 494986.7618 | -2.3991 | 716.6345
308616.8401 | 494986.7618 | -1.9285 | 614.9562
308616.8401 | 494986.7618 | -1.4578 | 505.11
308616.8401 | 494986.7618 | -0.9872 | 396.6456
308616.8401 | 494986.7618 | -0.51657 | 305.0765
308616.8401 | 494986.7618 | -0.045942 | 243.4208
308616.8401 | 494986.7618 | 0.42469 | 216.5617
308617.691 | 494987.5749 | -25.4599 | 3070.8862
308617.691 | 494987.5749 | -24.9892 | 3051.1143
308617.691 | 494987.5749 | -24.5186 | 3029.4319
308617.691 | 494987.5749 | -24.048 | 3004.949
308617.691 | 494987.5749 | -23.5773 | 2977.5391
308617.691 | 494987.5749 | -23.1067 | 2948.6963
308617.691 | 494987.5749 | -22.6361 | 2920.196
308617.691 | 494987.5749 | -22.1655 | 2893.8215
308617.691 | 494987.5749 | -21.6948 | 2870.0127
308617.691 | 494987.5749 | -21.2242 | 2849.3887
308617.691 | 494987.5749 | -20.7536 | 2831.7485
308617.691 | 494987.5749 | -20.2829 | 2816.7402
308617.691 | 494987.5749 | -19.8123 | 2804.0317
308617.691 | 494987.5749 | -19.3417 | 2793.8298
308617.691 | 494987.5749 | -18.8711 | 2785.4758
308617.691 | 494987.5749 | -18.4004 | 2777.3179
308617.691 | 494987.5749 | -17.9298 | 2768.196
308617.691 | 494987.5749 | -17.4592 | 2758.4089
308617.691 | 494987.5749 | -16.9886 | 2750.9226
308617.691 | 494987.5749 | -16.5179 | 2745.5894
308617.691 | 494987.5749 | -16.0473 | 2738.5525
308617.691 | 494987.5749 | -15.5767 | 2726.9104
308617.691 | 494987.5749 | -15.106 | 2708.0588
308617.691 | 494987.5749 | -14.6354 | 2681.5686
308617.691 | 494987.5749 | -14.1648 | 2650.6133
308617.691 | 494987.5749 | -13.6942 | 2619.2153
308617.691 | 494987.5749 | -13.2235 | 2589.8708
308617.691 | 494987.5749 | -12.7529 | 2561.7478
308617.691 | 494987.5749 | -12.2823 | 2533.0254
308617.691 | 494987.5749 | -11.8116 | 2500.759
308617.691 | 494987.5749 | -11.341 | 2454.7544
308617.691 | 494987.5749 | -10.8704 | 2394.1711
308617.691 | 494987.5749 | -10.3998 | 2328.738
308617.691 | 494987.5749 | -9.9291 | 2261.7246
308617.691 | 494987.5749 | -9.4585 | 2190.5156
308617.691 | 494987.5749 | -8.9879 | 2110.3342
308617.691 | 494987.5749 | -8.5172 | 2019.1527
308617.691 | 494987.5749 | -8.0466 | 1916.6232
308617.691 | 494987.5749 | -7.576 | 1803.3176
308617.691 | 494987.5749 | -7.1054 | 1683.7695
308617.691 | 494987.5749 | -6.6347 | 1564.2191
308617.691 | 494987.5749 | -6.1641 | 1449.6307
308617.691 | 494987.5749 | -5.6935 | 1340.9896
308617.691 | 494987.5749 | -5.2229 | 1238.752
308617.691 | 494987.5749 | -4.7522 | 1144.6272
308617.691 | 494987.5749 | -4.2816 | 1056.8365
308617.691 | 494987.5749 | -3.811 | 973.3768
308617.691 | 494987.5749 | -3.3403 | 891.0596
308617.691 | 494987.5749 | -2.8697 | 806.3773
308617.691 | 494987.5749 | -2.3991 | 715.558
308617.691 | 494987.5749 | -1.9285 | 615.201
308617.691 | 494987.5749 | -1.4578 | 506.9789
308617.691 | 494987.5749 | -0.9872 | 399.4697
308617.691 | 494987.5749 | -0.51657 | 307.4531
308617.691 | 494987.5749 | -0.045942 | 244.4683
308617.691 | 494987.5749 | 0.42469 | 217.0673
308618.5419 | 494988.3879 | -25.4599 | 3069.6255
308618.5419 | 494988.3879 | -24.9892 | 3051.2517
308618.5419 | 494988.3879 | -24.5186 | 3030.946
308618.5419 | 494988.3879 | -24.048 | 3007.5286
308618.5419 | 494988.3879 | -23.5773 | 2980.8618
308618.5419 | 494988.3879 | -23.1067 | 2952.3838
308618.5419 | 494988.3879 | -22.6361 | 2923.9758
308618.5419 | 494988.3879 | -22.1655 | 2897.3335
308618.5419 | 494988.3879 | -21.6948 | 2872.9478
308618.5419 | 494988.3879 | -21.2242 | 2851.5989
308618.5419 | 494988.3879 | -20.7536 | 2833.1125
308618.5419 | 494988.3879 | -20.2829 | 2817.2695
308618.5419 | 494988.3879 | -19.8123 | 2803.979
308618.5419 | 494988.3879 | -19.3417 | 2793.6199
308618.5419 | 494988.3879 | -18.8711 | 2785.2334
308618.5419 | 494988.3879 | -18.4004 | 2776.9673
308618.5419 | 494988.3879 | -17.9298 | 2767.8318
308618.5419 | 494988.3879 | -17.4592 | 2758.4648
308618.5419 | 494988.3879 | -16.9886 | 2752.3391
308618.5419 | 494988.3879 | -16.5179 | 2748.3105
308618.5419 | 494988.3879 | -16.0473 | 2742.2561
308618.5419 | 494988.3879 | -15.5767 | 2731.3711
308618.5419 | 494988.3879 | -15.106 | 2713.1572
308618.5419 | 494988.3879 | -14.6354 | 2687.2332
308618.5419 | 494988.3879 | -14.1648 | 2656.8799
308618.5419 | 494988.3879 | -13.6942 | 2626.2832
308618.5419 | 494988.3879 | -13.2235 | 2597.832
308618.5419 | 494988.3879 | -12.7529 | 2570.6716
308618.5419 | 494988.3879 | -12.2823 | 2542.9998
308618.5419 | 494988.3879 | -11.8116 | 2510.8391
308618.5419 | 494988.3879 | -11.341 | 2464.3872
308618.5419 | 494988.3879 | -10.8704 | 2404.906
308618.5419 | 494988.3879 | -10.3998 | 2341.3105
308618.5419 | 494988.3879 | -9.9291 | 2275.6968
308618.5419 | 494988.3879 | -9.4585 | 2204.0962
308618.5419 | 494988.3879 | -8.9879 | 2121.5112
308618.5419 | 494988.3879 | -8.5172 | 2027.5498
308618.5419 | 494988.3879 | -8.0466 | 1922.2961
308618.5419 | 494988.3879 | -7.576 | 1806.3473
308618.5419 | 494988.3879 | -7.1054 | 1684.3528
308618.5419 | 494988.3879 | -6.6347 | 1562.9504
308618.5419 | 494988.3879 | -6.1641 | 1447.3771
308618.5419 | 494988.3879 | -5.6935 | 1338.3773
308618.5419 | 494988.3879 | -5.2229 | 1236.1163
308618.5419 | 494988.3879 | -4.7522 | 1142.0297
308618.5419 | 494988.3879 | -4.2816 | 1054.3712
308618.5419 | 494988.3879 | -3.811 | 970.9044
308618.5419 | 494988.3879 | -3.3403 | 888.6614
308618.5419 | 494988.3879 | -2.8697 | 804.1946
308618.5419 | 494988.3879 | -2.3991 | 713.839
308618.5419 | 494988.3879 | -1.9285 | 614.5792
308618.5419 | 494988.3879 | -1.4578 | 507.9039
308618.5419 | 494988.3879 | -0.9872 | 401.4047
308618.5419 | 494988.3879 | -0.51657 | 309.1202
308618.5419 | 494988.3879 | -0.045942 | 245.3576
308618.5419 | 494988.3879 | 0.42469 | 217.8255
308619.3927 | 494989.2009 | -24.9892 | 3051.6492
308619.3927 | 494989.2009 | -24.5186 | 3032.7117
308619.3927 | 494989.2009 | -24.048 | 3010.3372
308619.3927 | 494989.2009 | -23.5773 | 2984.448
308619.3927 | 494989.2009 | -23.1067 | 2956.3982
308619.3927 | 494989.2009 | -22.6361 | 2928.1133
308619.3927 | 494989.2009 | -22.1655 | 2901.1699
308619.3927 | 494989.2009 | -21.6948 | 2876.1699
308619.3927 | 494989.2009 | -21.2242 | 2853.9707
308619.3927 | 494989.2009 | -20.7536 | 2834.5076
308619.3927 | 494989.2009 | -20.2829 | 2817.6538
308619.3927 | 494989.2009 | -19.8123 | 2803.6382
308619.3927 | 494989.2009 | -19.3417 | 2793.012
308619.3927 | 494989.2009 | -18.8711 | 2784.541
308619.3927 | 494989.2009 | -18.4004 | 2776.238
308619.3927 | 494989.2009 | -17.9298 | 2767.3528
308619.3927 | 494989.2009 | -17.4592 | 2758.7878
308619.3927 | 494989.2009 | -16.9886 | 2754.0862
308619.3927 | 494989.2009 | -16.5179 | 2751.0813
308619.3927 | 494989.2009 | -16.0473 | 2745.6975
308619.3927 | 494989.2009 | -15.5767 | 2735.3411
308619.3927 | 494989.2009 | -15.106 | 2717.6562
308619.3927 | 494989.2009 | -14.6354 | 2692.322
308619.3927 | 494989.2009 | -14.1648 | 2662.6616
308619.3927 | 494989.2009 | -13.6942 | 2632.8757
308619.3927 | 494989.2009 | -13.2235 | 2605.2156
308619.3927 | 494989.2009 | -12.7529 | 2578.8662
308619.3927 | 494989.2009 | -12.2823 | 2551.9392
308619.3927 | 494989.2009 | -11.8116 | 2519.5632
308619.3927 | 494989.2009 | -11.341 | 2473.0056
308619.3927 | 494989.2009 | -10.8704 | 2415.0081
308619.3927 | 494989.2009 | -10.3998 | 2353.2761
308619.3927 | 494989.2009 | -9.9291 | 2288.6445
308619.3927 | 494989.2009 | -9.4585 | 2216.0269
308619.3927 | 494989.2009 | -8.9879 | 2131.1594
308619.3927 | 494989.2009 | -8.5172 | 2035.0112
308619.3927 | 494989.2009 | -8.0466 | 1927.5544
308619.3927 | 494989.2009 | -7.576 | 1809.3547
308619.3927 | 494989.2009 | -7.1054 | 1685.2961
308619.3927 | 494989.2009 | -6.6347 | 1562.506
308619.3927 | 494989.2009 | -6.1641 | 1446.3793
308619.3927 | 494989.2009 | -5.6935 | 1337.2843
308619.3927 | 494989.2009 | -5.2229 | 1235.2325
308619.3927 | 494989.2009 | -4.7522 | 1141.0942
308619.3927 | 494989.2009 | -4.2816 | 1053.3177
308619.3927 | 494989.2009 | -3.811 | 969.544
308619.3927 | 494989.2009 | -3.3403 | 886.9941
308619.3927 | 494989.2009 | -2.8697 | 802.4128
308619.3927 | 494989.2009 | -2.3991 | 712.2516
308619.3927 | 494989.2009 | -1.9285 | 613.7828
308619.3927 | 494989.2009 | -1.4578 | 508.3084
308619.3927 | 494989.2009 | -0.9872 | 402.7916
308619.3927 | 494989.2009 | -0.51657 | 310.6945
308619.3927 | 494989.2009 | -0.045942 | 246.425
308619.3927 | 494989.2009 | 0.42469 | 218.3527
308620.2436 | 494990.0139 | -24.9892 | 3052.2456
308620.2436 | 494990.0139 | -24.5186 | 3034.6414
308620.2436 | 494990.0139 | -24.048 | 3013.2922
308620.2436 | 494990.0139 | -23.5773 | 2988.2009
308620.2436 | 494990.0139 | -23.1067 | 2960.6489
308620.2436 | 494990.0139 | -22.6361 | 2932.5422
308620.2436 | 494990.0139 | -22.1655 | 2905.3022
308620.2436 | 494990.0139 | -21.6948 | 2879.7183
308620.2436 | 494990.0139 | -21.2242 | 2856.6052
308620.2436 | 494990.0139 | -20.7536 | 2836.0557
308620.2436 | 494990.0139 | -20.2829 | 2818.0552
308620.2436 | 494990.0139 | -19.8123 | 2803.2114
308620.2436 | 494990.0139 | -19.3417 | 2792.219
308620.2436 | 494990.0139 | -18.8711 | 2783.6504
308620.2436 | 494990.0139 | -18.4004 | 2775.4355
308620.2436 | 494990.0139 | -17.9298 | 2767.05
308620.2436 | 494990.0139 | -17.4592 | 2759.5422
308620.2436 | 494990.0139 | -16.9886 | 2756.1147
308620.2436 | 494990.0139 | -16.5179 | 2753.7803
308620.2436 | 494990.0139 | -16.0473 | 2748.7698
308620.2436 | 494990.0139 | -15.5767 | 2738.7649
308620.2436 | 494990.0139 | -15.106 | 2721.5544
308620.2436 | 494990.0139 | -14.6354 | 2696.8076
308620.2436 | 494990.0139 | -14.1648 | 2667.8425
308620.2436 | 494990.0139 | -13.6942 | 2638.8296
308620.2436 | 494990.0139 | -13.2235 | 2611.8481
308620.2436 | 494990.0139 | -12.7529 | 2586.1084
308620.2436 | 494990.0139 | -12.2823 | 2559.5439
308620.2436 | 494990.0139 | -11.8116 | 2526.6616
308620.2436 | 494990.0139 | -11.341 | 2480.1943
308620.2436 | 494990.0139 | -10.8704 | 2423.7844
308620.2436 | 494990.0139 | -10.3998 | 2363.7329
308620.2436 | 494990.0139 | -9.9291 | 2299.5786
308620.2436 | 494990.0139 | -9.4585 | 2225.6555
308620.2436 | 494990.0139 | -8.9879 | 2138.9346
308620.2436 | 494990.0139 | -8.5172 | 2041.2971
308620.2436 | 494990.0139 | -8.0466 | 1932.2655
308620.2436 | 494990.0139 | -7.576 | 1812.1987
308620.2436 | 494990.0139 | -7.1054 | 1686.6332
308620.2436 | 494990.0139 | -6.6347 | 1563.1906
308620.2436 | 494990.0139 | -6.1641 | 1446.999
308620.2436 | 494990.0139 | -5.6935 | 1337.9835
308620.2436 | 494990.0139 | -5.2229 | 1236.0747
308620.2436 | 494990.0139 | -4.7522 | 1141.8353
308620.2436 | 494990.0139 | -4.2816 | 1053.788
308620.2436 | 494990.0139 | -3.811 | 969.5897
308620.2436 | 494990.0139 | -3.3403 | 886.6375
308620.2436 | 494990.0139 | -2.8697 | 801.7339
308620.2436 | 494990.0139 | -2.3991 | 711.4533
308620.2436 | 494990.0139 | -1.9285 | 613.3677
308620.2436 | 494990.0139 | -1.4578 | 508.5928
308620.2436 | 494990.0139 | -0.9872 | 403.7181
308620.2436 | 494990.0139 | -0.51657 | 311.9593
308620.2436 | 494990.0139 | -0.045942 | 247.8304
308620.2436 | 494990.0139 | 0.42469 | 220.3063
308621.0944 | 494990.8269 | -24.9892 | 3052.978
308621.0944 | 494990.8269 | -24.5186 | 3036.6282
308621.0944 | 494990.8269 | -24.048 | 3016.3169
308621.0944 | 494990.8269 | -23.5773 | 2992.0327
308621.0944 | 494990.8269 | -23.1067 | 2965.0457
308621.0944 | 494990.8269 | -22.6361 | 2937.1802
308621.0944 | 494990.8269 | -22.1655 | 2909.6782
308621.0944 | 494990.8269 | -21.6948 | 2883.5623
308621.0944 | 494990.8269 | -21.2242 | 2859.5447
308621.0944 | 494990.8269 | -20.7536 | 2837.8416
308621.0944 | 494990.8269 | -20.2829 | 2818.6262
308621.0944 | 494990.8269 | -19.8123 | 2802.895
308621.0944 | 494990.8269 | -19.3417 | 2791.4302
308621.0944 | 494990.8269 | -18.8711 | 2782.7571
308621.0944 | 494990.8269 | -18.4004 | 2774.791
308621.0944 | 494990.8269 | -17.9298 | 2767.1082
308621.0944 | 494990.8269 | -17.4592 | 2760.7537
308621.0944 | 494990.8269 | -16.9886 | 2758.3203
308621.0944 | 494990.8269 | -16.5179 | 2756.269
308621.0944 | 494990.8269 | -16.0473 | 2751.4119
308621.0944 | 494990.8269 | -15.5767 | 2741.6812
308621.0944 | 494990.8269 | -15.106 | 2724.8862
308621.0944 | 494990.8269 | -14.6354 | 2700.6782
308621.0944 | 494990.8269 | -14.1648 | 2672.376
308621.0944 | 494990.8269 | -13.6942 | 2644.061
308621.0944 | 494990.8269 | -13.2235 | 2617.5823
308621.0944 | 494990.8269 | -12.7529 | 2592.1694
308621.0944 | 494990.8269 | -12.2823 | 2565.5527
308621.0944 | 494990.8269 | -11.8116 | 2531.9363
308621.0944 | 494990.8269 | -11.341 | 2485.6494
308621.0944 | 494990.8269 | -10.8704 | 2430.7961
308621.0944 | 494990.8269 | -10.3998 | 2372.095
308621.0944 | 494990.8269 | -9.9291 | 2307.9133
308621.0944 | 494990.8269 | -9.4585 | 2232.4651
308621.0944 | 494990.8269 | -8.9879 | 2144.3694
308621.0944 | 494990.8269 | -8.5172 | 2045.8774
308621.0944 | 494990.8269 | -8.0466 | 1935.8715
308621.0944 | 494990.8269 | -7.576 | 1814.6848
308621.0944 | 494990.8269 | -7.1054 | 1688.4799
308621.0944 | 494990.8269 | -6.6347 | 1565.2103
308621.0944 | 494990.8269 | -6.1641 | 1449.4435
308621.0944 | 494990.8269 | -5.6935 | 1340.7349
308621.0944 | 494990.8269 | -5.2229 | 1238.9692
308621.0944 | 494990.8269 | -4.7522 | 1144.5986
308621.0944 | 494990.8269 | -4.2816 | 1056.1005
308621.0944 | 494990.8269 | -3.811 | 971.3791
308621.0944 | 494990.8269 | -3.3403 | 887.9506
308621.0944 | 494990.8269 | -2.8697 | 802.5402
308621.0944 | 494990.8269 | -2.3991 | 711.8723
308621.0944 | 494990.8269 | -1.9285 | 613.7991
308621.0944 | 494990.8269 | -1.4578 | 509.3156
308621.0944 | 494990.8269 | -0.9872 | 404.7978
308621.0944 | 494990.8269 | -0.51657 | 313.4096
308621.0944 | 494990.8269 | -0.045942 | 249.7403
308621.0944 | 494990.8269 | 0.42469 | 223.6156
308621.9508 | 494991.6342 | -24.9892 | 3053.8198
308621.9508 | 494991.6342 | -24.5186 | 3038.5842
308621.9508 | 494991.6342 | -24.048 | 3019.2952
308621.9508 | 494991.6342 | -23.5773 | 2995.8347
308621.9508 | 494991.6342 | -23.1067 | 2969.468
308621.9508 | 494991.6342 | -22.6361 | 2941.8877
308621.9508 | 494991.6342 | -22.1655 | 2914.2061
308621.9508 | 494991.6342 | -21.6948 | 2887.6311
308621.9508 | 494991.6342 | -21.2242 | 2862.7944
308621.9508 | 494991.6342 | -20.7536 | 2839.9529
308621.9508 | 494991.6342 | -20.2829 | 2819.5239
308621.9508 | 494991.6342 | -19.8123 | 2802.8865
308621.9508 | 494991.6342 | -19.3417 | 2790.8789
308621.9508 | 494991.6342 | -18.8711 | 2782.0603
308621.9508 | 494991.6342 | -18.4004 | 2774.4629
308621.9508 | 494991.6342 | -17.9298 | 2767.6089
308621.9508 | 494991.6342 | -17.4592 | 2762.3486
308621.9508 | 494991.6342 | -16.9886 | 2760.5347
308621.9508 | 494991.6342 | -16.5179 | 2758.4634
308621.9508 | 494991.6342 | -16.0473 | 2753.6228
308621.9508 | 494991.6342 | -15.5767 | 2744.1284
308621.9508 | 494991.6342 | -15.106 | 2727.6843
308621.9508 | 494991.6342 | -14.6354 | 2703.9756
308621.9508 | 494991.6342 | -14.1648 | 2676.2856
308621.9508 | 494991.6342 | -13.6942 | 2648.4683
308621.9508 | 494991.6342 | -13.2235 | 2622.2266
308621.9508 | 494991.6342 | -12.7529 | 2596.8394
308621.9508 | 494991.6342 | -12.2823 | 2569.8281
308621.9508 | 494991.6342 | -11.8116 | 2535.3337
308621.9508 | 494991.6342 | -11.341 | 2489.2559
308621.9508 | 494991.6342 | -10.8704 | 2435.7773
308621.9508 | 494991.6342 | -10.3998 | 2378.0315
308621.9508 | 494991.6342 | -9.9291 | 2313.3901
308621.9508 | 494991.6342 | -9.4585 | 2236.5969
308621.9508 | 494991.6342 | -8.9879 | 2147.8613
308621.9508 | 494991.6342 | -8.5172 | 2049.041
308621.9508 | 494991.6342 | -8.0466 | 1938.6151
308621.9508 | 494991.6342 | -7.576 | 1817.1163
308621.9508 | 494991.6342 | -7.1054 | 1691.1091
308621.9508 | 494991.6342 | -6.6347 | 1568.7666
308621.9508 | 494991.6342 | -6.1641 | 1453.9456
308621.9508 | 494991.6342 | -5.6935 | 1345.8105
308621.9508 | 494991.6342 | -5.2229 | 1244.0521
308621.9508 | 494991.6342 | -4.7522 | 1149.442
308621.9508 | 494991.6342 | -4.2816 | 1060.38
308621.9508 | 494991.6342 | -3.811 | 974.9726
308621.9508 | 494991.6342 | -3.3403 | 890.8941
308621.9508 | 494991.6342 | -2.8697 | 804.863
308621.9508 | 494991.6342 | -2.3991 | 713.6449
308621.9508 | 494991.6342 | -1.9285 | 615.1838
308621.9508 | 494991.6342 | -1.4578 | 510.4597
308621.9508 | 494991.6342 | -0.9872 | 405.9089
308621.9508 | 494991.6342 | -0.51657 | 314.8921
308621.9508 | 494991.6342 | -0.045942 | 251.7295
308621.9508 | 494991.6342 | 0.42469 | 227.5548
308622.8076 | 494992.4409 | -24.5186 | 3040.3906
308622.8076 | 494992.4409 | -24.048 | 3022.063
308622.8076 | 494992.4409 | -23.5773 | 2999.4534
308622.8076 | 494992.4409 | -23.1067 | 2973.7666
308622.8076 | 494992.4409 | -22.6361 | 2946.5327
308622.8076 | 494992.4409 | -22.1655 | 2918.7935
308622.8076 | 494992.4409 | -21.6948 | 2891.8479
308622.8076 | 494992.4409 | -21.2242 | 2866.3003
308622.8076 | 494992.4409 | -20.7536 | 2842.4119
308622.8076 | 494992.4409 | -20.2829 | 2820.8645
308622.8076 | 494992.4409 | -19.8123 | 2803.3496
308622.8076 | 494992.4409 | -19.3417 | 2790.7417
308622.8076 | 494992.4409 | -18.8711 | 2781.73
308622.8076 | 494992.4409 | -18.4004 | 2774.5334
308622.8076 | 494992.4409 | -17.9298 | 2768.5195
308622.8076 | 494992.4409 | -17.4592 | 2764.1904
308622.8076 | 494992.4409 | -16.9886 | 2762.6084
308622.8076 | 494992.4409 | -16.5179 | 2760.3364
308622.8076 | 494992.4409 | -16.0473 | 2755.4431
308622.8076 | 494992.4409 | -15.5767 | 2746.1318
308622.8076 | 494992.4409 | -15.106 | 2730.0088
308622.8076 | 494992.4409 | -14.6354 | 2706.771
308622.8076 | 494992.4409 | -14.1648 | 2679.5342
308622.8076 | 494992.4409 | -13.6942 | 2651.957
308622.8076 | 494992.4409 | -13.2235 | 2625.7014
308622.8076 | 494992.4409 | -12.7529 | 2600.0601
308622.8076 | 494992.4409 | -12.2823 | 2572.3379
308622.8076 | 494992.4409 | -11.8116 | 2536.9082
308622.8076 | 494992.4409 | -11.341 | 2491.0439
308622.8076 | 494992.4409 | -10.8704 | 2438.7156
308622.8076 | 494992.4409 | -10.3998 | 2381.5334
308622.8076 | 494992.4409 | -9.9291 | 2316.2131
308622.8076 | 494992.4409 | -9.4585 | 2238.6582
308622.8076 | 494992.4409 | -8.9879 | 2149.9934
308622.8076 | 494992.4409 | -8.5172 | 2051.2866
308622.8076 | 494992.4409 | -8.0466 | 1940.8536
308622.8076 | 494992.4409 | -7.576 | 1819.7355
308622.8076 | 494992.4409 | -7.1054 | 1694.8354
308622.8076 | 494992.4409 | -6.6347 | 1574.2
308622.8076 | 494992.4409 | -6.1641 | 1460.7201
308622.8076 | 494992.4409 | -5.6935 | 1353.2893
308622.8076 | 494992.4409 | -5.2229 | 1251.4696
308622.8076 | 494992.4409 | -4.7522 | 1156.4575
308622.8076 | 494992.4409 | -4.2816 | 1066.6849
308622.8076 | 494992.4409 | -3.811 | 980.4772
308622.8076 | 494992.4409 | -3.3403 | 895.5472
308622.8076 | 494992.4409 | -2.8697 | 808.6154
308622.8076 | 494992.4409 | -2.3991 | 716.5674
308622.8076 | 494992.4409 | -1.9285 | 617.2714
308622.8076 | 494992.4409 | -1.4578 | 511.8605
308622.8076 | 494992.4409 | -0.9872 | 407.1633
308622.8076 | 494992.4409 | -0.51657 | 316.5224
308622.8076 | 494992.4409 | -0.045942 | 253.9168
308622.8076 | 494992.4409 | 0.42469 | 230.6
308623.6645 | 494993.2476 | -24.5186 | 3041.9624
308623.6645 | 494993.2476 | -24.048 | 3024.4785
308623.6645 | 494993.2476 | -23.5773 | 3002.7122
308623.6645 | 494993.2476 | -23.1067 | 2977.7646
308623.6645 | 494993.2476 | -22.6361 | 2950.9636
308623.6645 | 494993.2476 | -22.1655 | 2923.3149
308623.6645 | 494993.2476 | -21.6948 | 2896.1057
308623.6645 | 494993.2476 | -21.2242 | 2869.9595
308623.6645 | 494993.2476 | -20.7536 | 2845.1782
308623.6645 | 494993.2476 | -20.2829 | 2822.6841
308623.6645 | 494993.2476 | -19.8123 | 2804.3665
308623.6645 | 494993.2476 | -19.3417 | 2791.136
308623.6645 | 494993.2476 | -18.8711 | 2781.8767
308623.6645 | 494993.2476 | -18.4004 | 2775.0225
308623.6645 | 494993.2476 | -17.9298 | 2769.7358
308623.6645 | 494993.2476 | -17.4592 | 2766.0903
308623.6645 | 494993.2476 | -16.9886 | 2764.4465
308623.6645 | 494993.2476 | -16.5179 | 2761.8958
308623.6645 | 494993.2476 | -16.0473 | 2756.9465
308623.6645 | 494993.2476 | -15.5767 | 2747.7637
308623.6645 | 494993.2476 | -15.106 | 2731.8931
308623.6645 | 494993.2476 | -14.6354 | 2709.0552
308623.6645 | 494993.2476 | -14.1648 | 2682.1194
308623.6645 | 494993.2476 | -13.6942 | 2654.5464
308623.6645 | 494993.2476 | -13.2235 | 2628.0085
308623.6645 | 494993.2476 | -12.7529 | 2601.8752
308623.6645 | 494993.2476 | -12.2823 | 2573.2451
308623.6645 | 494993.2476 | -11.8116 | 2536.895
308623.6645 | 494993.2476 | -11.341 | 2491.2048
308623.6645 | 494993.2476 | -10.8704 | 2439.7749
308623.6645 | 494993.2476 | -10.3998 | 2382.8333
308623.6645 | 494993.2476 | -9.9291 | 2316.8633
308623.6645 | 494993.2476 | -9.4585 | 2239.1326
308623.6645 | 494993.2476 | -8.9879 | 2151.0793
308623.6645 | 494993.2476 | -8.5172 | 2052.8657
308623.6645 | 494993.2476 | -8.0466 | 1942.8005
308623.6645 | 494993.2476 | -7.576 | 1822.8469
308623.6645 | 494993.2476 | -7.1054 | 1700.0591
308623.6645 | 494993.2476 | -6.6347 | 1581.6931
308623.6645 | 494993.2476 | -6.1641 | 1469.7334
308623.6645 | 494993.2476 | -5.6935 | 1363.03
308623.6645 | 494993.2476 | -5.2229 | 1261.0574
308623.6645 | 494993.2476 | -4.7522 | 1165.5044
308623.6645 | 494993.2476 | -4.2816 | 1074.8934
308623.6645 | 494993.2476 | -3.811 | 987.6811
308623.6645 | 494993.2476 | -3.3403 | 901.6255
308623.6645 | 494993.2476 | -2.8697 | 813.446
308623.6645 | 494993.2476 | -2.3991 | 720.2379
308623.6645 | 494993.2476 | -1.9285 | 619.775
308623.6645 | 494993.2476 | -1.4578 | 513.2569
308623.6645 | 494993.2476 | -0.9872 | 408.1432
308623.6645 | 494993.2476 | -0.51657 | 317.8966
308623.6645 | 494993.2476 | -0.045942 | 255.8884
308623.6645 | 494993.2476 | 0.42469 | 232.9039
308624.5213 | 494994.0544 | -24.5186 | 3043.217
308624.5213 | 494994.0544 | -24.048 | 3026.4204
308624.5213 | 494994.0544 | -23.5773 | 3005.4253
308624.5213 | 494994.0544 | -23.1067 | 2981.2288
308624.5213 | 494994.0544 | -22.6361 | 2954.9451
308624.5213 | 494994.0544 | -22.1655 | 2927.5627
308624.5213 | 494994.0544 | -21.6948 | 2900.272
308624.5213 | 494994.0544 | -21.2242 | 2873.6636
308624.5213 | 494994.0544 | -20.7536 | 2848.1758
308624.5213 | 494994.0544 | -20.2829 | 2824.9399
308624.5213 | 494994.0544 | -19.8123 | 2805.926
308624.5213 | 494994.0544 | -19.3417 | 2792.0869
308624.5213 | 494994.0544 | -18.8711 | 2782.564
308624.5213 | 494994.0544 | -18.4004 | 2775.9329
308624.5213 | 494994.0544 | -17.9298 | 2771.1519
308624.5213 | 494994.0544 | -17.4592 | 2767.8975
308624.5213 | 494994.0544 | -16.9886 | 2766.0046
308624.5213 | 494994.0544 | -16.5179 | 2763.1929
308624.5213 | 494994.0544 | -16.0473 | 2758.2053
308624.5213 | 494994.0544 | -15.5767 | 2749.0613
308624.5213 | 494994.0544 | -15.106 | 2733.3604
308624.5213 | 494994.0544 | -14.6354 | 2710.8264
308624.5213 | 494994.0544 | -14.1648 | 2684.03
308624.5213 | 494994.0544 | -13.6942 | 2656.2632
308624.5213 | 494994.0544 | -13.2235 | 2629.2668
308624.5213 | 494994.0544 | -12.7529 | 2602.4961
308624.5213 | 494994.0544 | -12.2823 | 2572.8845
308624.5213 | 494994.0544 | -11.8116 | 2535.686
308624.5213 | 494994.0544 | -11.341 | 2490.1462
308624.5213 | 494994.0544 | -10.8704 | 2439.2925
308624.5213 | 494994.0544 | -10.3998 | 2382.342
308624.5213 | 494994.0544 | -9.9291 | 2315.8376
308624.5213 | 494994.0544 | -9.4585 | 2238.4463
308624.5213 | 494994.0544 | -8.9879 | 2151.4358
308624.5213 | 494994.0544 | -8.5172 | 2054.0959
308624.5213 | 494994.0544 | -8.0466 | 1944.9274
308624.5213 | 494994.0544 | -7.576 | 1826.8889
308624.5213 | 494994.0544 | -7.1054 | 1706.9653
308624.5213 | 494994.0544 | -6.6347 | 1591.1755
308624.5213 | 494994.0544 | -6.1641 | 1480.7631
308624.5213 | 494994.0544 | -5.6935 | 1374.6659
308624.5213 | 494994.0544 | -5.2229 | 1272.4688
308624.5213 | 494994.0544 | -4.7522 | 1176.2537
308624.5213 | 494994.0544 | -4.2816 | 1084.672
308624.5213 | 494994.0544 | -3.811 | 996.2769
308624.5213 | 494994.0544 | -3.3403 | 908.774
308624.5213 | 494994.0544 | -2.8697 | 819.1276
308624.5213 | 494994.0544 | -2.3991 | 724.4595
308624.5213 | 494994.0544 | -1.9285 | 622.4033
308624.5213 | 494994.0544 | -1.4578 | 514.4415
308624.5213 | 494994.0544 | -0.9872 | 408.6406
308624.5213 | 494994.0544 | -0.51657 | 318.8052
308624.5213 | 494994.0544 | -0.045942 | 257.8679
308624.5213 | 494994.0544 | 0.42469 | 235.5584
308625.3781 | 494994.8611 | -24.5186 | 3044.0117
308625.3781 | 494994.8611 | -24.048 | 3027.7429
308625.3781 | 494994.8611 | -23.5773 | 3007.4265
308625.3781 | 494994.8611 | -23.1067 | 2983.9485
308625.3781 | 494994.8611 | -22.6361 | 2958.2637
308625.3781 | 494994.8611 | -22.1655 | 2931.3235
308625.3781 | 494994.8611 | -21.6948 | 2904.1812
308625.3781 | 494994.8611 | -21.2242 | 2877.3254
308625.3781 | 494994.8611 | -20.7536 | 2851.3455
308625.3781 | 494994.8611 | -20.2829 | 2827.5559
308625.3781 | 494994.8611 | -19.8123 | 2807.9509
308625.3781 | 494994.8611 | -19.3417 | 2793.5334
308625.3781 | 494994.8611 | -18.8711 | 2783.7566
308625.3781 | 494994.8611 | -18.4004 | 2777.2227
308625.3781 | 494994.8611 | -17.9298 | 2772.6741
308625.3781 | 494994.8611 | -17.4592 | 2769.5115
308625.3781 | 494994.8611 | -16.9886 | 2767.2878
308625.3781 | 494994.8611 | -16.5179 | 2764.248
308625.3781 | 494994.8611 | -16.0473 | 2759.2351
308625.3781 | 494994.8611 | -15.5767 | 2750.0654
308625.3781 | 494994.8611 | -15.106 | 2734.4575
308625.3781 | 494994.8611 | -14.6354 | 2712.113
308625.3781 | 494994.8611 | -14.1648 | 2685.2803
308625.3781 | 494994.8611 | -13.6942 | 2657.199
308625.3781 | 494994.8611 | -13.2235 | 2629.6985
308625.3781 | 494994.8611 | -12.7529 | 2602.2717
308625.3781 | 494994.8611 | -12.2823 | 2571.7095
308625.3781 | 494994.8611 | -11.8116 | 2533.7576
308625.3781 | 494994.8611 | -11.341 | 2488.3003
308625.3781 | 494994.8611 | -10.8704 | 2437.7214
308625.3781 | 494994.8611 | -10.3998 | 2380.6223
308625.3781 | 494994.8611 | -9.9291 | 2313.887
308625.3781 | 494994.8611 | -9.4585 | 2237.2864
308625.3781 | 494994.8611 | -8.9879 | 2151.5259
308625.3781 | 494994.8611 | -8.5172 | 2055.3264
308625.3781 | 494994.8611 | -8.0466 | 1947.6373
308625.3781 | 494994.8611 | -7.576 | 1832.1544
308625.3781 | 494994.8611 | -7.1054 | 1715.5437
308625.3781 | 494994.8611 | -6.6347 | 1602.4771
308625.3781 | 494994.8611 | -6.1641 | 1493.4852
308625.3781 | 494994.8611 | -5.6935 | 1387.7341
308625.3781 | 494994.8611 | -5.2229 | 1285.186
308625.3781 | 494994.8611 | -4.7522 | 1188.2222
308625.3781 | 494994.8611 | -4.2816 | 1095.4598
308625.3781 | 494994.8611 | -3.811 | 1005.7011
308625.3781 | 494994.8611 | -3.3403 | 916.5701
308625.3781 | 494994.8611 | -2.8697 | 825.3063
308625.3781 | 494994.8611 | -2.3991 | 728.9958
308625.3781 | 494994.8611 | -1.9285 | 625.1311
308625.3781 | 494994.8611 | -1.4578 | 515.4202
308625.3781 | 494994.8611 | -0.9872 | 408.6697
308625.3781 | 494994.8611 | -0.51657 | 319.152
308625.3781 | 494994.8611 | -0.045942 | 259.1794
308625.3781 | 494994.8611 | 0.42469 | 237.4488
308626.2349 | 494995.6678 | -24.5186 | 3044.2393
308626.2349 | 494995.6678 | -24.048 | 3028.3879
308626.2349 | 494995.6678 | -23.5773 | 3008.634
308626.2349 | 494995.6678 | -23.1067 | 2985.8022
308626.2349 | 494995.6678 | -22.6361 | 2960.7405
308626.2349 | 494995.6678 | -22.1655 | 2934.3669
308626.2349 | 494995.6678 | -21.6948 | 2907.6003
308626.2349 | 494995.6678 | -21.2242 | 2880.7993
308626.2349 | 494995.6678 | -20.7536 | 2854.6135
308626.2349 | 494995.6678 | -20.2829 | 2830.4529
308626.2349 | 494995.6678 | -19.8123 | 2810.321
308626.2349 | 494995.6678 | -19.3417 | 2795.3481
308626.2349 | 494995.6678 | -18.8711 | 2785.3259
308626.2349 | 494995.6678 | -18.4004 | 2778.7913
308626.2349 | 494995.6678 | -17.9298 | 2774.2544
308626.2349 | 494995.6678 | -17.4592 | 2770.9294
308626.2349 | 494995.6678 | -16.9886 | 2768.3518
308626.2349 | 494995.6678 | -16.5179 | 2765.1101
308626.2349 | 494995.6678 | -16.0473 | 2760.0295
308626.2349 | 494995.6678 | -15.5767 | 2750.8057
308626.2349 | 494995.6678 | -15.106 | 2735.2563
308626.2349 | 494995.6678 | -14.6354 | 2712.9841
308626.2349 | 494995.6678 | -14.1648 | 2685.9919
308626.2349 | 494995.6678 | -13.6942 | 2657.5552
308626.2349 | 494995.6678 | -13.2235 | 2629.5693
308626.2349 | 494995.6678 | -12.7529 | 2601.5515
308626.2349 | 494995.6678 | -12.2823 | 2570.1833
308626.2349 | 494995.6678 | -11.8116 | 2531.6494
308626.2349 | 494995.6678 | -11.341 | 2486.2253
308626.2349 | 494995.6678 | -10.8704 | 2435.6711
308626.2349 | 494995.6678 | -10.3998 | 2378.3447
308626.2349 | 494995.6678 | -9.9291 | 2311.7749
308626.2349 | 494995.6678 | -9.4585 | 2236.2271
308626.2349 | 494995.6678 | -8.9879 | 2151.7871
308626.2349 | 494995.6678 | -8.5172 | 2056.9612
308626.2349 | 494995.6678 | -8.0466 | 1951.222
308626.2349 | 494995.6678 | -7.576 | 1838.7709
308626.2349 | 494995.6678 | -7.1054 | 1725.6368
308626.2349 | 494995.6678 | -6.6347 | 1615.1523
308626.2349 | 494995.6678 | -6.1641 | 1507.3492
308626.2349 | 494995.6678 | -5.6935 | 1401.7
308626.2349 | 494995.6678 | -5.2229 | 1298.6097
308626.2349 | 494995.6678 | -4.7522 | 1200.7107
308626.2349 | 494995.6678 | -4.2816 | 1106.6238
308626.2349 | 494995.6678 | -3.811 | 1015.2349
308626.2349 | 494995.6678 | -3.3403 | 924.3605
308626.2349 | 494995.6678 | -2.8697 | 831.3091
308626.2349 | 494995.6678 | -2.3991 | 733.1457
308626.2349 | 494995.6678 | -1.9285 | 627.3967
308626.2349 | 494995.6678 | -1.4578 | 515.9246
308626.2349 | 494995.6678 | -0.9872 | 408.0878
308626.2349 | 494995.6678 | -0.51657 | 318.6697
308626.2349 | 494995.6678 | -0.045942 | 259.6636
308626.2349 | 494995.6678 | 0.42469 | 238.618
308627.0918 | 494996.4745 | -24.5186 | 3043.8269
308627.0918 | 494996.4745 | -24.048 | 3028.2852
308627.0918 | 494996.4745 | -23.5773 | 3008.9868
308627.0918 | 494996.4745 | -23.1067 | 2986.6995
308627.0918 | 494996.4745 | -22.6361 | 2962.2373
308627.0918 | 494996.4745 | -22.1655 | 2936.4922
308627.0918 | 494996.4745 | -21.6948 | 2910.2854
308627.0918 | 494996.4745 | -21.2242 | 2883.8557
308627.0918 | 494996.4745 | -20.7536 | 2857.8037
308627.0918 | 494996.4745 | -20.2829 | 2833.502
308627.0918 | 494996.4745 | -19.8123 | 2812.9287
308627.0918 | 494996.4745 | -19.3417 | 2797.4216
308627.0918 | 494996.4745 | -18.8711 | 2787.1213
308627.0918 | 494996.4745 | -18.4004 | 2780.5129
308627.0918 | 494996.4745 | -17.9298 | 2775.8699
308627.0918 | 494996.4745 | -17.4592 | 2772.2361
308627.0918 | 494996.4745 | -16.9886 | 2769.2764
308627.0918 | 494996.4745 | -16.5179 | 2765.8359
308627.0918 | 494996.4745 | -16.0473 | 2760.6289
308627.0918 | 494996.4745 | -15.5767 | 2751.3027
308627.0918 | 494996.4745 | -15.106 | 2735.8242
308627.0918 | 494996.4745 | -14.6354 | 2713.5674
308627.0918 | 494996.4745 | -14.1648 | 2686.3623
308627.0918 | 494996.4745 | -13.6942 | 2657.5649
308627.0918 | 494996.4745 | -13.2235 | 2629.1797
308627.0918 | 494996.4745 | -12.7529 | 2600.7085
308627.0918 | 494996.4745 | -12.2823 | 2568.7402
308627.0918 | 494996.4745 | -11.8116 | 2529.8076
308627.0918 | 494996.4745 | -11.341 | 2484.4158
308627.0918 | 494996.4745 | -10.8704 | 2433.7456
308627.0918 | 494996.4745 | -10.3998 | 2376.2222
308627.0918 | 494996.4745 | -9.9291 | 2310.1416
308627.0918 | 494996.4745 | -9.4585 | 2235.792
308627.0918 | 494996.4745 | -8.9879 | 2152.6973
308627.0918 | 494996.4745 | -8.5172 | 2059.3855
308627.0918 | 494996.4745 | -8.0466 | 1955.9226
308627.0918 | 494996.4745 | -7.576 | 1846.7004
308627.0918 | 494996.4745 | -7.1054 | 1736.7566
308627.0918 | 494996.4745 | -6.6347 | 1628.4364
308627.0918 | 494996.4745 | -6.1641 | 1521.5781
308627.0918 | 494996.4745 | -5.6935 | 1415.8605
308627.0918 | 494996.4745 | -5.2229 | 1312.1399
308627.0918 | 494996.4745 | -4.7522 | 1213.2181
308627.0918 | 494996.4745 | -4.2816 | 1117.6067
308627.0918 | 494996.4745 | -3.811 | 1024.2795
308627.0918 | 494996.4745 | -3.3403 | 931.4507
308627.0918 | 494996.4745 | -2.8697 | 836.446
308627.0918 | 494996.4745 | -2.3991 | 736.3961
308627.0918 | 494996.4745 | -1.9285 | 628.766
308627.0918 | 494996.4745 | -1.4578 | 515.6417
308627.0918 | 494996.4745 | -0.9872 | 406.8275
308627.0918 | 494996.4745 | -0.51657 | 317.3781
308627.0918 | 494996.4745 | -0.045942 | 259.0752
308627.0918 | 494996.4745 | 0.42469 | 238.494
308627.9486 | 494997.2813 | -24.5186 | 3042.6826
308627.9486 | 494997.2813 | -24.048 | 3027.335
308627.9486 | 494997.2813 | -23.5773 | 3008.4053
308627.9486 | 494997.2813 | -23.1067 | 2986.5898
308627.9486 | 494997.2813 | -22.6361 | 2962.6995
308627.9486 | 494997.2813 | -22.1655 | 2937.6064
308627.9486 | 494997.2813 | -21.6948 | 2912.064
308627.9486 | 494997.2813 | -21.2242 | 2886.2693
308627.9486 | 494997.2813 | -20.7536 | 2860.7034
308627.9486 | 494997.2813 | -20.2829 | 2836.5303
308627.9486 | 494997.2813 | -19.8123 | 2815.6721
308627.9486 | 494997.2813 | -19.3417 | 2799.699
308627.9486 | 494997.2813 | -18.8711 | 2789.0657
308627.9486 | 494997.2813 | -18.4004 | 2782.2783
308627.9486 | 494997.2813 | -17.9298 | 2777.4688
308627.9486 | 494997.2813 | -17.4592 | 2773.5276
308627.9486 | 494997.2813 | -16.9886 | 2770.1853
308627.9486 | 494997.2813 | -16.5179 | 2766.4995
308627.9486 | 494997.2813 | -16.0473 | 2761.115
308627.9486 | 494997.2813 | -15.5767 | 2751.6804
308627.9486 | 494997.2813 | -15.106 | 2736.2495
308627.9486 | 494997.2813 | -14.6354 | 2713.9692
308627.9486 | 494997.2813 | -14.1648 | 2686.5886
308627.9486 | 494997.2813 | -13.6942 | 2657.5266
308627.9486 | 494997.2813 | -13.2235 | 2628.8738
308627.9486 | 494997.2813 | -12.7529 | 2600.1025
308627.9486 | 494997.2813 | -12.2823 | 2567.7544
308627.9486 | 494997.2813 | -11.8116 | 2528.6267
308627.9486 | 494997.2813 | -11.341 | 2483.2395
308627.9486 | 494997.2813 | -10.8704 | 2432.4253
308627.9486 | 494997.2813 | -10.3998 | 2374.7939
308627.9486 | 494997.2813 | -9.9291 | 2309.4509
308627.9486 | 494997.2813 | -9.4585 | 2236.4324
308627.9486 | 494997.2813 | -8.9879 | 2154.6787
308627.9486 | 494997.2813 | -8.5172 | 2062.918
308627.9486 | 494997.2813 | -8.0466 | 1961.8214
308627.9486 | 494997.2813 | -7.576 | 1855.6649
308627.9486 | 494997.2813 | -7.1054 | 1748.3462
308627.9486 | 494997.2813 | -6.6347 | 1641.6119
308627.9486 | 494997.2813 | -6.1641 | 1535.3301
308627.9486 | 494997.2813 | -5.6935 | 1429.4153
308627.9486 | 494997.2813 | -5.2229 | 1324.9813
308627.9486 | 494997.2813 | -4.7522 | 1224.9496
308627.9486 | 494997.2813 | -4.2816 | 1127.7555
308627.9486 | 494997.2813 | -3.811 | 1032.3602
308627.9486 | 494997.2813 | -3.3403 | 937.2529
308627.9486 | 494997.2813 | -2.8697 | 840.1813
308627.9486 | 494997.2813 | -2.3991 | 738.287
308627.9486 | 494997.2813 | -1.9285 | 628.865
308627.9486 | 494997.2813 | -1.4578 | 514.1403
308627.9486 | 494997.2813 | -0.9872 | 404.375
308627.9486 | 494997.2813 | -0.51657 | 314.9204
308627.9486 | 494997.2813 | -0.045942 | 257.5708
308627.9486 | 494997.2813 | 0.42469 | 237.6697
308628.8033 | 494998.0903 | -24.048 | 3025.509
308628.8033 | 494998.0903 | -23.5773 | 3006.8616
308628.8033 | 494998.0903 | -23.1067 | 2985.4565
308628.8033 | 494998.0903 | -22.6361 | 2962.1116
308628.8033 | 494998.0903 | -22.1655 | 2937.6833
308628.8033 | 494998.0903 | -21.6948 | 2912.8723
308628.8033 | 494998.0903 | -21.2242 | 2887.8752
308628.8033 | 494998.0903 | -20.7536 | 2863.0491
308628.8033 | 494998.0903 | -20.2829 | 2839.2905
308628.8033 | 494998.0903 | -19.8123 | 2818.3862
308628.8033 | 494998.0903 | -19.3417 | 2802.0918
308628.8033 | 494998.0903 | -18.8711 | 2791.1016
308628.8033 | 494998.0903 | -18.4004 | 2784.0364
308628.8033 | 494998.0903 | -17.9298 | 2779.0332
308628.8033 | 494998.0903 | -17.4592 | 2774.8511
308628.8033 | 494998.0903 | -16.9886 | 2771.1692
308628.8033 | 494998.0903 | -16.5179 | 2767.2251
308628.8033 | 494998.0903 | -16.0473 | 2761.6467
308628.8033 | 494998.0903 | -15.5767 | 2752.0991
308628.8033 | 494998.0903 | -15.106 | 2736.6824
308628.8033 | 494998.0903 | -14.6354 | 2714.3557
308628.8033 | 494998.0903 | -14.1648 | 2686.8804
308628.8033 | 494998.0903 | -13.6942 | 2657.7134
308628.8033 | 494998.0903 | -13.2235 | 2628.9631
308628.8033 | 494998.0903 | -12.7529 | 2600.0535
308628.8033 | 494998.0903 | -12.2823 | 2567.5293
308628.8033 | 494998.0903 | -11.8116 | 2528.3838
308628.8033 | 494998.0903 | -11.341 | 2482.9941
308628.8033 | 494998.0903 | -10.8704 | 2432.063
308628.8033 | 494998.0903 | -10.3998 | 2374.4436
308628.8033 | 494998.0903 | -9.9291 | 2309.8596
308628.8033 | 494998.0903 | -9.4585 | 2238.0833
308628.8033 | 494998.0903 | -8.9879 | 2157.5991
308628.8033 | 494998.0903 | -8.5172 | 2067.3792
308628.8033 | 494998.0903 | -8.0466 | 1968.5538
308628.8033 | 494998.0903 | -7.576 | 1865.0308
308628.8033 | 494998.0903 | -7.1054 | 1759.6957
308628.8033 | 494998.0903 | -6.6347 | 1653.8966
308628.8033 | 494998.0903 | -6.1641 | 1547.7147
308628.8033 | 494998.0903 | -5.6935 | 1441.3937
308628.8033 | 494998.0903 | -5.2229 | 1336.2716
308628.8033 | 494998.0903 | -4.7522 | 1235.2324
308628.8033 | 494998.0903 | -4.2816 | 1136.4225
308628.8033 | 494998.0903 | -3.811 | 1038.9673
308628.8033 | 494998.0903 | -3.3403 | 941.6187
308628.8033 | 494998.0903 | -2.8697 | 842.4107
308628.8033 | 494998.0903 | -2.3991 | 738.6497
308628.8033 | 494998.0903 | -1.9285 | 627.5329
308628.8033 | 494998.0903 | -1.4578 | 511.3644
308628.8033 | 494998.0903 | -0.9872 | 400.7699
308628.8033 | 494998.0903 | -0.51657 | 311.6357
308628.8033 | 494998.0903 | -0.045942 | 255.7946
308628.8033 | 494998.0903 | 0.42469 | 236.8432
308629.6554 | 494998.902 | -24.048 | 3022.8164
308629.6554 | 494998.902 | -23.5773 | 3004.3623
308629.6554 | 494998.902 | -23.1067 | 2983.2922
308629.6554 | 494998.902 | -22.6361 | 2960.4663
308629.6554 | 494998.902 | -22.1655 | 2936.7258
308629.6554 | 494998.902 | -21.6948 | 2912.7083
308629.6554 | 494998.902 | -21.2242 | 2888.606
308629.6554 | 494998.902 | -20.7536 | 2864.6589
308629.6554 | 494998.902 | -20.2829 | 2841.5183
308629.6554 | 494998.902 | -19.8123 | 2820.8516
308629.6554 | 494998.902 | -19.3417 | 2804.4775
308629.6554 | 494998.902 | -18.8711 | 2793.2109
308629.6554 | 494998.902 | -18.4004 | 2785.8257
308629.6554 | 494998.902 | -17.9298 | 2780.6079
308629.6554 | 494998.902 | -17.4592 | 2776.2593
308629.6554 | 494998.902 | -16.9886 | 2772.3242
308629.6554 | 494998.902 | -16.5179 | 2768.1533
308629.6554 | 494998.902 | -16.0473 | 2762.4109
308629.6554 | 494998.902 | -15.5767 | 2752.7576
308629.6554 | 494998.902 | -15.106 | 2737.3259
308629.6554 | 494998.902 | -14.6354 | 2714.9417
308629.6554 | 494998.902 | -14.1648 | 2687.4707
308629.6554 | 494998.902 | -13.6942 | 2658.3503
308629.6554 | 494998.902 | -13.2235 | 2629.6765
308629.6554 | 494998.902 | -12.7529 | 2600.7898
308629.6554 | 494998.902 | -12.2823 | 2568.2886
308629.6554 | 494998.902 | -11.8116 | 2529.2642
308629.6554 | 494998.902 | -11.341 | 2483.844
308629.6554 | 494998.902 | -10.8704 | 2432.7986
308629.6554 | 494998.902 | -10.3998 | 2375.3325
308629.6554 | 494998.902 | -9.9291 | 2311.4185
308629.6554 | 494998.902 | -9.4585 | 2240.6821
308629.6554 | 494998.902 | -8.9879 | 2161.3643
308629.6554 | 494998.902 | -8.5172 | 2072.5156
308629.6554 | 494998.902 | -8.0466 | 1975.6122
308629.6554 | 494998.902 | -7.576 | 1874.0841
308629.6554 | 494998.902 | -7.1054 | 1769.9685
308629.6554 | 494998.902 | -6.6347 | 1664.4915
308629.6554 | 494998.902 | -6.1641 | 1557.9817
308629.6554 | 494998.902 | -5.6935 | 1450.9796
308629.6554 | 494998.902 | -5.2229 | 1345.2537
308629.6554 | 494998.902 | -4.7522 | 1243.2448
308629.6554 | 494998.902 | -4.2816 | 1142.9468
308629.6554 | 494998.902 | -3.811 | 1043.5613
308629.6554 | 494998.902 | -3.3403 | 944.1647
308629.6554 | 494998.902 | -2.8697 | 843.0694
308629.6554 | 494998.902 | -2.3991 | 737.592
308629.6554 | 494998.902 | -1.9285 | 624.9885
308629.6554 | 494998.902 | -1.4578 | 507.5548
308629.6554 | 494998.902 | -0.9872 | 396.1523
308629.6554 | 494998.902 | -0.51657 | 307.4124
308629.6554 | 494998.902 | -0.045942 | 252.9301
308629.6554 | 494998.902 | 0.42469 | 234.6172
308630.5076 | 494999.7136 | -24.048 | 3019.2168
308630.5076 | 494999.7136 | -23.5773 | 3000.9207
308630.5076 | 494999.7136 | -23.1067 | 2980.1223
308630.5076 | 494999.7136 | -22.6361 | 2957.7747
308630.5076 | 494999.7136 | -22.1655 | 2934.7373
308630.5076 | 494999.7136 | -21.6948 | 2911.5911
308630.5076 | 494999.7136 | -21.2242 | 2888.4775
308630.5076 | 494999.7136 | -20.7536 | 2865.4919
308630.5076 | 494999.7136 | -20.2829 | 2843.1006
308630.5076 | 494999.7136 | -19.8123 | 2822.8879
308630.5076 | 494999.7136 | -19.3417 | 2806.6877
308630.5076 | 494999.7136 | -18.8711 | 2795.3281
308630.5076 | 494999.7136 | -18.4004 | 2787.6946
308630.5076 | 494999.7136 | -17.9298 | 2782.2708
308630.5076 | 494999.7136 | -17.4592 | 2777.7991
308630.5076 | 494999.7136 | -16.9886 | 2773.7368
308630.5076 | 494999.7136 | -16.5179 | 2769.4277
308630.5076 | 494999.7136 | -16.0473 | 2763.573
308630.5076 | 494999.7136 | -15.5767 | 2753.8601
308630.5076 | 494999.7136 | -15.106 | 2738.3804
308630.5076 | 494999.7136 | -14.6354 | 2715.9583
308630.5076 | 494999.7136 | -14.1648 | 2688.5798
308630.5076 | 494999.7136 | -13.6942 | 2659.6472
308630.5076 | 494999.7136 | -13.2235 | 2631.1978
308630.5076 | 494999.7136 | -12.7529 | 2602.4548
308630.5076 | 494999.7136 | -12.2823 | 2570.085
308630.5076 | 494999.7136 | -11.8116 | 2531.2664
308630.5076 | 494999.7136 | -11.341 | 2485.8372
308630.5076 | 494999.7136 | -10.8704 | 2434.7175
308630.5076 | 494999.7136 | -10.3998 | 2377.5203
308630.5076 | 494999.7136 | -9.9291 | 2314.1724
308630.5076 | 494999.7136 | -9.4585 | 2244.1968
308630.5076 | 494999.7136 | -8.9879 | 2165.8491
308630.5076 | 494999.7136 | -8.5172 | 2078.0981
308630.5076 | 494999.7136 | -8.0466 | 1982.5402
308630.5076 | 494999.7136 | -7.576 | 1882.126
308630.5076 | 494999.7136 | -7.1054 | 1778.4331
308630.5076 | 494999.7136 | -6.6347 | 1672.7045
308630.5076 | 494999.7136 | -6.1641 | 1565.4969
308630.5076 | 494999.7136 | -5.6935 | 1457.6526
308630.5076 | 494999.7136 | -5.2229 | 1351.4495
308630.5076 | 494999.7136 | -4.7522 | 1248.585
308630.5076 | 494999.7136 | -4.2816 | 1146.8971
308630.5076 | 494999.7136 | -3.811 | 1045.7561
308630.5076 | 494999.7136 | -3.3403 | 944.6593
308630.5076 | 494999.7136 | -2.8697 | 842.053
308630.5076 | 494999.7136 | -2.3991 | 735.2358
308630.5076 | 494999.7136 | -1.9285 | 621.4267
308630.5076 | 494999.7136 | -1.4578 | 502.9014
308630.5076 | 494999.7136 | -0.9872 | 391.0405
308630.5076 | 494999.7136 | -0.51657 | 302.8253
308630.5076 | 494999.7136 | -0.045942 | 249.576
308630.5076 | 494999.7136 | 0.42469 | 232.2591
308631.3597 | 495000.5253 | -25.4599 | 3050.8884
308631.3597 | 495000.5253 | -24.9892 | 3041.323
308631.3597 | 495000.5253 | -24.5186 | 3029.5916
308631.3597 | 495000.5253 | -24.048 | 3014.667
308631.3597 | 495000.5253 | -23.5773 | 2996.5691
308631.3597 | 495000.5253 | -23.1067 | 2976.019
308631.3597 | 495000.5253 | -22.6361 | 2954.0889
308631.3597 | 495000.5253 | -22.1655 | 2931.7332
308631.3597 | 495000.5253 | -21.6948 | 2909.5386
308631.3597 | 495000.5253 | -21.2242 | 2887.5432
308631.3597 | 495000.5253 | -20.7536 | 2865.5967
308631.3597 | 495000.5253 | -20.2829 | 2844.0415
308631.3597 | 495000.5253 | -19.8123 | 2824.4302
308631.3597 | 495000.5253 | -19.3417 | 2808.5879
308631.3597 | 495000.5253 | -18.8711 | 2797.3215
308631.3597 | 495000.5253 | -18.4004 | 2789.6228
308631.3597 | 495000.5253 | -17.9298 | 2784.1133
308631.3597 | 495000.5253 | -17.4592 | 2779.5718
308631.3597 | 495000.5253 | -16.9886 | 2775.481
308631.3597 | 495000.5253 | -16.5179 | 2771.1875
308631.3597 | 495000.5253 | -16.0473 | 2765.3066
308631.3597 | 495000.5253 | -15.5767 | 2755.5598
308631.3597 | 495000.5253 | -15.106 | 2740.0437
308631.3597 | 495000.5253 | -14.6354 | 2717.6577
308631.3597 | 495000.5253 | -14.1648 | 2690.4456
308631.3597 | 495000.5253 | -13.6942 | 2661.7678
308631.3597 | 495000.5253 | -13.2235 | 2633.6074
308631.3597 | 495000.5253 | -12.7529 | 2605.0872
308631.3597 | 495000.5253 | -12.2823 | 2572.9243
308631.3597 | 495000.5253 | -11.8116 | 2534.3433
308631.3597 | 495000.5253 | -11.341 | 2488.9341
308631.3597 | 495000.5253 | -10.8704 | 2437.7776
308631.3597 | 495000.5253 | -10.3998 | 2380.9011
308631.3597 | 495000.5253 | -9.9291 | 2318.0425
308631.3597 | 495000.5253 | -9.4585 | 2248.543
308631.3597 | 495000.5253 | -8.9879 | 2170.8613
308631.3597 | 495000.5253 | -8.5172 | 2083.8521
308631.3597 | 495000.5253 | -8.0466 | 1988.9608
308631.3597 | 495000.5253 | -7.576 | 1888.7263
308631.3597 | 495000.5253 | -7.1054 | 1784.6553
308631.3597 | 495000.5253 | -6.6347 | 1678.1823
308631.3597 | 495000.5253 | -6.1641 | 1569.984
308631.3597 | 495000.5253 | -5.6935 | 1461.2223
308631.3597 | 495000.5253 | -5.2229 | 1354.6644
308631.3597 | 495000.5253 | -4.7522 | 1251.0703
308631.3597 | 495000.5253 | -4.2816 | 1148.1346
308631.3597 | 495000.5253 | -3.811 | 1045.5537
308631.3597 | 495000.5253 | -3.3403 | 943.1453
308631.3597 | 495000.5253 | -2.8697 | 839.3724
308631.3597 | 495000.5253 | -2.3991 | 731.587
308631.3597 | 495000.5253 | -1.9285 | 616.885
308631.3597 | 495000.5253 | -1.4578 | 497.5103
308631.3597 | 495000.5253 | -0.9872 | 385.4496
308631.3597 | 495000.5253 | -0.51657 | 297.9335
308631.3597 | 495000.5253 | -0.045942 | 245.9363
308631.3597 | 495000.5253 | 0.42469 | 228.3103
308632.2118 | 495001.337 | -26.8717 | 3071.5198
308632.2118 | 495001.337 | -26.4011 | 3060.5583
308632.2118 | 495001.337 | -25.9305 | 3051.8262
308632.2118 | 495001.337 | -25.4599 | 3043.7891
308632.2118 | 495001.337 | -24.9892 | 3034.8462
308632.2118 | 495001.337 | -24.5186 | 3023.5837
308632.2118 | 495001.337 | -24.048 | 3009.0498
308632.2118 | 495001.337 | -23.5773 | 2991.2742
308632.2118 | 495001.337 | -23.1067 | 2971.0342
308632.2118 | 495001.337 | -22.6361 | 2949.5242
308632.2118 | 495001.337 | -22.1655 | 2927.8384
308632.2118 | 495001.337 | -21.6948 | 2906.616
308632.2118 | 495001.337 | -21.2242 | 2885.8198
308632.2118 | 495001.337 | -20.7536 | 2865.0337
308632.2118 | 495001.337 | -20.2829 | 2844.4451
308632.2118 | 495001.337 | -19.8123 | 2825.5464
308632.2118 | 495001.337 | -19.3417 | 2810.1565
308632.2118 | 495001.337 | -18.8711 | 2799.1243
308632.2118 | 495001.337 | -18.4004 | 2791.574
308632.2118 | 495001.337 | -17.9298 | 2786.1709
308632.2118 | 495001.337 | -17.4592 | 2781.6758
308632.2118 | 495001.337 | -16.9886 | 2777.6772
308632.2118 | 495001.337 | -16.5179 | 2773.5569
308632.2118 | 495001.337 | -16.0473 | 2767.7224
308632.2118 | 495001.337 | -15.5767 | 2757.9841
308632.2118 | 495001.337 | -15.106 | 2742.4744
308632.2118 | 495001.337 | -14.6354 | 2720.2034
308632.2118 | 495001.337 | -14.1648 | 2693.2244
308632.2118 | 495001.337 | -13.6942 | 2664.8101
308632.2118 | 495001.337 | -13.2235 | 2636.9365
308632.2118 | 495001.337 | -12.7529 | 2608.6638
308632.2118 | 495001.337 | -12.2823 | 2576.7354
308632.2118 | 495001.337 | -11.8116 | 2538.3811
308632.2118 | 495001.337 | -11.341 | 2493.0232
308632.2118 | 495001.337 | -10.8704 | 2441.8721
308632.2118 | 495001.337 | -10.3998 | 2385.2725
308632.2118 | 495001.337 | -9.9291 | 2322.8066
308632.2118 | 495001.337 | -9.4585 | 2253.5415
308632.2118 | 495001.337 | -8.9879 | 2176.1392
308632.2118 | 495001.337 | -8.5172 | 2089.3765
308632.2118 | 495001.337 | -8.0466 | 1994.3577
308632.2118 | 495001.337 | -7.576 | 1893.4012
308632.2118 | 495001.337 | -7.1054 | 1788.2667
308632.2118 | 495001.337 | -6.6347 | 1680.6774
308632.2118 | 495001.337 | -6.1641 | 1571.3308
308632.2118 | 495001.337 | -5.6935 | 1461.7194
308632.2118 | 495001.337 | -5.2229 | 1355.0054
308632.2118 | 495001.337 | -4.7522 | 1250.8835
308632.2118 | 495001.337 | -4.2816 | 1146.9514
308632.2118 | 495001.337 | -3.811 | 1043.2019
308632.2118 | 495001.337 | -3.3403 | 939.8524
308632.2118 | 495001.337 | -2.8697 | 835.3036
308632.2118 | 495001.337 | -2.3991 | 726.8818
308632.2118 | 495001.337 | -1.9285 | 611.5261
308632.2118 | 495001.337 | -1.4578 | 491.4355
308632.2118 | 495001.337 | -0.9872 | 379.3489
308632.2118 | 495001.337 | -0.51657 | 292.8311
308632.2118 | 495001.337 | -0.045942 | 242.7887
308632.2118 | 495001.337 | 0.42469 | 227.5396
308633.064 | 495002.1487 | -28.2836 | 3106.8357
308633.064 | 495002.1487 | -27.813 | 3088.5452
308633.064 | 495002.1487 | -27.3424 | 3072.311
308633.064 | 495002.1487 | -26.8717 | 3059.1555
308633.064 | 495002.1487 | -26.4011 | 3049.2122
308633.064 | 495002.1487 | -25.9305 | 3041.5483
308633.064 | 495002.1487 | -25.4599 | 3034.5308
308633.064 | 495002.1487 | -24.9892 | 3026.4905
308633.064 | 495002.1487 | -24.5186 | 3016.0254
308633.064 | 495002.1487 | -24.048 | 3002.1953
308633.064 | 495002.1487 | -23.5773 | 2984.9883
308633.064 | 495002.1487 | -23.1067 | 2965.2354
308633.064 | 495002.1487 | -22.6361 | 2944.2432
308633.064 | 495002.1487 | -22.1655 | 2923.241
308633.064 | 495002.1487 | -21.6948 | 2902.9702
308633.064 | 495002.1487 | -21.2242 | 2883.3843
308633.064 | 495002.1487 | -20.7536 | 2863.8567
308633.064 | 495002.1487 | -20.2829 | 2844.4028
308633.064 | 495002.1487 | -19.8123 | 2826.3757
308633.064 | 495002.1487 | -19.3417 | 2811.5261
308633.064 | 495002.1487 | -18.8711 | 2800.7942
308633.064 | 495002.1487 | -18.4004 | 2793.5374
308633.064 | 495002.1487 | -17.9298 | 2788.3525
308633.064 | 495002.1487 | -17.4592 | 2784.1858
308633.064 | 495002.1487 | -16.9886 | 2780.4028
308633.064 | 495002.1487 | -16.5179 | 2776.5852
308633.064 | 495002.1487 | -16.0473 | 2770.9065
308633.064 | 495002.1487 | -15.5767 | 2761.2278
308633.064 | 495002.1487 | -15.106 | 2745.7395
308633.064 | 495002.1487 | -14.6354 | 2723.6543
308633.064 | 495002.1487 | -14.1648 | 2696.9653
308633.064 | 495002.1487 | -13.6942 | 2668.821
308633.064 | 495002.1487 | -13.2235 | 2641.1748
308633.064 | 495002.1487 | -12.7529 | 2613.1135
308633.064 | 495002.1487 | -12.2823 | 2581.377
308633.064 | 495002.1487 | -11.8116 | 2543.2021
308633.064 | 495002.1487 | -11.341 | 2497.9482
308633.064 | 495002.1487 | -10.8704 | 2446.8779
308633.064 | 495002.1487 | -10.3998 | 2390.4717
308633.064 | 495002.1487 | -9.9291 | 2328.228
308633.064 | 495002.1487 | -9.4585 | 2258.9204
308633.064 | 495002.1487 | -8.9879 | 2181.2537
308633.064 | 495002.1487 | -8.5172 | 2094.1038
308633.064 | 495002.1487 | -8.0466 | 1998.2419
308633.064 | 495002.1487 | -7.576 | 1895.8582
308633.064 | 495002.1487 | -7.1054 | 1789.1826
308633.064 | 495002.1487 | -6.6347 | 1680.1796
308633.064 | 495002.1487 | -6.1641 | 1569.6088
308633.064 | 495002.1487 | -5.6935 | 1459.2383
308633.064 | 495002.1487 | -5.2229 | 1352.8182
308633.064 | 495002.1487 | -4.7522 | 1248.3474
308633.064 | 495002.1487 | -4.2816 | 1143.6509
308633.064 | 495002.1487 | -3.811 | 1039.1062
308633.064 | 495002.1487 | -3.3403 | 935.1727
308633.064 | 495002.1487 | -2.8697 | 830.2663
308633.064 | 495002.1487 | -2.3991 | 721.5983
308633.064 | 495002.1487 | -1.9285 | 605.7391
308633.064 | 495002.1487 | -1.4578 | 484.9594
308633.064 | 495002.1487 | -0.9872 | 372.9624
308633.064 | 495002.1487 | -0.51657 | 287.7162
308633.064 | 495002.1487 | -0.045942 | 239.8976
308633.9161 | 495002.9604 | -29.6955 | 3148.697
308633.9161 | 495002.9604 | -29.2249 | 3127.9175
308633.9161 | 495002.9604 | -28.7543 | 3108.2534
308633.9161 | 495002.9604 | -28.2836 | 3089.5337
308633.9161 | 495002.9604 | -27.813 | 3072.0303
308633.9161 | 495002.9604 | -27.3424 | 3056.7312
308633.9161 | 495002.9604 | -26.8717 | 3044.4802
308633.9161 | 495002.9604 | -26.4011 | 3035.3953
308633.9161 | 495002.9604 | -25.9305 | 3028.6682
308633.9161 | 495002.9604 | -25.4599 | 3022.7312
308633.9161 | 495002.9604 | -24.9892 | 3015.8567
308633.9161 | 495002.9604 | -24.5186 | 3006.5735
308633.9161 | 495002.9604 | -24.048 | 2993.8972
308633.9161 | 495002.9604 | -23.5773 | 2977.6636
308633.9161 | 495002.9604 | -23.1067 | 2958.6931
308633.9161 | 495002.9604 | -22.6361 | 2938.4041
308633.9161 | 495002.9604 | -22.1655 | 2918.1733
308633.9161 | 495002.9604 | -21.6948 | 2898.8479
308633.9161 | 495002.9604 | -21.2242 | 2880.4343
308633.9161 | 495002.9604 | -20.7536 | 2862.1914
308633.9161 | 495002.9604 | -20.2829 | 2843.9978
308633.9161 | 495002.9604 | -19.8123 | 2827.002
308633.9161 | 495002.9604 | -19.3417 | 2812.8242
308633.9161 | 495002.9604 | -18.8711 | 2802.4688
308633.9161 | 495002.9604 | -18.4004 | 2795.5623
308633.9161 | 495002.9604 | -17.9298 | 2790.8081
308633.9161 | 495002.9604 | -17.4592 | 2787.0823
308633.9161 | 495002.9604 | -16.9886 | 2783.7083
308633.9161 | 495002.9604 | -16.5179 | 2780.3032
308633.9161 | 495002.9604 | -16.0473 | 2774.8857
308633.9161 | 495002.9604 | -15.5767 | 2765.3088
308633.9161 | 495002.9604 | -15.106 | 2749.8767
308633.9161 | 495002.9604 | -14.6354 | 2728.0168
308633.9161 | 495002.9604 | -14.1648 | 2701.625
308633.9161 | 495002.9604 | -13.6942 | 2673.7363
308633.9161 | 495002.9604 | -13.2235 | 2646.2424
308633.9161 | 495002.9604 | -12.7529 | 2618.3076
308633.9161 | 495002.9604 | -12.2823 | 2586.7185
308633.9161 | 495002.9604 | -11.8116 | 2548.6755
308633.9161 | 495002.9604 | -11.341 | 2503.5337
308633.9161 | 495002.9604 | -10.8704 | 2452.5767
308633.9161 | 495002.9604 | -10.3998 | 2396.2493
308633.9161 | 495002.9604 | -9.9291 | 2334.0046
308633.9161 | 495002.9604 | -9.4585 | 2264.3899
308633.9161 | 495002.9604 | -8.9879 | 2185.9587
308633.9161 | 495002.9604 | -8.5172 | 2097.7231
308633.9161 | 495002.9604 | -8.0466 | 2000.3517
308633.9161 | 495002.9604 | -7.576 | 1896.0355
308633.9161 | 495002.9604 | -7.1054 | 1787.5062
308633.9161 | 495002.9604 | -6.6347 | 1677.015
308633.9161 | 495002.9604 | -6.1641 | 1565.3014
308633.9161 | 495002.9604 | -5.6935 | 1454.8287
308633.9161 | 495002.9604 | -5.2229 | 1348.5312
308633.9161 | 495002.9604 | -4.7522 | 1243.9231
308633.9161 | 495002.9604 | -4.2816 | 1138.7919
308633.9161 | 495002.9604 | -3.811 | 1033.859
308633.9161 | 495002.9604 | -3.3403 | 929.7911
308633.9161 | 495002.9604 | -2.8697 | 824.9098
308633.9161 | 495002.9604 | -2.3991 | 716.174
308633.9161 | 495002.9604 | -1.9285 | 599.8505
308633.9161 | 495002.9604 | -1.4578 | 478.2236
308633.9161 | 495002.9604 | -0.9872 | 366.2736
308633.9161 | 495002.9604 | -0.51657 | 282.804
308633.9161 | 495002.9604 | -0.045942 | 237.2434
308634.7682 | 495003.7721 | -30.6368 | 3182.7715
308634.7682 | 495003.7721 | -30.1661 | 3156.5459
308634.7682 | 495003.7721 | -29.6955 | 3132.8042
308634.7682 | 495003.7721 | -29.2249 | 3110.5708
308634.7682 | 495003.7721 | -28.7543 | 3089.8008
308634.7682 | 495003.7721 | -28.2836 | 3070.5764
308634.7682 | 495003.7721 | -27.813 | 3053.2346
308634.7682 | 495003.7721 | -27.3424 | 3038.5391
308634.7682 | 495003.7721 | -26.8717 | 3027.0967
308634.7682 | 495003.7721 | -26.4011 | 3018.8787
308634.7682 | 495003.7721 | -25.9305 | 3013.0889
308634.7682 | 495003.7721 | -25.4599 | 3008.3235
308634.7682 | 495003.7721 | -24.9892 | 3002.8667
308634.7682 | 495003.7721 | -24.5186 | 2995.1221
308634.7682 | 495003.7721 | -24.048 | 2983.9866
308634.7682 | 495003.7721 | -23.5773 | 2969.1775
308634.7682 | 495003.7721 | -23.1067 | 2951.4124
308634.7682 | 495003.7721 | -22.6361 | 2932.1409
308634.7682 | 495003.7721 | -22.1655 | 2912.8555
308634.7682 | 495003.7721 | -21.6948 | 2894.5139
308634.7682 | 495003.7721 | -21.2242 | 2877.189
308634.7682 | 495003.7721 | -20.7536 | 2860.1948
308634.7682 | 495003.7721 | -20.2829 | 2843.3308
308634.7682 | 495003.7721 | -19.8123 | 2827.4907
308634.7682 | 495003.7721 | -19.3417 | 2814.1211
308634.7682 | 495003.7721 | -18.8711 | 2804.2642
308634.7682 | 495003.7721 | -18.4004 | 2797.7795
308634.7682 | 495003.7721 | -17.9298 | 2793.4504
308634.7682 | 495003.7721 | -17.4592 | 2790.2827
308634.7682 | 495003.7721 | -16.9886 | 2787.5894
308634.7682 | 495003.7721 | -16.5179 | 2784.696
308634.7682 | 495003.7721 | -16.0473 | 2779.5789
308634.7682 | 495003.7721 | -15.5767 | 2770.1924
308634.7682 | 495003.7721 | -15.106 | 2754.8945
308634.7682 | 495003.7721 | -14.6354 | 2733.2246
308634.7682 | 495003.7721 | -14.1648 | 2707.0676
308634.7682 | 495003.7721 | -13.6942 | 2679.3813
308634.7682 | 495003.7721 | -13.2235 | 2651.9966
308634.7682 | 495003.7721 | -12.7529 | 2624.1016
308634.7682 | 495003.7721 | -12.2823 | 2592.5825
308634.7682 | 495003.7721 | -11.8116 | 2554.6064
308634.7682 | 495003.7721 | -11.341 | 2509.5576
308634.7682 | 495003.7721 | -10.8704 | 2458.7195
308634.7682 | 495003.7721 | -10.3998 | 2402.3921
308634.7682 | 495003.7721 | -9.9291 | 2339.9131
308634.7682 | 495003.7721 | -9.4585 | 2269.7097
308634.7682 | 495003.7721 | -8.9879 | 2190.0986
308634.7682 | 495003.7721 | -8.5172 | 2100.1177
308634.7682 | 495003.7721 | -8.0466 | 2000.6018
308634.7682 | 495003.7721 | -7.576 | 1894.017
308634.7682 | 495003.7721 | -7.1054 | 1783.6134
308634.7682 | 495003.7721 | -6.6347 | 1671.7078
308634.7682 | 495003.7721 | -6.1641 | 1559.03
308634.7682 | 495003.7721 | -5.6935 | 1448.8035
308634.7682 | 495003.7721 | -5.2229 | 1342.797
308634.7682 | 495003.7721 | -4.7522 | 1238.241
308634.7682 | 495003.7721 | -4.2816 | 1132.9814
308634.7682 | 495003.7721 | -3.811 | 1028.0469
308634.7682 | 495003.7721 | -3.3403 | 924.2083
308634.7682 | 495003.7721 | -2.8697 | 819.6489
308634.7682 | 495003.7721 | -2.3991 | 711.0252
308634.7682 | 495003.7721 | -1.9285 | 594.2565
308634.7682 | 495003.7721 | -1.4578 | 471.6848
308634.7682 | 495003.7721 | -0.9872 | 359.8694
308634.7682 | 495003.7721 | -0.51657 | 278.2046
308634.7682 | 495003.7721 | -0.045942 | 234.7022
308635.6197 | 495004.5844 | -32.0486 | 3271.0901
308635.6197 | 495004.5844 | -31.578 | 3235.0886
308635.6197 | 495004.5844 | -31.1074 | 3201.8723
308635.6197 | 495004.5844 | -30.6368 | 3171.322
308635.6197 | 495004.5844 | -30.1661 | 3142.5352
308635.6197 | 495004.5844 | -29.6955 | 3116.8423
308635.6197 | 495004.5844 | -29.2249 | 3093.0049
308635.6197 | 495004.5844 | -28.7543 | 3070.7603
308635.6197 | 495004.5844 | -28.2836 | 3050.3059
308635.6197 | 495004.5844 | -27.813 | 3032.3135
308635.6197 | 495004.5844 | -27.3424 | 3017.6653
308635.6197 | 495004.5844 | -26.8717 | 3006.8208
308635.6197 | 495004.5844 | -26.4011 | 2999.5112
308635.6197 | 495004.5844 | -25.9305 | 2994.8191
308635.6197 | 495004.5844 | -25.4599 | 2991.3884
308635.6197 | 495004.5844 | -24.9892 | 2987.5754
308635.6197 | 495004.5844 | -24.5186 | 2981.7144
308635.6197 | 495004.5844 | -24.048 | 2972.5176
308635.6197 | 495004.5844 | -23.5773 | 2959.5544
308635.6197 | 495004.5844 | -23.1067 | 2943.4309
308635.6197 | 495004.5844 | -22.6361 | 2925.5415
308635.6197 | 495004.5844 | -22.1655 | 2907.4285
308635.6197 | 495004.5844 | -21.6948 | 2890.1453
308635.6197 | 495004.5844 | -21.2242 | 2873.897
308635.6197 | 495004.5844 | -20.7536 | 2858.1138
308635.6197 | 495004.5844 | -20.2829 | 2842.5786
308635.6197 | 495004.5844 | -19.8123 | 2827.9556
308635.6197 | 495004.5844 | -19.3417 | 2815.5007
308635.6197 | 495004.5844 | -18.8711 | 2806.2588
308635.6197 | 495004.5844 | -18.4004 | 2800.2729
308635.6197 | 495004.5844 | -17.9298 | 2796.3813
308635.6197 | 495004.5844 | -17.4592 | 2793.8242
308635.6197 | 495004.5844 | -16.9886 | 2791.9358
308635.6197 | 495004.5844 | -16.5179 | 2789.637
308635.6197 | 495004.5844 | -16.0473 | 2784.8926
308635.6197 | 495004.5844 | -15.5767 | 2775.7747
308635.6197 | 495004.5844 | -15.106 | 2760.6602
308635.6197 | 495004.5844 | -14.6354 | 2739.1619
308635.6197 | 495004.5844 | -14.1648 | 2713.1443
308635.6197 | 495004.5844 | -13.6942 | 2685.5676
308635.6197 | 495004.5844 | -13.2235 | 2658.2112
308635.6197 | 495004.5844 | -12.7529 | 2630.2607
308635.6197 | 495004.5844 | -12.2823 | 2598.7256
308635.6197 | 495004.5844 | -11.8116 | 2560.7703
308635.6197 | 495004.5844 | -11.341 | 2515.8032
308635.6197 | 495004.5844 | -10.8704 | 2465.0793
308635.6197 | 495004.5844 | -10.3998 | 2408.7239
308635.6197 | 495004.5844 | -9.9291 | 2345.822
308635.6197 | 495004.5844 | -9.4585 | 2274.6824
308635.6197 | 495004.5844 | -8.9879 | 2193.4617
308635.6197 | 495004.5844 | -8.5172 | 2101.1689
308635.6197 | 495004.5844 | -8.0466 | 1999.0496
308635.6197 | 495004.5844 | -7.576 | 1890.1621
308635.6197 | 495004.5844 | -7.1054 | 1778.0472
308635.6197 | 495004.5844 | -6.6347 | 1664.9238
308635.6197 | 495004.5844 | -6.1641 | 1551.6699
308635.6197 | 495004.5844 | -5.6935 | 1442.0253
308635.6197 | 495004.5844 | -5.2229 | 1336.4799
308635.6197 | 495004.5844 | -4.7522 | 1232.1184
308635.6197 | 495004.5844 | -4.2816 | 1127.0286
308635.6197 | 495004.5844 | -3.811 | 1022.2947
308635.6197 | 495004.5844 | -3.3403 | 918.856
308635.6197 | 495004.5844 | -2.8697 | 814.7303
308635.6197 | 495004.5844 | -2.3991 | 706.3692
308635.6197 | 495004.5844 | -1.9285 | 589.2137
308635.6197 | 495004.5844 | -1.4578 | 465.6707
308635.6197 | 495004.5844 | -0.9872 | 353.9763
308635.6197 | 495004.5844 | -0.51657 | 274.232
308635.6197 | 495004.5844 | -0.045942 | 232.8202
308636.4569 | 495005.4116 | -32.9899 | 3351.8604
308636.4569 | 495005.4116 | -32.5193 | 3308.2827
308636.4569 | 495005.4116 | -32.0486 | 3267.22
308636.4569 | 495005.4116 | -31.578 | 3228.7908
308636.4569 | 495005.4116 | -31.1074 | 3192.9224
308636.4569 | 495005.4116 | -30.6368 | 3159.6475
308636.4569 | 495005.4116 | -30.1661 | 3128.1833
308636.4569 | 495005.4116 | -29.6955 | 3100.2942
308636.4569 | 495005.4116 | -29.2249 | 3074.7036
308636.4569 | 495005.4116 | -28.7543 | 3050.9338
308636.4569 | 495005.4116 | -28.2836 | 3029.0605
308636.4569 | 495005.4116 | -27.813 | 3009.9243
308636.4569 | 495005.4116 | -27.3424 | 2994.6675
308636.4569 | 495005.4116 | -26.8717 | 2983.9131
308636.4569 | 495005.4116 | -26.4011 | 2977.313
308636.4569 | 495005.4116 | -25.9305 | 2973.7834
308636.4569 | 495005.4116 | -25.4599 | 2971.9426
308636.4569 | 495005.4116 | -24.9892 | 2970.146
308636.4569 | 495005.4116 | -24.5186 | 2966.5791
308636.4569 | 495005.4116 | -24.048 | 2959.7473
308636.4569 | 495005.4116 | -23.5773 | 2949.0562
308636.4569 | 495005.4116 | -23.1067 | 2934.9436
308636.4569 | 495005.4116 | -22.6361 | 2918.708
308636.4569 | 495005.4116 | -22.1655 | 2901.9607
308636.4569 | 495005.4116 | -21.6948 | 2885.8665
308636.4569 | 495005.4116 | -21.2242 | 2870.7422
308636.4569 | 495005.4116 | -20.7536 | 2856.1838
308636.4569 | 495005.4116 | -20.2829 | 2841.9663
308636.4569 | 495005.4116 | -19.8123 | 2828.5596
308636.4569 | 495005.4116 | -19.3417 | 2817.0466
308636.4569 | 495005.4116 | -18.8711 | 2808.4912
308636.4569 | 495005.4116 | -18.4004 | 2803.0747
308636.4569 | 495005.4116 | -17.9298 | 2799.6619
308636.4569 | 495005.4116 | -17.4592 | 2797.6995
308636.4569 | 495005.4116 | -16.9886 | 2796.6218
308636.4569 | 495005.4116 | -16.5179 | 2794.9749
308636.4569 | 495005.4116 | -16.0473 | 2790.668
308636.4569 | 495005.4116 | -15.5767 | 2781.8506
308636.4569 | 495005.4116 | -15.106 | 2766.9875
308636.4569 | 495005.4116 | -14.6354 | 2745.6609
308636.4569 | 495005.4116 | -14.1648 | 2719.6658
308636.4569 | 495005.4116 | -13.6942 | 2692.0518
308636.4569 | 495005.4116 | -13.2235 | 2664.6228
308636.4569 | 495005.4116 | -12.7529 | 2636.5195
308636.4569 | 495005.4116 | -12.2823 | 2604.8936
308636.4569 | 495005.4116 | -11.8116 | 2566.9724
308636.4569 | 495005.4116 | -11.341 | 2522.0962
308636.4569 | 495005.4116 | -10.8704 | 2471.4392
308636.4569 | 495005.4116 | -10.3998 | 2414.9766
308636.4569 | 495005.4116 | -9.9291 | 2351.4856
308636.4569 | 495005.4116 | -9.4585 | 2279.0837
308636.4569 | 495005.4116 | -8.9879 | 2195.9104
308636.4569 | 495005.4116 | -8.5172 | 2100.9841
308636.4569 | 495005.4116 | -8.0466 | 1996.1085
308636.4569 | 495005.4116 | -7.576 | 1885.0438
308636.4569 | 495005.4116 | -7.1054 | 1771.4888
308636.4569 | 495005.4116 | -6.6347 | 1657.5081
308636.4569 | 495005.4116 | -6.1641 | 1544.1548
308636.4569 | 495005.4116 | -5.6935 | 1435.2681
308636.4569 | 495005.4116 | -5.2229 | 1330.2357
308636.4569 | 495005.4116 | -4.7522 | 1226.1852
308636.4569 | 495005.4116 | -4.2816 | 1121.4175
308636.4569 | 495005.4116 | -3.811 | 1017.0577
308636.4569 | 495005.4116 | -3.3403 | 914.0269
308636.4569 | 495005.4116 | -2.8697 | 810.3682
308636.4569 | 495005.4116 | -2.3991 | 702.2158
308636.4569 | 495005.4116 | -1.9285 | 584.5516
308636.4569 | 495005.4116 | -1.4578 | 459.9438
308636.4569 | 495005.4116 | -0.9872 | 348.4061
308636.4569 | 495005.4116 | -0.51657 | 270.7859
308636.4569 | 495005.4116 | -0.045942 | 232.0863
308637.294 | 495006.2387 | -33.9312 | 3446.5476
308637.294 | 495006.2387 | -33.4605 | 3397.8372
308637.294 | 495006.2387 | -32.9899 | 3350.5105
308637.294 | 495006.2387 | -32.5193 | 3305.1985
308637.294 | 495006.2387 | -32.0486 | 3262.1394
308637.294 | 495006.2387 | -31.578 | 3221.4595
308637.294 | 495006.2387 | -31.1074 | 3183.1392
308637.294 | 495006.2387 | -30.6368 | 3147.27
308637.294 | 495006.2387 | -30.1661 | 3113.1643
308637.294 | 495006.2387 | -29.6955 | 3082.8145
308637.294 | 495006.2387 | -29.2249 | 3055.2161
308637.294 | 495006.2387 | -28.7543 | 3029.8706
308637.294 | 495006.2387 | -28.2836 | 3006.6421
308637.294 | 495006.2387 | -27.813 | 2986.3027
308637.294 | 495006.2387 | -27.3424 | 2970.1016
308637.294 | 495006.2387 | -26.8717 | 2958.9341
308637.294 | 495006.2387 | -26.4011 | 2952.6768
308637.294 | 495006.2387 | -25.9305 | 2950.2849
308637.294 | 495006.2387 | -25.4599 | 2950.2808
308637.294 | 495006.2387 | -24.9892 | 2950.8872
308637.294 | 495006.2387 | -24.5186 | 2950.0698
308637.294 | 495006.2387 | -24.048 | 2946.064
308637.294 | 495006.2387 | -23.5773 | 2938.0464
308637.294 | 495006.2387 | -23.1067 | 2926.2432
308637.294 | 495006.2387 | -22.6361 | 2911.8508
308637.294 | 495006.2387 | -22.1655 | 2896.5605
308637.294 | 495006.2387 | -21.6948 | 2881.7295
308637.294 | 495006.2387 | -21.2242 | 2867.8167
308637.294 | 495006.2387 | -20.7536 | 2854.54
308637.294 | 495006.2387 | -20.2829 | 2841.6536
308637.294 | 495006.2387 | -19.8123 | 2829.4612
308637.294 | 495006.2387 | -19.3417 | 2818.8896
308637.294 | 495006.2387 | -18.8711 | 2811.04
308637.294 | 495006.2387 | -18.4004 | 2806.2068
308637.294 | 495006.2387 | -17.9298 | 2803.2825
308637.294 | 495006.2387 | -17.4592 | 2801.8955
308637.294 | 495006.2387 | -16.9886 | 2801.5422
308637.294 | 495006.2387 | -16.5179 | 2800.5088
308637.294 | 495006.2387 | -16.0473 | 2796.6526
308637.294 | 495006.2387 | -15.5767 | 2788.2168
308637.294 | 495006.2387 | -15.106 | 2773.644
308637.294 | 495006.2387 | -14.6354 | 2752.4294
308637.294 | 495006.2387 | -14.1648 | 2726.3728
308637.294 | 495006.2387 | -13.6942 | 2698.5854
308637.294 | 495006.2387 | -13.2235 | 2670.9714
308637.294 | 495006.2387 | -12.7529 | 2642.6646
308637.294 | 495006.2387 | -12.2823 | 2610.9094
308637.294 | 495006.2387 | -11.8116 | 2573.001
308637.294 | 495006.2387 | -11.341 | 2528.2021
308637.294 | 495006.2387 | -10.8704 | 2477.5757
308637.294 | 495006.2387 | -10.3998 | 2420.929
308637.294 | 495006.2387 | -9.9291 | 2356.7029
308637.294 | 495006.2387 | -9.4585 | 2282.7659
308637.294 | 495006.2387 | -8.9879 | 2197.312
308637.294 | 495006.2387 | -8.5172 | 2099.613
308637.294 | 495006.2387 | -8.0466 | 1992.1292
308637.294 | 495006.2387 | -7.576 | 1879.2444
308637.294 | 495006.2387 | -7.1054 | 1764.7532
308637.294 | 495006.2387 | -6.6347 | 1650.3805
308637.294 | 495006.2387 | -6.1641 | 1537.3018
308637.294 | 495006.2387 | -5.6935 | 1429.1946
308637.294 | 495006.2387 | -5.2229 | 1324.6714
308637.294 | 495006.2387 | -4.7522 | 1220.9873
308637.294 | 495006.2387 | -4.2816 | 1116.6425
308637.294 | 495006.2387 | -3.811 | 1012.7976
308637.294 | 495006.2387 | -3.3403 | 910.187
308637.294 | 495006.2387 | -2.8697 | 806.7854
308637.294 | 495006.2387 | -2.3991 | 698.7123
308637.294 | 495006.2387 | -1.9285 | 580.4508
308637.294 | 495006.2387 | -1.4578 | 454.4886
308637.294 | 495006.2387 | -0.9872 | 342.7451
308637.294 | 495006.2387 | -0.51657 | 267.4818
308637.294 | 495006.2387 | -0.045942 | 231.9298
308638.1312 | 495007.0658 | -34.8724 | 3549.0579
308638.1312 | 495007.0658 | -34.4018 | 3497.1577
308638.1312 | 495007.0658 | -33.9312 | 3446.375
308638.1312 | 495007.0658 | -33.4605 | 3396.4731
308638.1312 | 495007.0658 | -32.9899 | 3347.7017
308638.1312 | 495007.0658 | -32.5193 | 3300.6406
308638.1312 | 495007.0658 | -32.0486 | 3255.5984
308638.1312 | 495007.0658 | -31.578 | 3212.7031
308638.1312 | 495007.0658 | -31.1074 | 3172.0015
308638.1312 | 495007.0658 | -30.6368 | 3133.6194
308638.1312 | 495007.0658 | -30.1661 | 3096.949
308638.1312 | 495007.0658 | -29.6955 | 3064.0496
308638.1312 | 495007.0658 | -29.2249 | 3034.2144
308638.1312 | 495007.0658 | -28.7543 | 3007.1094
308638.1312 | 495007.0658 | -28.2836 | 2982.5259
308638.1312 | 495007.0658 | -27.813 | 2961.1143
308638.1312 | 495007.0658 | -27.3424 | 2944.1304
308638.1312 | 495007.0658 | -26.8717 | 2932.5632
308638.1312 | 495007.0658 | -26.4011 | 2926.4792
308638.1312 | 495007.0658 | -25.9305 | 2925.0837
308638.1312 | 495007.0658 | -25.4599 | 2926.9836
308638.1312 | 495007.0658 | -24.9892 | 2930.2178
308638.1312 | 495007.0658 | -24.5186 | 2932.5198
308638.1312 | 495007.0658 | -24.048 | 2931.844
308638.1312 | 495007.0658 | -23.5773 | 2926.9531
308638.1312 | 495007.0658 | -23.1067 | 2917.7253
308638.1312 | 495007.0658 | -22.6361 | 2905.2678
308638.1312 | 495007.0658 | -22.1655 | 2891.4338
308638.1312 | 495007.0658 | -21.6948 | 2877.8381
308638.1312 | 495007.0658 | -21.2242 | 2865.1562
308638.1312 | 495007.0658 | -20.7536 | 2853.2273
308638.1312 | 495007.0658 | -20.2829 | 2841.7078
308638.1312 | 495007.0658 | -19.8123 | 2830.751
308638.1312 | 495007.0658 | -19.3417 | 2821.1558
308638.1312 | 495007.0658 | -18.8711 | 2814.0178
308638.1312 | 495007.0658 | -18.4004 | 2809.6997
308638.1312 | 495007.0658 | -17.9298 | 2807.1938
308638.1312 | 495007.0658 | -17.4592 | 2806.375
308638.1312 | 495007.0658 | -16.9886 | 2806.5559
308638.1312 | 495007.0658 | -16.5179 | 2805.9915
308638.1312 | 495007.0658 | -16.0473 | 2802.6343
308638.1312 | 495007.0658 | -15.5767 | 2794.6172
308638.1312 | 495007.0658 | -15.106 | 2780.2827
308638.1312 | 495007.0658 | -14.6354 | 2759.1321
308638.1312 | 495007.0658 | -14.1648 | 2732.9573
308638.1312 | 495007.0658 | -13.6942 | 2704.9446
308638.1312 | 495007.0658 | -13.2235 | 2677.0488
308638.1312 | 495007.0658 | -12.7529 | 2648.4817
308638.1312 | 495007.0658 | -12.2823 | 2616.5767
308638.1312 | 495007.0658 | -11.8116 | 2578.6919
308638.1312 | 495007.0658 | -11.341 | 2533.9836
308638.1312 | 495007.0658 | -10.8704 | 2483.3306
308638.1312 | 495007.0658 | -10.3998 | 2426.3621
308638.1312 | 495007.0658 | -9.9291 | 2361.25
308638.1312 | 495007.0658 | -9.4585 | 2285.582
308638.1312 | 495007.0658 | -8.9879 | 2197.6313
308638.1312 | 495007.0658 | -8.5172 | 2097.1812
308638.1312 | 495007.0658 | -8.0466 | 1987.4744
308638.1312 | 495007.0658 | -7.576 | 1873.3649
308638.1312 | 495007.0658 | -7.1054 | 1758.4115
308638.1312 | 495007.0658 | -6.6347 | 1644.0277
308638.1312 | 495007.0658 | -6.1641 | 1531.5876
308638.1312 | 495007.0658 | -5.6935 | 1424.21
308638.1312 | 495007.0658 | -5.2229 | 1320.1361
308638.1312 | 495007.0658 | -4.7522 | 1216.8005
308638.1312 | 495007.0658 | -4.2816 | 1112.9767
308638.1312 | 495007.0658 | -3.811 | 1009.6172
308638.1312 | 495007.0658 | -3.3403 | 907.3092
308638.1312 | 495007.0658 | -2.8697 | 804.0676
308638.1312 | 495007.0658 | -2.3991 | 695.8918
308638.1312 | 495007.0658 | -1.9285 | 576.7742
308638.1312 | 495007.0658 | -1.4578 | 449.2751
308638.1312 | 495007.0658 | -0.9872 | 337.1196
308638.1312 | 495007.0658 | -0.51657 | 263.913
308638.1312 | 495007.0658 | -0.045942 | 231.8296
308638.9683 | 495007.893 | -35.8137 | 3663.2329
308638.9683 | 495007.893 | -35.343 | 3604.74
308638.9683 | 495007.893 | -34.8724 | 3549.5486
308638.9683 | 495007.893 | -34.4018 | 3496.5227
308638.9683 | 495007.893 | -33.9312 | 3444.6636
308638.9683 | 495007.893 | -33.4605 | 3393.5649
308638.9683 | 495007.893 | -32.9899 | 3343.3237
308638.9683 | 495007.893 | -32.5193 | 3294.395
308638.9683 | 495007.893 | -32.0486 | 3247.1792
308638.9683 | 495007.893 | -31.578 | 3201.9263
308638.9683 | 495007.893 | -31.1074 | 3158.8176
308638.9683 | 495007.893 | -30.6368 | 3118.0337
308638.9683 | 495007.893 | -30.1661 | 3078.9712
308638.9683 | 495007.893 | -29.6955 | 3043.6467
308638.9683 | 495007.893 | -29.2249 | 3011.5215
308638.9683 | 495007.893 | -28.7543 | 2982.5144
308638.9683 | 495007.893 | -28.2836 | 2956.5754
308638.9683 | 495007.893 | -27.813 | 2934.301
308638.9683 | 495007.893 | -27.3424 | 2916.8269
308638.9683 | 495007.893 | -26.8717 | 2905.1028
308638.9683 | 495007.893 | -26.4011 | 2899.3196
308638.9683 | 495007.893 | -25.9305 | 2898.9126
308638.9683 | 495007.893 | -25.4599 | 2902.7002
308638.9683 | 495007.893 | -24.9892 | 2908.7461
308638.9683 | 495007.893 | -24.5186 | 2914.5989
308638.9683 | 495007.893 | -24.048 | 2917.7515
308638.9683 | 495007.893 | -23.5773 | 2916.3467
308638.9683 | 495007.893 | -23.1067 | 2909.7996
308638.9683 | 495007.893 | -22.6361 | 2899.2432
308638.9683 | 495007.893 | -22.1655 | 2886.7959
308638.9683 | 495007.893 | -21.6948 | 2874.3867
308638.9683 | 495007.893 | -21.2242 | 2862.9021
308638.9683 | 495007.893 | -20.7536 | 2852.2864
308638.9683 | 495007.893 | -20.2829 | 2842.127
308638.9683 | 495007.893 | -19.8123 | 2832.4404
308638.9683 | 495007.893 | -19.3417 | 2823.8772
308638.9683 | 495007.893 | -18.8711 | 2817.4639
308638.9683 | 495007.893 | -18.4004 | 2813.5798
308638.9683 | 495007.893 | -17.9298 | 2811.3665
308638.9683 | 495007.893 | -17.4592 | 2810.9907
308638.9683 | 495007.893 | -16.9886 | 2811.499
308638.9683 | 495007.893 | -16.5179 | 2811.2644
308638.9683 | 495007.893 | -16.0473 | 2808.3809
308638.9683 | 495007.893 | -15.5767 | 2800.7588
308638.9683 | 495007.893 | -15.106 | 2786.6213
308638.9683 | 495007.893 | -14.6354 | 2765.4543
308638.9683 | 495007.893 | -14.1648 | 2739.1265
308638.9683 | 495007.893 | -13.6942 | 2710.8584
308638.9683 | 495007.893 | -13.2235 | 2682.6514
308638.9683 | 495007.893 | -12.7529 | 2653.8123
308638.9683 | 495007.893 | -12.2823 | 2621.7644
308638.9683 | 495007.893 | -11.8116 | 2583.9114
308638.9683 | 495007.893 | -11.341 | 2539.2881
308638.9683 | 495007.893 | -10.8704 | 2488.5535
308638.9683 | 495007.893 | -10.3998 | 2431.1326
308638.9683 | 495007.893 | -9.9291 | 2364.9722
308638.9683 | 495007.893 | -9.4585 | 2287.4465
308638.9683 | 495007.893 | -8.9879 | 2196.9766
308638.9683 | 495007.893 | -8.5172 | 2094.0532
308638.9683 | 495007.893 | -8.0466 | 1982.7639
308638.9683 | 495007.893 | -7.576 | 1868.026
308638.9683 | 495007.893 | -7.1054 | 1753.0022
308638.9683 | 495007.893 | -6.6347 | 1638.9962
308638.9683 | 495007.893 | -6.1641 | 1527.4211
308638.9683 | 495007.893 | -5.6935 | 1420.6604
308638.9683 | 495007.893 | -5.2229 | 1316.9335
308638.9683 | 495007.893 | -4.7522 | 1213.9194
308638.9683 | 495007.893 | -4.2816 | 1110.5297
308638.9683 | 495007.893 | -3.811 | 1007.6032
308638.9683 | 495007.893 | -3.3403 | 905.4248
308638.9683 | 495007.893 | -2.8697 | 802.189
308638.9683 | 495007.893 | -2.3991 | 693.8104
308638.9683 | 495007.893 | -1.9285 | 573.8699
308638.9683 | 495007.893 | -1.4578 | 444.8874
308638.9683 | 495007.893 | -0.9872 | 332.2414
308638.9683 | 495007.893 | -0.51657 | 260.6201
308638.9683 | 495007.893 | -0.045942 | 231.7148
308639.8055 | 495008.7201 | -36.7549 | 3799.0469
308639.8055 | 495008.7201 | -36.2843 | 3730.0073
308639.8055 | 495008.7201 | -35.8137 | 3665.7776
308639.8055 | 495008.7201 | -35.343 | 3605.8357
308639.8055 | 495008.7201 | -34.8724 | 3549.1763
308639.8055 | 495008.7201 | -34.4018 | 3494.6636
308639.8055 | 495008.7201 | -33.9312 | 3441.311
308639.8055 | 495008.7201 | -33.4605 | 3388.6167
308639.8055 | 495008.7201 | -32.9899 | 3336.5972
308639.8055 | 495008.7201 | -32.5193 | 3285.6145
308639.8055 | 495008.7201 | -32.0486 | 3236.1318
308639.8055 | 495008.7201 | -31.578 | 3188.5066
308639.8055 | 495008.7201 | -31.1074 | 3143.0488
308639.8055 | 495008.7201 | -30.6368 | 3099.9709
308639.8055 | 495008.7201 | -30.1661 | 3058.7012
308639.8055 | 495008.7201 | -29.6955 | 3021.2539
308639.8055 | 495008.7201 | -29.2249 | 2987.1455
308639.8055 | 495008.7201 | -28.7543 | 2956.3521
308639.8055 | 495008.7201 | -28.2836 | 2929.0198
308639.8055 | 495008.7201 | -27.813 | 2905.8779
308639.8055 | 495008.7201 | -27.3424 | 2888.0935
308639.8055 | 495008.7201 | -26.8717 | 2876.5413
308639.8055 | 495008.7201 | -26.4011 | 2871.4897
308639.8055 | 495008.7201 | -25.9305 | 2872.5684
308639.8055 | 495008.7201 | -25.4599 | 2878.6523
308639.8055 | 495008.7201 | -24.9892 | 2887.7241
308639.8055 | 495008.7201 | -24.5186 | 2897.3601
308639.8055 | 495008.7201 | -24.048 | 2904.5835
308639.8055 | 495008.7201 | -23.5773 | 2906.7395
308639.8055 | 495008.7201 | -23.1067 | 2902.7603
308639.8055 | 495008.7201 | -22.6361 | 2894.0073
308639.8055 | 495008.7201 | -22.1655 | 2882.8916
308639.8055 | 495008.7201 | -21.6948 | 2871.5984
308639.8055 | 495008.7201 | -21.2242 | 2861.2266
308639.8055 | 495008.7201 | -20.7536 | 2851.8416
308639.8055 | 495008.7201 | -20.2829 | 2842.981
308639.8055 | 495008.7201 | -19.8123 | 2834.5286
308639.8055 | 495008.7201 | -19.3417 | 2827.0083
308639.8055 | 495008.7201 | -18.8711 | 2821.3259
308639.8055 | 495008.7201 | -18.4004 | 2817.7871
308639.8055 | 495008.7201 | -17.9298 | 2815.6917
308639.8055 | 495008.7201 | -17.4592 | 2815.5767
308639.8055 | 495008.7201 | -16.9886 | 2816.24
308639.8055 | 495008.7201 | -16.5179 | 2816.1758
308639.8055 | 495008.7201 | -16.0473 | 2813.6589
308639.8055 | 495008.7201 | -15.5767 | 2806.4065
308639.8055 | 495008.7201 | -15.106 | 2792.4182
308639.8055 | 495008.7201 | -14.6354 | 2771.1355
308639.8055 | 495008.7201 | -14.1648 | 2744.5964
308639.8055 | 495008.7201 | -13.6942 | 2716.0791
308639.8055 | 495008.7201 | -13.2235 | 2687.5857
308639.8055 | 495008.7201 | -12.7529 | 2658.5107
308639.8055 | 495008.7201 | -12.2823 | 2626.3853
308639.8055 | 495008.7201 | -11.8116 | 2588.5496
308639.8055 | 495008.7201 | -11.341 | 2543.9624
308639.8055 | 495008.7201 | -10.8704 | 2493.0776
308639.8055 | 495008.7201 | -10.3998 | 2435.0938
308639.8055 | 495008.7201 | -9.9291 | 2367.7764
308639.8055 | 495008.7201 | -9.4585 | 2288.4326
308639.8055 | 495008.7201 | -8.9879 | 2195.6538
308639.8055 | 495008.7201 | -8.5172 | 2090.7642
308639.8055 | 495008.7201 | -8.0466 | 1978.5109
308639.8055 | 495008.7201 | -7.576 | 1863.625
308639.8055 | 495008.7201 | -7.1054 | 1748.9088
308639.8055 | 495008.7201 | -6.6347 | 1635.5623
308639.8055 | 495008.7201 | -6.1641 | 1524.932
308639.8055 | 495008.7201 | -5.6935 | 1418.6315
308639.8055 | 495008.7201 | -5.2229 | 1315.1215
308639.8055 | 495008.7201 | -4.7522 | 1212.2719
308639.8055 | 495008.7201 | -4.2816 | 1109.2201
308639.8055 | 495008.7201 | -3.811 | 1006.6848
308639.8055 | 495008.7201 | -3.3403 | 904.6053
308639.8055 | 495008.7201 | -2.8697 | 801.1052
308639.8055 | 495008.7201 | -2.3991 | 692.2614
308639.8055 | 495008.7201 | -1.9285 | 571.3688
308639.8055 | 495008.7201 | -1.4578 | 440.9376
308639.8055 | 495008.7201 | -0.9872 | 327.765
308639.8055 | 495008.7201 | -0.51657 | 257.5962
308639.8055 | 495008.7201 | -0.045942 | 231.164
308640.6426 | 495009.5472 | -37.2256 | 3878.978
308640.6426 | 495009.5472 | -36.7549 | 3804.0779
308640.6426 | 495009.5472 | -36.2843 | 3733.7317
308640.6426 | 495009.5472 | -35.8137 | 3668.0684
308640.6426 | 495009.5472 | -35.343 | 3606.5022
308640.6426 | 495009.5472 | -34.8724 | 3548.0222
308640.6426 | 495009.5472 | -34.4018 | 3491.5134
308640.6426 | 495009.5472 | -33.9312 | 3436.0811
308640.6426 | 495009.5472 | -33.4605 | 3381.2344
308640.6426 | 495009.5472 | -32.9899 | 3326.9854
308640.6426 | 495009.5472 | -32.5193 | 3273.6653
308640.6426 | 495009.5472 | -32.0486 | 3221.7908
308640.6426 | 495009.5472 | -31.578 | 3171.8108
308640.6426 | 495009.5472 | -31.1074 | 3124.1296
308640.6426 | 495009.5472 | -30.6368 | 3078.9697
308640.6426 | 495009.5472 | -30.1661 | 3035.7571
308640.6426 | 495009.5472 | -29.6955 | 2996.5386
308640.6426 | 495009.5472 | -29.2249 | 2960.832
308640.6426 | 495009.5472 | -28.7543 | 2928.5857
308640.6426 | 495009.5472 | -28.2836 | 2900.0618
308640.6426 | 495009.5472 | -27.813 | 2876.2124
308640.6426 | 495009.5472 | -27.3424 | 2858.3677
308640.6426 | 495009.5472 | -26.8717 | 2847.4395
308640.6426 | 495009.5472 | -26.4011 | 2843.7378
308640.6426 | 495009.5472 | -25.9305 | 2846.9314
308640.6426 | 495009.5472 | -25.4599 | 2855.8506
308640.6426 | 495009.5472 | -24.9892 | 2868.3936
308640.6426 | 495009.5472 | -24.5186 | 2882.0269
308640.6426 | 495009.5472 | -24.048 | 2893.2539
308640.6426 | 495009.5472 | -23.5773 | 2898.6738
308640.6426 | 495009.5472 | -23.1067 | 2896.9358
308640.6426 | 495009.5472 | -22.6361 | 2889.7256
308640.6426 | 495009.5472 | -22.1655 | 2879.8367
308640.6426 | 495009.5472 | -21.6948 | 2869.6221
308640.6426 | 495009.5472 | -21.2242 | 2860.3057
308640.6426 | 495009.5472 | -20.7536 | 2852.0549
308640.6426 | 495009.5472 | -20.2829 | 2844.4097
308640.6426 | 495009.5472 | -19.8123 | 2837.0991
308640.6426 | 495009.5472 | -19.3417 | 2830.5251
308640.6426 | 495009.5472 | -18.8711 | 2825.4744
308640.6426 | 495009.5472 | -18.4004 | 2822.1875
308640.6426 | 495009.5472 | -17.9298 | 2820.0911
308640.6426 | 495009.5472 | -17.4592 | 2819.9907
308640.6426 | 495009.5472 | -16.9886 | 2820.5684
308640.6426 | 495009.5472 | -16.5179 | 2820.5525
308640.6426 | 495009.5472 | -16.0473 | 2818.3381
308640.6426 | 495009.5472 | -15.5767 | 2811.3613
308640.6426 | 495009.5472 | -15.106 | 2797.4302
308640.6426 | 495009.5472 | -14.6354 | 2775.9961
308640.6426 | 495009.5472 | -14.1648 | 2749.2068
308640.6426 | 495009.5472 | -13.6942 | 2720.4353
308640.6426 | 495009.5472 | -13.2235 | 2691.6956
308640.6426 | 495009.5472 | -12.7529 | 2662.4346
308640.6426 | 495009.5472 | -12.2823 | 2630.2751
308640.6426 | 495009.5472 | -11.8116 | 2592.4951
308640.6426 | 495009.5472 | -11.341 | 2547.9473
308640.6426 | 495009.5472 | -10.8704 | 2496.8264
308640.6426 | 495009.5472 | -10.3998 | 2438.1394
308640.6426 | 495009.5472 | -9.9291 | 2369.6025
308640.6426 | 495009.5472 | -9.4585 | 2288.5833
308640.6426 | 495009.5472 | -8.9879 | 2193.9065
308640.6426 | 495009.5472 | -8.5172 | 2087.719
308640.6426 | 495009.5472 | -8.0466 | 1975.1486
308640.6426 | 495009.5472 | -7.576 | 1860.5551
308640.6426 | 495009.5472 | -7.1054 | 1746.3925
308640.6426 | 495009.5472 | -6.6347 | 1633.8489
308640.6426 | 495009.5472 | -6.1641 | 1524.1357
308640.6426 | 495009.5472 | -5.6935 | 1418.1559
308640.6426 | 495009.5472 | -5.2229 | 1314.7024
308640.6426 | 495009.5472 | -4.7522 | 1211.8826
308640.6426 | 495009.5472 | -4.2816 | 1109.0192
308640.6426 | 495009.5472 | -3.811 | 1006.7527
308640.6426 | 495009.5472 | -3.3403 | 904.6095
308640.6426 | 495009.5472 | -2.8697 | 800.7429
308640.6426 | 495009.5472 | -2.3991 | 691.3824
308640.6426 | 495009.5472 | -1.9285 | 569.6695
308640.6426 | 495009.5472 | -1.4578 | 437.8005
308640.6426 | 495009.5472 | -0.9872 | 324.1381
308640.6426 | 495009.5472 | -0.51657 | 255.4274
308640.6426 | 495009.5472 | -0.045942 | 230.8661
308641.4798 | 495010.3743 | -38.1668 | 4045.5796
308641.4798 | 495010.3743 | -37.6962 | 3964.3403
308641.4798 | 495010.3743 | -37.2256 | 3884.7771
308641.4798 | 495010.3743 | -36.7549 | 3808.6775
308641.4798 | 495010.3743 | -36.2843 | 3736.9895
308641.4798 | 495010.3743 | -35.8137 | 3669.7751
308641.4798 | 495010.3743 | -35.343 | 3606.3809
308641.4798 | 495010.3743 | -34.8724 | 3545.7581
308641.4798 | 495010.3743 | -34.4018 | 3486.8047
308641.4798 | 495010.3743 | -33.9312 | 3428.7456
308641.4798 | 495010.3743 | -33.4605 | 3371.1968
308641.4798 | 495010.3743 | -32.9899 | 3314.2615
308641.4798 | 495010.3743 | -32.5193 | 3258.2834
308641.4798 | 495010.3743 | -32.0486 | 3203.802
308641.4798 | 495010.3743 | -31.578 | 3151.3516
308641.4798 | 495010.3743 | -31.1074 | 3101.4348
308641.4798 | 495010.3743 | -30.6368 | 3054.3306
308641.4798 | 495010.3743 | -30.1661 | 3009.4204
308641.4798 | 495010.3743 | -29.6955 | 2968.8911
308641.4798 | 495010.3743 | -29.2249 | 2932.1843
308641.4798 | 495010.3743 | -28.7543 | 2899.186
308641.4798 | 495010.3743 | -28.2836 | 2870.1665
308641.4798 | 495010.3743 | -27.813 | 2846.1912
308641.4798 | 495010.3743 | -27.3424 | 2828.7048
308641.4798 | 495010.3743 | -26.8717 | 2818.7065
308641.4798 | 495010.3743 | -26.4011 | 2816.7151
308641.4798 | 495010.3743 | -25.9305 | 2822.4983
308641.4798 | 495010.3743 | -25.4599 | 2834.7878
308641.4798 | 495010.3743 | -24.9892 | 2851.4932
308641.4798 | 495010.3743 | -24.5186 | 2869.6648
308641.4798 | 495010.3743 | -24.048 | 2884.8279
308641.4798 | 495010.3743 | -23.5773 | 2892.8533
308641.4798 | 495010.3743 | -23.1067 | 2892.6953
308641.4798 | 495010.3743 | -22.6361 | 2886.6167
308641.4798 | 495010.3743 | -22.1655 | 2877.7488
308641.4798 | 495010.3743 | -21.6948 | 2868.5264
308641.4798 | 495010.3743 | -21.2242 | 2860.2292
308641.4798 | 495010.3743 | -20.7536 | 2853.0486
308641.4798 | 495010.3743 | -20.2829 | 2846.5205
308641.4798 | 495010.3743 | -19.8123 | 2840.2178
308641.4798 | 495010.3743 | -19.3417 | 2834.4092
308641.4798 | 495010.3743 | -18.8711 | 2829.7798
308641.4798 | 495010.3743 | -18.4004 | 2826.5923
308641.4798 | 495010.3743 | -17.9298 | 2824.3918
308641.4798 | 495010.3743 | -17.4592 | 2824.0105
308641.4798 | 495010.3743 | -16.9886 | 2824.2512
308641.4798 | 495010.3743 | -16.5179 | 2824.2866
308641.4798 | 495010.3743 | -16.0473 | 2822.3103
308641.4798 | 495010.3743 | -15.5767 | 2815.468
308641.4798 | 495010.3743 | -15.106 | 2801.5261
308641.4798 | 495010.3743 | -14.6354 | 2779.9153
308641.4798 | 495010.3743 | -14.1648 | 2752.8755
308641.4798 | 495010.3743 | -13.6942 | 2723.8384
308641.4798 | 495010.3743 | -13.2235 | 2694.8821
308641.4798 | 495010.3743 | -12.7529 | 2665.4919
308641.4798 | 495010.3743 | -12.2823 | 2633.3691
308641.4798 | 495010.3743 | -11.8116 | 2595.6802
308641.4798 | 495010.3743 | -11.341 | 2551.1265
308641.4798 | 495010.3743 | -10.8704 | 2499.6633
308641.4798 | 495010.3743 | -10.3998 | 2440.2014
308641.4798 | 495010.3743 | -9.9291 | 2370.4814
308641.4798 | 495010.3743 | -9.4585 | 2288.0486
308641.4798 | 495010.3743 | -8.9879 | 2192.0249
308641.4798 | 495010.3743 | -8.5172 | 2085.2793
308641.4798 | 495010.3743 | -8.0466 | 1972.9998
308641.4798 | 495010.3743 | -7.576 | 1858.9722
308641.4798 | 495010.3743 | -7.1054 | 1745.4723
308641.4798 | 495010.3743 | -6.6347 | 1633.8291
308641.4798 | 495010.3743 | -6.1641 | 1524.917
308641.4798 | 495010.3743 | -5.6935 | 1419.0573
308641.4798 | 495010.3743 | -5.2229 | 1315.4957
308641.4798 | 495010.3743 | -4.7522 | 1212.5441
308641.4798 | 495010.3743 | -4.2816 | 1109.689
308641.4798 | 495010.3743 | -3.811 | 1007.5277
308641.4798 | 495010.3743 | -3.3403 | 905.2289
308641.4798 | 495010.3743 | -2.8697 | 800.9409
308641.4798 | 495010.3743 | -2.3991 | 690.9639
308641.4798 | 495010.3743 | -1.9285 | 568.149
308641.4798 | 495010.3743 | -1.4578 | 435.0417
308641.4798 | 495010.3743 | -0.9872 | 321.1398
308641.4798 | 495010.3743 | -0.51657 | 253.7383
308641.4798 | 495010.3743 | -0.045942 | 230.8186
308642.317 | 495011.2015 | -38.6374 | 4135.8872
308642.317 | 495011.2015 | -38.1668 | 4053.8696
308642.317 | 495011.2015 | -37.6962 | 3971.1431
308642.317 | 495011.2015 | -37.2256 | 3890.1299
308642.317 | 495011.2015 | -36.7549 | 3812.5969
308642.317 | 495011.2015 | -36.2843 | 3739.3914
308642.317 | 495011.2015 | -35.8137 | 3670.4492
308642.317 | 495011.2015 | -35.343 | 3604.9949
308642.317 | 495011.2015 | -34.8724 | 3541.907
308642.317 | 495011.2015 | -34.4018 | 3480.1182
308642.317 | 495011.2015 | -33.9312 | 3418.9688
308642.317 | 495011.2015 | -33.4605 | 3358.2336
308642.317 | 495011.2015 | -32.9899 | 3298.1394
308642.317 | 495011.2015 | -32.5193 | 3239.1443
308642.317 | 495011.2015 | -32.0486 | 3181.8601
308642.317 | 495011.2015 | -31.578 | 3126.9072
308642.317 | 495011.2015 | -31.1074 | 3074.8169
308642.317 | 495011.2015 | -30.6368 | 3025.9001
308642.317 | 495011.2015 | -30.1661 | 2979.4653
308642.317 | 495011.2015 | -29.6955 | 2938.0078
308642.317 | 495011.2015 | -29.2249 | 2900.9678
308642.317 | 495011.2015 | -28.7543 | 2868.1265
308642.317 | 495011.2015 | -28.2836 | 2839.5359
308642.317 | 495011.2015 | -27.813 | 2816.1282
308642.317 | 495011.2015 | -27.3424 | 2799.4275
308642.317 | 495011.2015 | -26.8717 | 2790.7024
308642.317 | 495011.2015 | -26.4011 | 2790.8535
308642.317 | 495011.2015 | -25.9305 | 2799.8228
308642.317 | 495011.2015 | -25.4599 | 2816.2832
308642.317 | 495011.2015 | -24.9892 | 2838.0188
308642.317 | 495011.2015 | -24.5186 | 2861.1846
308642.317 | 495011.2015 | -24.048 | 2879.9685
308642.317 | 495011.2015 | -23.5773 | 2889.8083
308642.317 | 495011.2015 | -23.1067 | 2890.4333
308642.317 | 495011.2015 | -22.6361 | 2884.9722
308642.317 | 495011.2015 | -22.1655 | 2876.8303
308642.317 | 495011.2015 | -21.6948 | 2868.4336
308642.317 | 495011.2015 | -21.2242 | 2861.0522
308642.317 | 495011.2015 | -20.7536 | 2854.8574
308642.317 | 495011.2015 | -20.2829 | 2849.3093
308642.317 | 495011.2015 | -19.8123 | 2843.8401
308642.317 | 495011.2015 | -19.3417 | 2838.5706
308642.317 | 495011.2015 | -18.8711 | 2834.1064
308642.317 | 495011.2015 | -18.4004 | 2830.8027
308642.317 | 495011.2015 | -17.9298 | 2828.3477
308642.317 | 495011.2015 | -17.4592 | 2827.46
308642.317 | 495011.2015 | -16.9886 | 2827.1956
308642.317 | 495011.2015 | -16.5179 | 2827.2507
308642.317 | 495011.2015 | -16.0473 | 2825.4517
308642.317 | 495011.2015 | -15.5767 | 2818.6692
308642.317 | 495011.2015 | -15.106 | 2804.6479
308642.317 | 495011.2015 | -14.6354 | 2782.8311
308642.317 | 495011.2015 | -14.1648 | 2755.5269
308642.317 | 495011.2015 | -13.6942 | 2726.2522
308642.317 | 495011.2015 | -13.2235 | 2697.1494
308642.317 | 495011.2015 | -12.7529 | 2667.71
308642.317 | 495011.2015 | -12.2823 | 2635.6604
308642.317 | 495011.2015 | -11.8116 | 2598.053
308642.317 | 495011.2015 | -11.341 | 2553.4429
308642.317 | 495011.2015 | -10.8704 | 2501.5266
308642.317 | 495011.2015 | -10.3998 | 2441.2092
308642.317 | 495011.2015 | -9.9291 | 2370.4385
308642.317 | 495011.2015 | -9.4585 | 2287.0413
308642.317 | 495011.2015 | -8.9879 | 2190.3579
308642.317 | 495011.2015 | -8.5172 | 2083.7751
308642.317 | 495011.2015 | -8.0466 | 1972.1912
308642.317 | 495011.2015 | -7.576 | 1858.8622
308642.317 | 495011.2015 | -7.1054 | 1746.1343
308642.317 | 495011.2015 | -6.6347 | 1635.361
308642.317 | 495011.2015 | -6.1641 | 1527.0479
308642.317 | 495011.2015 | -5.6935 | 1421.1375
308642.317 | 495011.2015 | -5.2229 | 1317.3481
308642.317 | 495011.2015 | -4.7522 | 1214.0907
308642.317 | 495011.2015 | -4.2816 | 1111.0154
308642.317 | 495011.2015 | -3.811 | 1008.8349
308642.317 | 495011.2015 | -3.3403 | 906.4007
308642.317 | 495011.2015 | -2.8697 | 801.6746
308642.317 | 495011.2015 | -2.3991 | 691.0252
308642.317 | 495011.2015 | -1.9285 | 567.117
308642.317 | 495011.2015 | -1.4578 | 432.9052
308642.317 | 495011.2015 | -0.9872 | 318.7078
308642.317 | 495011.2015 | -0.51657 | 251.8886
308642.317 | 495011.2015 | -0.045942 | 229.8602
308643.1632 | 495012.0192 | -39.1081 | 4226.2822
308643.1632 | 495012.0192 | -38.6374 | 4146.0249
308643.1632 | 495012.0192 | -38.1668 | 4062.3176
308643.1632 | 495012.0192 | -37.6962 | 3977.8589
308643.1632 | 495012.0192 | -37.2256 | 3895.1252
308643.1632 | 495012.0192 | -36.7549 | 3815.8738
308643.1632 | 495012.0192 | -36.2843 | 3740.8359
308643.1632 | 495012.0192 | -35.8137 | 3669.7998
308643.1632 | 495012.0192 | -35.343 | 3601.853
308643.1632 | 495012.0192 | -34.8724 | 3535.8384
308643.1632 | 495012.0192 | -34.4018 | 3470.7612
308643.1632 | 495012.0192 | -33.9312 | 3406.0906
308643.1632 | 495012.0192 | -33.4605 | 3341.7764
308643.1632 | 495012.0192 | -32.9899 | 3278.2178
308643.1632 | 495012.0192 | -32.5193 | 3216.0254
308643.1632 | 495012.0192 | -32.0486 | 3155.9111
308643.1632 | 495012.0192 | -31.578 | 3098.5564
308643.1632 | 495012.0192 | -31.1074 | 3044.4893
308643.1632 | 495012.0192 | -30.6368 | 2994.0471
308643.1632 | 495012.0192 | -30.1661 | 2946.4099
308643.1632 | 495012.0192 | -29.6955 | 2904.3696
308643.1632 | 495012.0192 | -29.2249 | 2867.2832
308643.1632 | 495012.0192 | -28.7543 | 2834.9531
308643.1632 | 495012.0192 | -28.2836 | 2807.3647
308643.1632 | 495012.0192 | -27.813 | 2785.3384
308643.1632 | 495012.0192 | -27.3424 | 2770.3267
308643.1632 | 495012.0192 | -26.8717 | 2763.7908
308643.1632 | 495012.0192 | -26.4011 | 2766.9878
308643.1632 | 495012.0192 | -25.9305 | 2779.9453
308643.1632 | 495012.0192 | -25.4599 | 2801.4048
308643.1632 | 495012.0192 | -24.9892 | 2828.8455
308643.1632 | 495012.0192 | -24.5186 | 2857.1467
308643.1632 | 495012.0192 | -24.048 | 2878.9092
308643.1632 | 495012.0192 | -23.5773 | 2889.7056
308643.1632 | 495012.0192 | -23.1067 | 2890.4973
308643.1632 | 495012.0192 | -22.6361 | 2885.2036
308643.1632 | 495012.0192 | -22.1655 | 2877.4084
308643.1632 | 495012.0192 | -21.6948 | 2869.5745
308643.1632 | 495012.0192 | -21.2242 | 2862.906
308643.1632 | 495012.0192 | -20.7536 | 2857.4875
308643.1632 | 495012.0192 | -20.2829 | 2852.6868
308643.1632 | 495012.0192 | -19.8123 | 2847.8025
308643.1632 | 495012.0192 | -19.3417 | 2842.8137
308643.1632 | 495012.0192 | -18.8711 | 2838.2493
308643.1632 | 495012.0192 | -18.4004 | 2834.6191
308643.1632 | 495012.0192 | -17.9298 | 2831.7625
308643.1632 | 495012.0192 | -17.4592 | 2830.2222
308643.1632 | 495012.0192 | -16.9886 | 2829.3599
308643.1632 | 495012.0192 | -16.5179 | 2829.4019
308643.1632 | 495012.0192 | -16.0473 | 2827.72
308643.1632 | 495012.0192 | -15.5767 | 2820.9402
308643.1632 | 495012.0192 | -15.106 | 2806.7632
308643.1632 | 495012.0192 | -14.6354 | 2784.7141
308643.1632 | 495012.0192 | -14.1648 | 2757.1685
308643.1632 | 495012.0192 | -13.6942 | 2727.7036
308643.1632 | 495012.0192 | -13.2235 | 2698.5303
308643.1632 | 495012.0192 | -12.7529 | 2669.1426
308643.1632 | 495012.0192 | -12.2823 | 2637.197
308643.1632 | 495012.0192 | -11.8116 | 2599.6458
308643.1632 | 495012.0192 | -11.341 | 2554.908
308643.1632 | 495012.0192 | -10.8704 | 2502.428
308643.1632 | 495012.0192 | -10.3998 | 2441.2483
308643.1632 | 495012.0192 | -9.9291 | 2369.6863
308643.1632 | 495012.0192 | -9.4585 | 2285.824
308643.1632 | 495012.0192 | -8.9879 | 2189.1655
308643.1632 | 495012.0192 | -8.5172 | 2083.3145
308643.1632 | 495012.0192 | -8.0466 | 1972.6721
308643.1632 | 495012.0192 | -7.576 | 1860.1777
308643.1632 | 495012.0192 | -7.1054 | 1748.25
308643.1632 | 495012.0192 | -6.6347 | 1638.2421
308643.1632 | 495012.0192 | -6.1641 | 1530.3134
308643.1632 | 495012.0192 | -5.6935 | 1424.2343
308643.1632 | 495012.0192 | -5.2229 | 1320.0936
308643.1632 | 495012.0192 | -4.7522 | 1216.3434
308643.1632 | 495012.0192 | -4.2816 | 1112.9109
308643.1632 | 495012.0192 | -3.811 | 1010.6285
308643.1632 | 495012.0192 | -3.3403 | 908.0819
308643.1632 | 495012.0192 | -2.8697 | 802.9221
308643.1632 | 495012.0192 | -2.3991 | 691.5529
308643.1632 | 495012.0192 | -1.9285 | 566.4938
308643.1632 | 495012.0192 | -1.4578 | 431.2006
308643.1632 | 495012.0192 | -0.9872 | 316.7655
308643.1632 | 495012.0192 | -0.51657 | 249.9004
308643.1632 | 495012.0192 | -0.045942 | 227.676
308644.0213 | 495012.8246 | -39.5787 | 4314.9004
308644.0213 | 495012.8246 | -39.1081 | 4238.4873
308644.0213 | 495012.8246 | -38.6374 | 4156.3794
308644.0213 | 495012.8246 | -38.1668 | 4070.842
308644.0213 | 495012.8246 | -37.6962 | 3984.5493
308644.0213 | 495012.8246 | -37.2256 | 3899.9441
308644.0213 | 495012.8246 | -36.7549 | 3818.6863
308644.0213 | 495012.8246 | -36.2843 | 3741.3755
308644.0213 | 495012.8246 | -35.8137 | 3667.6584
308644.0213 | 495012.8246 | -35.343 | 3596.5544
308644.0213 | 495012.8246 | -34.8724 | 3526.9629
308644.0213 | 495012.8246 | -34.4018 | 3458.0249
308644.0213 | 495012.8246 | -33.9312 | 3389.4268
308644.0213 | 495012.8246 | -33.4605 | 3321.2976
308644.0213 | 495012.8246 | -32.9899 | 3254.1865
308644.0213 | 495012.8246 | -32.5193 | 3188.8274
308644.0213 | 495012.8246 | -32.0486 | 3126.0015
308644.0213 | 495012.8246 | -31.578 | 3066.4436
308644.0213 | 495012.8246 | -31.1074 | 3010.6492
308644.0213 | 495012.8246 | -30.6368 | 2958.9292
308644.0213 | 495012.8246 | -30.1661 | 2910.3289
308644.0213 | 495012.8246 | -29.6955 | 2867.9456
308644.0213 | 495012.8246 | -29.2249 | 2831.1538
308644.0213 | 495012.8246 | -28.7543 | 2799.7759
308644.0213 | 495012.8246 | -28.2836 | 2773.7778
308644.0213 | 495012.8246 | -27.813 | 2753.9048
308644.0213 | 495012.8246 | -27.3424 | 2741.5557
308644.0213 | 495012.8246 | -26.8717 | 2738.2783
308644.0213 | 495012.8246 | -26.4011 | 2745.5906
308644.0213 | 495012.8246 | -25.9305 | 2763.5808
308644.0213 | 495012.8246 | -25.4599 | 2791.1267
308644.0213 | 495012.8246 | -24.9892 | 2824.9033
308644.0213 | 495012.8246 | -24.5186 | 2858.0364
308644.0213 | 495012.8246 | -24.048 | 2881.8005
308644.0213 | 495012.8246 | -23.5773 | 2892.6418
308644.0213 | 495012.8246 | -23.1067 | 2893.0244
308644.0213 | 495012.8246 | -22.6361 | 2887.5874
308644.0213 | 495012.8246 | -22.1655 | 2879.8806
308644.0213 | 495012.8246 | -21.6948 | 2872.2983
308644.0213 | 495012.8246 | -21.2242 | 2865.9883
308644.0213 | 495012.8246 | -20.7536 | 2861.0051
308644.0213 | 495012.8246 | -20.2829 | 2856.562
308644.0213 | 495012.8246 | -19.8123 | 2851.8831
308644.0213 | 495012.8246 | -19.3417 | 2846.8462
308644.0213 | 495012.8246 | -18.8711 | 2841.9468
308644.0213 | 495012.8246 | -18.4004 | 2837.8452
308644.0213 | 495012.8246 | -17.9298 | 2834.4846
308644.0213 | 495012.8246 | -17.4592 | 2832.186
308644.0213 | 495012.8246 | -16.9886 | 2830.7761
308644.0213 | 495012.8246 | -16.5179 | 2830.8047
308644.0213 | 495012.8246 | -16.0473 | 2829.1436
308644.0213 | 495012.8246 | -15.5767 | 2822.2847
308644.0213 | 495012.8246 | -15.106 | 2807.9119
308644.0213 | 495012.8246 | -14.6354 | 2785.5986
308644.0213 | 495012.8246 | -14.1648 | 2757.8259
308644.0213 | 495012.8246 | -13.6942 | 2728.2517
308644.0213 | 495012.8246 | -13.2235 | 2699.1018
308644.0213 | 495012.8246 | -12.7529 | 2669.844
308644.0213 | 495012.8246 | -12.2823 | 2638.0676
308644.0213 | 495012.8246 | -11.8116 | 2600.5718
308644.0213 | 495012.8246 | -11.341 | 2555.5972
308644.0213 | 495012.8246 | -10.8704 | 2502.4392
308644.0213 | 495012.8246 | -10.3998 | 2440.5156
308644.0213 | 495012.8246 | -9.9291 | 2368.551
308644.0213 | 495012.8246 | -9.4585 | 2284.7664
308644.0213 | 495012.8246 | -8.9879 | 2188.7898
308644.0213 | 495012.8246 | -8.5172 | 2084.1084
308644.0213 | 495012.8246 | -8.0466 | 1974.5311
308644.0213 | 495012.8246 | -7.576 | 1862.8951
308644.0213 | 495012.8246 | -7.1054 | 1751.7284
308644.0213 | 495012.8246 | -6.6347 | 1642.3496
308644.0213 | 495012.8246 | -6.1641 | 1534.5991
308644.0213 | 495012.8246 | -5.6935 | 1428.173
308644.0213 | 495012.8246 | -5.2229 | 1323.6299
308644.0213 | 495012.8246 | -4.7522 | 1219.3429
308644.0213 | 495012.8246 | -4.2816 | 1115.4491
308644.0213 | 495012.8246 | -3.811 | 1012.9695
308644.0213 | 495012.8246 | -3.3403 | 910.2619
308644.0213 | 495012.8246 | -2.8697 | 804.7242
308644.0213 | 495012.8246 | -2.3991 | 692.6234
308644.0213 | 495012.8246 | -1.9285 | 566.5027
308644.0213 | 495012.8246 | -1.4578 | 430.6808
308644.0213 | 495012.8246 | -0.9872 | 315.7675
308644.0213 | 495012.8246 | -0.51657 | 248.1754
308644.0213 | 495012.8246 | -0.045942 | 224.9683
308644.8794 | 495013.6299 | -40.0493 | 4401.042
308644.8794 | 495013.6299 | -39.5787 | 4329.6313
308644.8794 | 495013.6299 | -39.1081 | 4251.1147
308644.8794 | 495013.6299 | -38.6374 | 4166.9541
308644.8794 | 495013.6299 | -38.1668 | 4079.458
308644.8794 | 495013.6299 | -37.6962 | 3991.2544
308644.8794 | 495013.6299 | -37.2256 | 3904.646
308644.8794 | 495013.6299 | -36.7549 | 3821.1011
308644.8794 | 495013.6299 | -36.2843 | 3741.0366
308644.8794 | 495013.6299 | -35.8137 | 3663.959
308644.8794 | 495013.6299 | -35.343 | 3588.9006
308644.8794 | 495013.6299 | -34.8724 | 3514.9338
308644.8794 | 495013.6299 | -34.4018 | 3441.5105
308644.8794 | 495013.6299 | -33.9312 | 3368.5874
308644.8794 | 495013.6299 | -33.4605 | 3296.5012
308644.8794 | 495013.6299 | -32.9899 | 3225.8594
308644.8794 | 495013.6299 | -32.5193 | 3157.4365
308644.8794 | 495013.6299 | -32.0486 | 3092.033
308644.8794 | 495013.6299 | -31.578 | 3030.4417
308644.8794 | 495013.6299 | -31.1074 | 2973.1614
308644.8794 | 495013.6299 | -30.6368 | 2920.4956
308644.8794 | 495013.6299 | -30.1661 | 2871.342
308644.8794 | 495013.6299 | -29.6955 | 2829.124
308644.8794 | 495013.6299 | -29.2249 | 2793.1953
308644.8794 | 495013.6299 | -28.7543 | 2763.3721
308644.8794 | 495013.6299 | -28.2836 | 2739.5703
308644.8794 | 495013.6299 | -27.813 | 2722.4414
308644.8794 | 495013.6299 | -27.3424 | 2713.4331
308644.8794 | 495013.6299 | -26.8717 | 2714.3899
308644.8794 | 495013.6299 | -26.4011 | 2727.0205
308644.8794 | 495013.6299 | -25.9305 | 2751.4497
308644.8794 | 495013.6299 | -25.4599 | 2786.4287
308644.8794 | 495013.6299 | -24.9892 | 2827.0933
308644.8794 | 495013.6299 | -24.5186 | 2864.1907
308644.8794 | 495013.6299 | -24.048 | 2888.5979
308644.8794 | 495013.6299 | -23.5773 | 2898.5168
308644.8794 | 495013.6299 | -23.1067 | 2898.0337
308644.8794 | 495013.6299 | -22.6361 | 2892.1831
308644.8794 | 495013.6299 | -22.1655 | 2884.3494
308644.8794 | 495013.6299 | -21.6948 | 2876.7864
308644.8794 | 495013.6299 | -21.2242 | 2870.5146
308644.8794 | 495013.6299 | -20.7536 | 2865.4956
308644.8794 | 495013.6299 | -20.2829 | 2860.8794
308644.8794 | 495013.6299 | -19.8123 | 2855.8936
308644.8794 | 495013.6299 | -19.3417 | 2850.4165
308644.8794 | 495013.6299 | -18.8711 | 2844.9705
308644.8794 | 495013.6299 | -18.4004 | 2840.3015
308644.8794 | 495013.6299 | -17.9298 | 2836.3489
308644.8794 | 495013.6299 | -17.4592 | 2833.3027
308644.8794 | 495013.6299 | -16.9886 | 2831.5522
308644.8794 | 495013.6299 | -16.5179 | 2831.5608
308644.8794 | 495013.6299 | -16.0473 | 2829.7915
308644.8794 | 495013.6299 | -15.5767 | 2822.7747
308644.8794 | 495013.6299 | -15.106 | 2808.1531
308644.8794 | 495013.6299 | -14.6354 | 2785.5618
308644.8794 | 495013.6299 | -14.1648 | 2757.5745
308644.8794 | 495013.6299 | -13.6942 | 2727.9639
308644.8794 | 495013.6299 | -13.2235 | 2698.9583
308644.8794 | 495013.6299 | -12.7529 | 2669.9553
308644.8794 | 495013.6299 | -12.2823 | 2638.3962
308644.8794 | 495013.6299 | -11.8116 | 2600.917
308644.8794 | 495013.6299 | -11.341 | 2555.6187
308644.8794 | 495013.6299 | -10.8704 | 2501.7886
308644.8794 | 495013.6299 | -10.3998 | 2439.3494
308644.8794 | 495013.6299 | -9.9291 | 2367.415
308644.8794 | 495013.6299 | -9.4585 | 2284.2466
308644.8794 | 495013.6299 | -8.9879 | 2189.4846
308644.8794 | 495013.6299 | -8.5172 | 2086.282
308644.8794 | 495013.6299 | -8.0466 | 1977.8051
308644.8794 | 495013.6299 | -7.576 | 1867.0011
308644.8794 | 495013.6299 | -7.1054 | 1756.5795
308644.8794 | 495013.6299 | -6.6347 | 1647.7063
308644.8794 | 495013.6299 | -6.1641 | 1539.8983
308644.8794 | 495013.6299 | -5.6935 | 1433.0118
308644.8794 | 495013.6299 | -5.2229 | 1327.943
308644.8794 | 495013.6299 | -4.7522 | 1223.0012
308644.8794 | 495013.6299 | -4.2816 | 1118.5826
308644.8794 | 495013.6299 | -3.811 | 1015.8517
308644.8794 | 495013.6299 | -3.3403 | 912.9269
308644.8794 | 495013.6299 | -2.8697 | 807.0637
308644.8794 | 495013.6299 | -2.3991 | 694.2764
308644.8794 | 495013.6299 | -1.9285 | 567.0925
308644.8794 | 495013.6299 | -1.4578 | 430.7159
308644.8794 | 495013.6299 | -0.9872 | 315.8523
308644.8794 | 495013.6299 | -0.51657 | 247.6272
308644.8794 | 495013.6299 | -0.045942 | 222.1626
308645.7375 | 495014.4353 | -40.52 | 4484.4331
308645.7375 | 495014.4353 | -40.0493 | 4418.562
308645.7375 | 495014.4353 | -39.5787 | 4345.0078
308645.7375 | 495014.4353 | -39.1081 | 4264.2515
308645.7375 | 495014.4353 | -38.6374 | 4177.8887
308645.7375 | 495014.4353 | -38.1668 | 4088.2991
308645.7375 | 495014.4353 | -37.6962 | 3998.0557
308645.7375 | 495014.4353 | -37.2256 | 3909.2727
308645.7375 | 495014.4353 | -36.7549 | 3823.1216
308645.7375 | 495014.4353 | -36.2843 | 3739.738
308645.7375 | 495014.4353 | -35.8137 | 3658.5271
308645.7375 | 495014.4353 | -35.343 | 3578.6692
308645.7375 | 495014.4353 | -34.8724 | 3499.6184
308645.7375 | 495014.4353 | -34.4018 | 3421.2126
308645.7375 | 495014.4353 | -33.9312 | 3343.665
308645.7375 | 495014.4353 | -33.4605 | 3267.4302
308645.7375 | 495014.4353 | -32.9899 | 3193.1619
308645.7375 | 495014.4353 | -32.5193 | 3121.7075
308645.7375 | 495014.4353 | -32.0486 | 3053.9133
308645.7375 | 495014.4353 | -31.578 | 2990.5801
308645.7375 | 495014.4353 | -31.1074 | 2932.1704
308645.7375 | 495014.4353 | -30.6368 | 2878.9722
308645.7375 | 495014.4353 | -30.1661 | 2829.7424
308645.7375 | 495014.4353 | -29.6955 | 2788.3276
308645.7375 | 495014.4353 | -29.2249 | 2753.9414
308645.7375 | 495014.4353 | -28.7543 | 2726.3101
308645.7375 | 495014.4353 | -28.2836 | 2705.2856
308645.7375 | 495014.4353 | -27.813 | 2691.5889
308645.7375 | 495014.4353 | -27.3424 | 2686.8577
308645.7375 | 495014.4353 | -26.8717 | 2693.2422
308645.7375 | 495014.4353 | -26.4011 | 2712.4976
308645.7375 | 495014.4353 | -25.9305 | 2744.8564
308645.7375 | 495014.4353 | -25.4599 | 2788.2559
308645.7375 | 495014.4353 | -24.9892 | 2835.5859
308645.7375 | 495014.4353 | -24.5186 | 2875.1306
308645.7375 | 495014.4353 | -24.048 | 2898.7183
308645.7375 | 495014.4353 | -23.5773 | 2906.9509
308645.7375 | 495014.4353 | -23.1067 | 2905.385
308645.7375 | 495014.4353 | -22.6361 | 2898.9443
308645.7375 | 495014.4353 | -22.1655 | 2890.7856
308645.7375 | 495014.4353 | -21.6948 | 2882.9946
308645.7375 | 495014.4353 | -21.2242 | 2876.4331
308645.7375 | 495014.4353 | -20.7536 | 2870.9182
308645.7375 | 495014.4353 | -20.2829 | 2865.5737
308645.7375 | 495014.4353 | -19.8123 | 2859.7322
308645.7375 | 495014.4353 | -19.3417 | 2853.4043
308645.7375 | 495014.4353 | -18.8711 | 2847.2097
308645.7375 | 495014.4353 | -18.4004 | 2841.9097
308645.7375 | 495014.4353 | -17.9298 | 2837.3262
308645.7375 | 495014.4353 | -17.4592 | 2833.6174
308645.7375 | 495014.4353 | -16.9886 | 2831.7434
308645.7375 | 495014.4353 | -16.5179 | 2831.761
308645.7375 | 495014.4353 | -16.0473 | 2829.7874
308645.7375 | 495014.4353 | -15.5767 | 2822.5095
308645.7375 | 495014.4353 | -15.106 | 2807.564
308645.7375 | 495014.4353 | -14.6354 | 2784.6631
308645.7375 | 495014.4353 | -14.1648 | 2756.5149
308645.7375 | 495014.4353 | -13.6942 | 2727
308645.7375 | 495014.4353 | -13.2235 | 2698.2568
308645.7375 | 495014.4353 | -12.7529 | 2669.5938
308645.7375 | 495014.4353 | -12.2823 | 2638.3127
308645.7375 | 495014.4353 | -11.8116 | 2600.8699
308645.7375 | 495014.4353 | -11.341 | 2555.1848
308645.7375 | 495014.4353 | -10.8704 | 2500.7092
308645.7375 | 495014.4353 | -10.3998 | 2438.0828
308645.7375 | 495014.4353 | -9.9291 | 2366.6868
308645.7375 | 495014.4353 | -9.4585 | 2284.6367
308645.7375 | 495014.4353 | -8.9879 | 2191.4753
308645.7375 | 495014.4353 | -8.5172 | 2089.9153
308645.7375 | 495014.4353 | -8.0466 | 1982.5713
308645.7375 | 495014.4353 | -7.576 | 1872.6068
308645.7375 | 495014.4353 | -7.1054 | 1762.8398
308645.7375 | 495014.4353 | -6.6347 | 1654.2732
308645.7375 | 495014.4353 | -6.1641 | 1546.2283
308645.7375 | 495014.4353 | -5.6935 | 1438.7281
308645.7375 | 495014.4353 | -5.2229 | 1333.0389
308645.7375 | 495014.4353 | -4.7522 | 1227.3728
308645.7375 | 495014.4353 | -4.2816 | 1122.2784
308645.7375 | 495014.4353 | -3.811 | 1019.1564
308645.7375 | 495014.4353 | -3.3403 | 915.959
308645.7375 | 495014.4353 | -2.8697 | 809.6384
308645.7375 | 495014.4353 | -2.3991 | 696.0892
308645.7375 | 495014.4353 | -1.9285 | 567.8474
308645.7375 | 495014.4353 | -1.4578 | 430.8864
308645.7375 | 495014.4353 | -0.9872 | 315.954
308645.7375 | 495014.4353 | -0.51657 | 247.1574
308645.7375 | 495014.4353 | -0.045942 | 220.3151
308646.5956 | 495015.2407 | -40.52 | 4504.4043
308646.5956 | 495015.2407 | -40.0493 | 4436.6934
308646.5956 | 495015.2407 | -39.5787 | 4361.0132
308646.5956 | 495015.2407 | -39.1081 | 4277.9946
308646.5956 | 495015.2407 | -38.6374 | 4189.3745
308646.5956 | 495015.2407 | -38.1668 | 4097.6055
308646.5956 | 495015.2407 | -37.6962 | 4005.1763
308646.5956 | 495015.2407 | -37.2256 | 3913.9243
308646.5956 | 495015.2407 | -36.7549 | 3824.6384
308646.5956 | 495015.2407 | -36.2843 | 3737.1777
308646.5956 | 495015.2407 | -35.8137 | 3650.981
308646.5956 | 495015.2407 | -35.343 | 3565.604
308646.5956 | 495015.2407 | -34.8724 | 3480.9661
308646.5956 | 495015.2407 | -34.4018 | 3397.2671
308646.5956 | 495015.2407 | -33.9312 | 3314.9031
308646.5956 | 495015.2407 | -33.4605 | 3234.4128
308646.5956 | 495015.2407 | -32.9899 | 3156.5056
308646.5956 | 495015.2407 | -32.5193 | 3082.0947
308646.5956 | 495015.2407 | -32.0486 | 3012.0542
308646.5956 | 495015.2407 | -31.578 | 2947.2007
308646.5956 | 495015.2407 | -31.1074 | 2887.9778
308646.5956 | 495015.2407 | -30.6368 | 2834.6436
308646.5956 | 495015.2407 | -30.1661 | 2785.8093
308646.5956 | 495015.2407 | -29.6955 | 2745.7808
308646.5956 | 495015.2407 | -29.2249 | 2713.7136
308646.5956 | 495015.2407 | -28.7543 | 2689.2429
308646.5956 | 495015.2407 | -28.2836 | 2672.0444
308646.5956 | 495015.2407 | -27.813 | 2662.7661
308646.5956 | 495015.2407 | -27.3424 | 2663.3127
308646.5956 | 495015.2407 | -26.8717 | 2676.1821
308646.5956 | 495015.2407 | -26.4011 | 2703.1384
308646.5956 | 495015.2407 | -25.9305 | 2744.5212
308646.5956 | 495015.2407 | -25.4599 | 2796.7502
308646.5956 | 495015.2407 | -24.9892 | 2849.8032
308646.5956 | 495015.2407 | -24.5186 | 2890.0674
308646.5956 | 495015.2407 | -24.048 | 2911.5693
308646.5956 | 495015.2407 | -23.5773 | 2917.6831
308646.5956 | 495015.2407 | -23.1067 | 2914.843
308646.5956 | 495015.2407 | -22.6361 | 2907.637
308646.5956 | 495015.2407 | -22.1655 | 2898.958
308646.5956 | 495015.2407 | -21.6948 | 2890.6721
308646.5956 | 495015.2407 | -21.2242 | 2883.436
308646.5956 | 495015.2407 | -20.7536 | 2876.9739
308646.5956 | 495015.2407 | -20.2829 | 2870.426
308646.5956 | 495015.2407 | -19.8123 | 2863.2991
308646.5956 | 495015.2407 | -19.3417 | 2855.8081
308646.5956 | 495015.2407 | -18.8711 | 2848.7178
308646.5956 | 495015.2407 | -18.4004 | 2842.7314
308646.5956 | 495015.2407 | -17.9298 | 2837.5054
308646.5956 | 495015.2407 | -17.4592 | 2833.2593
308646.5956 | 495015.2407 | -16.9886 | 2831.4265
308646.5956 | 495015.2407 | -16.5179 | 2831.4629
308646.5956 | 495015.2407 | -16.0473 | 2829.2419
308646.5956 | 495015.2407 | -15.5767 | 2821.5813
308646.5956 | 495015.2407 | -15.106 | 2806.231
308646.5956 | 495015.2407 | -14.6354 | 2783.0266
308646.5956 | 495015.2407 | -14.1648 | 2754.7952
308646.5956 | 495015.2407 | -13.6942 | 2725.5098
308646.5956 | 495015.2407 | -13.2235 | 2697.1746
308646.5956 | 495015.2407 | -12.7529 | 2668.9646
308646.5956 | 495015.2407 | -12.2823 | 2638.0195
308646.5956 | 495015.2407 | -11.8116 | 2600.6055
308646.5956 | 495015.2407 | -11.341 | 2554.4805
308646.5956 | 495015.2407 | -10.8704 | 2499.4968
308646.5956 | 495015.2407 | -10.3998 | 2437.1174
308646.5956 | 495015.2407 | -9.9291 | 2366.7361
308646.5956 | 495015.2407 | -9.4585 | 2286.2046
308646.5956 | 495015.2407 | -8.9879 | 2194.9224
308646.5956 | 495015.2407 | -8.5172 | 2095.1045
308646.5956 | 495015.2407 | -8.0466 | 1989.0083
308646.5956 | 495015.2407 | -7.576 | 1879.8722
308646.5956 | 495015.2407 | -7.1054 | 1770.5818
308646.5956 | 495015.2407 | -6.6347 | 1662.1113
308646.5956 | 495015.2407 | -6.1641 | 1553.6714
308646.5956 | 495015.2407 | -5.6935 | 1445.3651
308646.5956 | 495015.2407 | -5.2229 | 1338.9108
308646.5956 | 495015.2407 | -4.7522 | 1232.5345
308646.5956 | 495015.2407 | -4.2816 | 1126.7766
308646.5956 | 495015.2407 | -3.811 | 1023.0231
308646.5956 | 495015.2407 | -3.3403 | 919.2761
308646.5956 | 495015.2407 | -2.8697 | 812.3561
308646.5956 | 495015.2407 | -2.3991 | 698.0184
308646.5956 | 495015.2407 | -1.9285 | 568.8418
308646.5956 | 495015.2407 | -1.4578 | 431.466
308646.5956 | 495015.2407 | -0.9872 | 316.426
308646.5956 | 495015.2407 | -0.51657 | 246.9563
308646.5956 | 495015.2407 | -0.045942 | 219.4779
308647.4537 | 495016.046 | -40.9906 | 4586.4863
308647.4537 | 495016.046 | -40.52 | 4524.8203
308647.4537 | 495016.046 | -40.0493 | 4455.3413
308647.4537 | 495016.046 | -39.5787 | 4377.6104
308647.4537 | 495016.046 | -39.1081 | 4292.417
308647.4537 | 495016.046 | -38.6374 | 4201.6133
308647.4537 | 495016.046 | -38.1668 | 4107.6558
308647.4537 | 495016.046 | -37.6962 | 4012.8455
308647.4537 | 495016.046 | -37.2256 | 3918.658
308647.4537 | 495016.046 | -36.7549 | 3825.491
308647.4537 | 495016.046 | -36.2843 | 3733.0557
308647.4537 | 495016.046 | -35.8137 | 3641.0762
308647.4537 | 495016.046 | -35.343 | 3549.5984
308647.4537 | 495016.046 | -34.8724 | 3459.0474
308647.4537 | 495016.046 | -34.4018 | 3369.9224
308647.4537 | 495016.046 | -33.9312 | 3282.7124
308647.4537 | 495016.046 | -33.4605 | 3198.0259
308647.4537 | 495016.046 | -32.9899 | 3116.5752
308647.4537 | 495016.046 | -32.5193 | 3039.3096
308647.4537 | 495016.046 | -32.0486 | 2967.1331
308647.4537 | 495016.046 | -31.578 | 2900.9004
308647.4537 | 495016.046 | -31.1074 | 2841.1001
308647.4537 | 495016.046 | -30.6368 | 2788.0337
308647.4537 | 495016.046 | -30.1661 | 2740.1753
308647.4537 | 495016.046 | -29.6955 | 2702.4119
308647.4537 | 495016.046 | -29.2249 | 2673.6653
308647.4537 | 495016.046 | -28.7543 | 2653.3499
308647.4537 | 495016.046 | -28.2836 | 2640.9114
308647.4537 | 495016.046 | -27.813 | 2636.9719
308647.4537 | 495016.046 | -27.3424 | 2643.7546
308647.4537 | 495016.046 | -26.8717 | 2664.1021
308647.4537 | 495016.046 | -26.4011 | 2699.8853
308647.4537 | 495016.046 | -25.9305 | 2751.1484
308647.4537 | 495016.046 | -25.4599 | 2811.9424
308647.4537 | 495016.046 | -24.9892 | 2868.8855
308647.4537 | 495016.046 | -24.5186 | 2908.0403
308647.4537 | 495016.046 | -24.048 | 2926.5183
308647.4537 | 495016.046 | -23.5773 | 2930.3396
308647.4537 | 495016.046 | -23.1067 | 2926.1929
308647.4537 | 495016.046 | -22.6361 | 2918.0664
308647.4537 | 495016.046 | -22.1655 | 2908.5955
308647.4537 | 495016.046 | -21.6948 | 2899.4089
308647.4537 | 495016.046 | -21.2242 | 2891.0764
308647.4537 | 495016.046 | -20.7536 | 2883.2131
308647.4537 | 495016.046 | -20.2829 | 2875.1003
308647.4537 | 495016.046 | -19.8123 | 2866.4556
308647.4537 | 495016.046 | -19.3417 | 2857.6838
308647.4537 | 495016.046 | -18.8711 | 2849.6479
308647.4537 | 495016.046 | -18.4004 | 2842.9434
308647.4537 | 495016.046 | -17.9298 | 2837.0706
308647.4537 | 495016.046 | -17.4592 | 2832.4468
308647.4537 | 495016.046 | -16.9886 | 2830.7266
308647.4537 | 495016.046 | -16.5179 | 2830.7183
308647.4537 | 495016.046 | -16.0473 | 2828.1946
308647.4537 | 495016.046 | -15.5767 | 2820.0759
308647.4537 | 495016.046 | -15.106 | 2804.2708
308647.4537 | 495016.046 | -14.6354 | 2780.772
308647.4537 | 495016.046 | -14.1648 | 2752.5728
308647.4537 | 495016.046 | -13.6942 | 2723.6865
308647.4537 | 495016.046 | -13.2235 | 2695.9153
308647.4537 | 495016.046 | -12.7529 | 2668.2839
308647.4537 | 495016.046 | -12.2823 | 2637.7249
308647.4537 | 495016.046 | -11.8116 | 2600.2998
308647.4537 | 495016.046 | -11.341 | 2553.7078
308647.4537 | 495016.046 | -10.8704 | 2498.4812
308647.4537 | 495016.046 | -10.3998 | 2436.8179
308647.4537 | 495016.046 | -9.9291 | 2367.8687
308647.4537 | 495016.046 | -9.4585 | 2289.188
308647.4537 | 495016.046 | -8.9879 | 2200.0127
308647.4537 | 495016.046 | -8.5172 | 2102.0432
308647.4537 | 495016.046 | -8.0466 | 1997.2955
308647.4537 | 495016.046 | -7.576 | 1888.9786
308647.4537 | 495016.046 | -7.1054 | 1779.9883
308647.4537 | 495016.046 | -6.6347 | 1671.3287
308647.4537 | 495016.046 | -6.1641 | 1562.2665
308647.4537 | 495016.046 | -5.6935 | 1453.0103
308647.4537 | 495016.046 | -5.2229 | 1345.6196
308647.4537 | 495016.046 | -4.7522 | 1238.3923
308647.4537 | 495016.046 | -4.2816 | 1131.9105
308647.4537 | 495016.046 | -3.811 | 1027.4225
308647.4537 | 495016.046 | -3.3403 | 922.8914
308647.4537 | 495016.046 | -2.8697 | 815.1416
308647.4537 | 495016.046 | -2.3991 | 699.8555
308647.4537 | 495016.046 | -1.9285 | 569.5746
308647.4537 | 495016.046 | -1.4578 | 431.7265
308647.4537 | 495016.046 | -0.9872 | 316.5367
308647.4537 | 495016.046 | -0.51657 | 246.4154
308647.4537 | 495016.046 | -0.045942 | 218.1365
308648.3118 | 495016.8514 | -40.9906 | 4608.4873
308648.3118 | 495016.8514 | -40.52 | 4545.6436
308648.3118 | 495016.8514 | -40.0493 | 4474.5288
308648.3118 | 495016.8514 | -39.5787 | 4394.8711
308648.3118 | 495016.8514 | -39.1081 | 4307.6294
308648.3118 | 495016.8514 | -38.6374 | 4214.749
308648.3118 | 495016.8514 | -38.1668 | 4118.6099
308648.3118 | 495016.8514 | -37.6962 | 4021.1963
308648.3118 | 495016.8514 | -37.2256 | 3923.5422
308648.3118 | 495016.8514 | -36.7549 | 3825.6475
308648.3118 | 495016.8514 | -36.2843 | 3727.3149
308648.3118 | 495016.8514 | -35.8137 | 3628.77
308648.3118 | 495016.8514 | -35.343 | 3530.7373
308648.3118 | 495016.8514 | -34.8724 | 3434.1616
308648.3118 | 495016.8514 | -34.4018 | 3339.6875
308648.3118 | 495016.8514 | -33.9312 | 3247.7922
308648.3118 | 495016.8514 | -33.4605 | 3158.9912
308648.3118 | 495016.8514 | -32.9899 | 3074.0476
308648.3118 | 495016.8514 | -32.5193 | 2994.0151
308648.3118 | 495016.8514 | -32.0486 | 2919.937
308648.3118 | 495016.8514 | -31.578 | 2852.7297
308648.3118 | 495016.8514 | -31.1074 | 2792.8804
308648.3118 | 495016.8514 | -30.6368 | 2740.6597
308648.3118 | 495016.8514 | -30.1661 | 2694.3772
308648.3118 | 495016.8514 | -29.6955 | 2659.5159
308648.3118 | 495016.8514 | -29.2249 | 2634.8032
308648.3118 | 495016.8514 | -28.7543 | 2619.4177
308648.3118 | 495016.8514 | -28.2836 | 2612.5771
308648.3118 | 495016.8514 | -27.813 | 2614.9531
308648.3118 | 495016.8514 | -27.3424 | 2629.1379
308648.3118 | 495016.8514 | -26.8717 | 2658.1704
308648.3118 | 495016.8514 | -26.4011 | 2704.0425
308648.3118 | 495016.8514 | -25.9305 | 2765.5913
308648.3118 | 495016.8514 | -25.4599 | 2833.7341
308648.3118 | 495016.8514 | -24.9892 | 2891.8811
308648.3118 | 495016.8514 | -24.5186 | 2927.95
308648.3118 | 495016.8514 | -24.048 | 2942.8967
308648.3118 | 495016.8514 | -23.5773 | 2944.5439
308648.3118 | 495016.8514 | -23.1067 | 2939.0898
308648.3118 | 495016.8514 | -22.6361 | 2929.9016
308648.3118 | 495016.8514 | -22.1655 | 2919.3254
308648.3118 | 495016.8514 | -21.6948 | 2908.8364
308648.3118 | 495016.8514 | -21.2242 | 2898.9148
308648.3118 | 495016.8514 | -20.7536 | 2889.252
308648.3118 | 495016.8514 | -20.2829 | 2879.3323
308648.3118 | 495016.8514 | -19.8123 | 2869.1038
308648.3118 | 495016.8514 | -19.3417 | 2859.0886
308648.3118 | 495016.8514 | -18.8711 | 2850.1621
308648.3118 | 495016.8514 | -18.4004 | 2842.7749
308648.3118 | 495016.8514 | -17.9298 | 2836.3193
308648.3118 | 495016.8514 | -17.4592 | 2831.4841
308648.3118 | 495016.8514 | -16.9886 | 2829.812
308648.3118 | 495016.8514 | -16.5179 | 2829.5723
308648.3118 | 495016.8514 | -16.0473 | 2826.6531
308648.3118 | 495016.8514 | -15.5767 | 2818.0496
308648.3118 | 495016.8514 | -15.106 | 2801.8049
308648.3118 | 495016.8514 | -14.6354 | 2778.0562
308648.3118 | 495016.8514 | -14.1648 | 2750.0308
308648.3118 | 495016.8514 | -13.6942 | 2721.7302
308648.3118 | 495016.8514 | -13.2235 | 2694.6868
308648.3118 | 495016.8514 | -12.7529 | 2667.7446
308648.3118 | 495016.8514 | -12.2823 | 2637.6016
308648.3118 | 495016.8514 | -11.8116 | 2600.146
308648.3118 | 495016.8514 | -11.341 | 2553.1401
308648.3118 | 495016.8514 | -10.8704 | 2497.9922
308648.3118 | 495016.8514 | -10.3998 | 2437.4663
308648.3118 | 495016.8514 | -9.9291 | 2370.3108
308648.3118 | 495016.8514 | -9.4585 | 2293.7478
308648.3118 | 495016.8514 | -8.9879 | 2206.8687
308648.3118 | 495016.8514 | -8.5172 | 2110.8789
308648.3118 | 495016.8514 | -8.0466 | 2007.5363
308648.3118 | 495016.8514 | -7.576 | 1900.0094
308648.3118 | 495016.8514 | -7.1054 | 1791.147
308648.3118 | 495016.8514 | -6.6347 | 1681.9858
308648.3118 | 495016.8514 | -6.1641 | 1572.1448
308648.3118 | 495016.8514 | -5.6935 | 1461.6765
308648.3118 | 495016.8514 | -5.2229 | 1353.1382
308648.3118 | 495016.8514 | -4.7522 | 1244.9415
308648.3118 | 495016.8514 | -4.2816 | 1137.6176
308648.3118 | 495016.8514 | -3.811 | 1032.3027
308648.3118 | 495016.8514 | -3.3403 | 926.784
308648.3118 | 495016.8514 | -2.8697 | 817.8991
308648.3118 | 495016.8514 | -2.3991 | 701.4749
308648.3118 | 495016.8514 | -1.9285 | 570.2493
308648.3118 | 495016.8514 | -1.4578 | 431.8456
308648.3118 | 495016.8514 | -0.9872 | 316.2476
308648.3118 | 495016.8514 | -0.51657 | 245.7936
308648.3118 | 495016.8514 | -0.045942 | 217.1327
308649.1699 | 495017.6568 | -41.4612 | 4686.6182
308649.1699 | 495017.6568 | -40.9906 | 4630.4453
308649.1699 | 495017.6568 | -40.52 | 4566.7046
308649.1699 | 495017.6568 | -40.0493 | 4494.2134
308649.1699 | 495017.6568 | -39.5787 | 4412.8813
308649.1699 | 495017.6568 | -39.1081 | 4323.7954
308649.1699 | 495017.6568 | -38.6374 | 4228.9541
308649.1699 | 495017.6568 | -38.1668 | 4130.5825
308649.1699 | 495017.6568 | -37.6962 | 4030.2668
308649.1699 | 495017.6568 | -37.2256 | 3928.5269
308649.1699 | 495017.6568 | -36.7549 | 3825.0322
308649.1699 | 495017.6568 | -36.2843 | 3719.9678
308649.1699 | 495017.6568 | -35.8137 | 3614.271
308649.1699 | 495017.6568 | -35.343 | 3509.571
308649.1699 | 495017.6568 | -34.8724 | 3407.1628
308649.1699 | 495017.6568 | -34.4018 | 3307.6155
308649.1699 | 495017.6568 | -33.9312 | 3211.1799
308649.1699 | 495017.6568 | -33.4605 | 3118.3215
308649.1699 | 495017.6568 | -32.9899 | 3029.998
308649.1699 | 495017.6568 | -32.5193 | 2947.4661
308649.1699 | 495017.6568 | -32.0486 | 2871.8599
308649.1699 | 495017.6568 | -31.578 | 2804.0972
308649.1699 | 495017.6568 | -31.1074 | 2744.6511
308649.1699 | 495017.6568 | -30.6368 | 2693.7644
308649.1699 | 495017.6568 | -30.1661 | 2649.6323
308649.1699 | 495017.6568 | -29.6955 | 2618.3423
308649.1699 | 495017.6568 | -29.2249 | 2598.4358
308649.1699 | 495017.6568 | -28.7543 | 2588.812
308649.1699 | 495017.6568 | -28.2836 | 2588.5825
308649.1699 | 495017.6568 | -27.813 | 2598.4934
308649.1699 | 495017.6568 | -27.3424 | 2621.2881
308649.1699 | 495017.6568 | -26.8717 | 2660.0159
308649.1699 | 495017.6568 | -26.4011 | 2716.6113
308649.1699 | 495017.6568 | -25.9305 | 2787.7949
308649.1699 | 495017.6568 | -25.4599 | 2860.8735
308649.1699 | 495017.6568 | -24.9892 | 2917.4023
308649.1699 | 495017.6568 | -24.5186 | 2948.9143
308649.1699 | 495017.6568 | -24.048 | 2960.2197
308649.1699 | 495017.6568 | -23.5773 | 2959.9263
308649.1699 | 495017.6568 | -23.1067 | 2953.1404
308649.1699 | 495017.6568 | -22.6361 | 2942.6704
308649.1699 | 495017.6568 | -22.1655 | 2930.656
308649.1699 | 495017.6568 | -21.6948 | 2918.4587
308649.1699 | 495017.6568 | -21.2242 | 2906.5686
308649.1699 | 495017.6568 | -20.7536 | 2894.8452
308649.1699 | 495017.6568 | -20.2829 | 2883.0381
308649.1699 | 495017.6568 | -19.8123 | 2871.2795
308649.1699 | 495017.6568 | -19.3417 | 2860.1597
308649.1699 | 495017.6568 | -18.8711 | 2850.4609
308649.1699 | 495017.6568 | -18.4004 | 2842.4517
308649.1699 | 495017.6568 | -17.9298 | 2835.4836
308649.1699 | 495017.6568 | -17.4592 | 2830.5769
308649.1699 | 495017.6568 | -16.9886 | 2828.8423
308649.1699 | 495017.6568 | -16.5179 | 2828.1433
308649.1699 | 495017.6568 | -16.0473 | 2824.6868
308649.1699 | 495017.6568 | -15.5767 | 2815.5557
308649.1699 | 495017.6568 | -15.106 | 2798.9192
308649.1699 | 495017.6568 | -14.6354 | 2775.0774
308649.1699 | 495017.6568 | -14.1648 | 2747.426
308649.1699 | 495017.6568 | -13.6942 | 2719.8477
308649.1699 | 495017.6568 | -13.2235 | 2693.6328
308649.1699 | 495017.6568 | -12.7529 | 2667.4885
308649.1699 | 495017.6568 | -12.2823 | 2637.822
308649.1699 | 495017.6568 | -11.8116 | 2600.3113
308649.1699 | 495017.6568 | -11.341 | 2552.9707
308649.1699 | 495017.6568 | -10.8704 | 2498.3142
308649.1699 | 495017.6568 | -10.3998 | 2439.3628
308649.1699 | 495017.6568 | -9.9291 | 2374.2847
308649.1699 | 495017.6568 | -9.4585 | 2300.0032
308649.1699 | 495017.6568 | -8.9879 | 2215.5623
308649.1699 | 495017.6568 | -8.5172 | 2121.6694
308649.1699 | 495017.6568 | -8.0466 | 2019.7378
308649.1699 | 495017.6568 | -7.576 | 1912.8634
308649.1699 | 495017.6568 | -7.1054 | 1803.8912
308649.1699 | 495017.6568 | -6.6347 | 1693.9863
308649.1699 | 495017.6568 | -6.1641 | 1583.1084
308649.1699 | 495017.6568 | -5.6935 | 1471.0604
308649.1699 | 495017.6568 | -5.2229 | 1361.2643
308649.1699 | 495017.6568 | -4.7522 | 1251.9559
308649.1699 | 495017.6568 | -4.2816 | 1143.6345
308649.1699 | 495017.6568 | -3.811 | 1037.2006
308649.1699 | 495017.6568 | -3.3403 | 930.3074
308649.1699 | 495017.6568 | -2.8697 | 820.1762
308649.1699 | 495017.6568 | -2.3991 | 702.5718
308649.1699 | 495017.6568 | -1.9285 | 570.15
308649.1699 | 495017.6568 | -1.4578 | 431.1712
308649.1699 | 495017.6568 | -0.9872 | 315.4595
308649.1699 | 495017.6568 | -0.51657 | 244.7428
308649.1699 | 495017.6568 | -0.045942 | 216.2484
308650.028 | 495018.4622 | -41.4612 | 4708.085
308650.028 | 495018.4622 | -40.9906 | 4652.0215
308650.028 | 495018.4622 | -40.52 | 4587.7207
308650.028 | 495018.4622 | -40.0493 | 4514.1689
308650.028 | 495018.4622 | -39.5787 | 4431.4673
308650.028 | 495018.4622 | -39.1081 | 4340.8345
308650.028 | 495018.4622 | -38.6374 | 4244.2573
308650.028 | 495018.4622 | -38.1668 | 4143.6538
308650.028 | 495018.4622 | -37.6962 | 4040.0964
308650.028 | 495018.4622 | -37.2256 | 3933.5583
308650.028 | 495018.4622 | -36.7549 | 3823.6558
308650.028 | 495018.4622 | -36.2843 | 3711.2483
308650.028 | 495018.4622 | -35.8137 | 3598.2456
308650.028 | 495018.4622 | -35.343 | 3487.1675
308650.028 | 495018.4622 | -34.8724 | 3379.3896
308650.028 | 495018.4622 | -34.4018 | 3275.2339
308650.028 | 495018.4622 | -33.9312 | 3174.6074
308650.028 | 495018.4622 | -33.4605 | 3077.9551
308650.028 | 495018.4622 | -32.9899 | 2986.4482
308650.028 | 495018.4622 | -32.5193 | 2901.5474
308650.028 | 495018.4622 | -32.0486 | 2824.5417
308650.028 | 495018.4622 | -31.578 | 2756.4263
308650.028 | 495018.4622 | -31.1074 | 2697.7295
308650.028 | 495018.4622 | -30.6368 | 2648.6931
308650.028 | 495018.4622 | -30.1661 | 2607.4048
308650.028 | 495018.4622 | -29.6955 | 2580.7292
308650.028 | 495018.4622 | -29.2249 | 2566.7996
308650.028 | 495018.4622 | -28.7543 | 2563.9744
308650.028 | 495018.4622 | -28.2836 | 2571.2119
308650.028 | 495018.4622 | -27.813 | 2589.4512
308650.028 | 495018.4622 | -27.3424 | 2621.5728
308650.028 | 495018.4622 | -26.8717 | 2670.5715
308650.028 | 495018.4622 | -26.4011 | 2737.7666
308650.028 | 495018.4622 | -25.9305 | 2816.9214
308650.028 | 495018.4622 | -25.4599 | 2891.7178
308650.028 | 495018.4622 | -24.9892 | 2944.0984
308650.028 | 495018.4622 | -24.5186 | 2970.2266
308650.028 | 495018.4622 | -24.048 | 2978.1665
308650.028 | 495018.4622 | -23.5773 | 2976.0178
308650.028 | 495018.4622 | -23.1067 | 2967.7681
308650.028 | 495018.4622 | -22.6361 | 2955.7551
308650.028 | 495018.4622 | -22.1655 | 2941.981
308650.028 | 495018.4622 | -21.6948 | 2927.771
308650.028 | 495018.4622 | -21.2242 | 2913.7156
308650.028 | 495018.4622 | -20.7536 | 2899.884
308650.028 | 495018.4622 | -20.2829 | 2886.2549
308650.028 | 495018.4622 | -19.8123 | 2873.1433
308650.028 | 495018.4622 | -19.3417 | 2861.1184
308650.028 | 495018.4622 | -18.8711 | 2850.78
308650.028 | 495018.4622 | -18.4004 | 2842.2292
308650.028 | 495018.4622 | -17.9298 | 2834.8206
308650.028 | 495018.4622 | -17.4592 | 2829.8491
308650.028 | 495018.4622 | -16.9886 | 2827.8689
308650.028 | 495018.4622 | -16.5179 | 2826.5332
308650.028 | 495018.4622 | -16.0473 | 2822.3838
308650.028 | 495018.4622 | -15.5767 | 2812.7043
308650.028 | 495018.4622 | -15.106 | 2795.7935
308650.028 | 495018.4622 | -14.6354 | 2772.0132
308650.028 | 495018.4622 | -14.1648 | 2744.9324
308650.028 | 495018.4622 | -13.6942 | 2718.2417
308650.028 | 495018.4622 | -13.2235 | 2692.958
308650.028 | 495018.4622 | -12.7529 | 2667.6516
308650.028 | 495018.4622 | -12.2823 | 2638.4539
308650.028 | 495018.4622 | -11.8116 | 2600.8916
308650.028 | 495018.4622 | -11.341 | 2553.4197
308650.028 | 495018.4622 | -10.8704 | 2499.7102
308650.028 | 495018.4622 | -10.3998 | 2442.6594
308650.028 | 495018.4622 | -9.9291 | 2379.8281
308650.028 | 495018.4622 | -9.4585 | 2307.9746
308650.028 | 495018.4622 | -8.9879 | 2226.1084
308650.028 | 495018.4622 | -8.5172 | 2134.3589
308650.028 | 495018.4622 | -8.0466 | 2033.7329
308650.028 | 495018.4622 | -7.576 | 1927.2704
308650.028 | 495018.4622 | -7.1054 | 1817.964
308650.028 | 495018.4622 | -6.6347 | 1707.1183
308650.028 | 495018.4622 | -6.1641 | 1594.9722
308650.028 | 495018.4622 | -5.6935 | 1481.0084
308650.028 | 495018.4622 | -5.2229 | 1369.6979
308650.028 | 495018.4622 | -4.7522 | 1259.1564
308650.028 | 495018.4622 | -4.2816 | 1149.7526
308650.028 | 495018.4622 | -3.811 | 1041.9197
308650.028 | 495018.4622 | -3.3403 | 933.3273
308650.028 | 495018.4622 | -2.8697 | 821.7989
308650.028 | 495018.4622 | -2.3991 | 702.9829
308650.028 | 495018.4622 | -1.9285 | 569.5909
308650.028 | 495018.4622 | -1.4578 | 430.3465
308650.028 | 495018.4622 | -0.9872 | 314.6271
308650.028 | 495018.4622 | -0.51657 | 243.8494
308650.028 | 495018.4622 | -0.045942 | 215.9395
308650.8788 | 495019.2752 | -41.4612 | 4728.6084
308650.8788 | 495019.2752 | -40.9906 | 4672.9106
308650.8788 | 495019.2752 | -40.52 | 4608.3481
308650.8788 | 495019.2752 | -40.0493 | 4534.0757
308650.8788 | 495019.2752 | -39.5787 | 4450.3555
308650.8788 | 495019.2752 | -39.1081 | 4358.498
308650.8788 | 495019.2752 | -38.6374 | 4260.397
308650.8788 | 495019.2752 | -38.1668 | 4157.5679
308650.8788 | 495019.2752 | -37.6962 | 4050.5063
308650.8788 | 495019.2752 | -37.2256 | 3938.6741
308650.8788 | 495019.2752 | -36.7549 | 3821.9172
308650.8788 | 495019.2752 | -36.2843 | 3701.9575
308650.8788 | 495019.2752 | -35.8137 | 3581.8503
308650.8788 | 495019.2752 | -35.343 | 3464.9854
308650.8788 | 495019.2752 | -34.8724 | 3352.6172
308650.8788 | 495019.2752 | -34.4018 | 3244.5884
308650.8788 | 495019.2752 | -33.9312 | 3140.2969
308650.8788 | 495019.2752 | -33.4605 | 3040.073
308650.8788 | 495019.2752 | -32.9899 | 2945.4285
308650.8788 | 495019.2752 | -32.5193 | 2858.1882
308650.8788 | 495019.2752 | -32.0486 | 2779.9395
308650.8788 | 495019.2752 | -31.578 | 2711.8347
308650.8788 | 495019.2752 | -31.1074 | 2654.4529
308650.8788 | 495019.2752 | -30.6368 | 2607.9788
308650.8788 | 495019.2752 | -30.1661 | 2570.3059
308650.8788 | 495019.2752 | -29.6955 | 2549.0308
308650.8788 | 495019.2752 | -29.2249 | 2541.834
308650.8788 | 495019.2752 | -28.7543 | 2546.5195
308650.8788 | 495019.2752 | -28.2836 | 2561.9182
308650.8788 | 495019.2752 | -27.813 | 2589.0925
308650.8788 | 495019.2752 | -27.3424 | 2630.9839
308650.8788 | 495019.2752 | -26.8717 | 2690.4492
308650.8788 | 495019.2752 | -26.4011 | 2767.2297
308650.8788 | 495019.2752 | -25.9305 | 2851.582
308650.8788 | 495019.2752 | -25.4599 | 2924.3748
308650.8788 | 495019.2752 | -24.9892 | 2970.5588
308650.8788 | 495019.2752 | -24.5186 | 2991.2026
308650.8788 | 495019.2752 | -24.048 | 2996.2317
308650.8788 | 495019.2752 | -23.5773 | 2992.3315
308650.8788 | 495019.2752 | -23.1067 | 2982.3645
308650.8788 | 495019.2752 | -22.6361 | 2968.4958
308650.8788 | 495019.2752 | -22.1655 | 2952.6821
308650.8788 | 495019.2752 | -21.6948 | 2936.3408
308650.8788 | 495019.2752 | -21.2242 | 2920.1313
308650.8788 | 495019.2752 | -20.7536 | 2904.3267
308650.8788 | 495019.2752 | -20.2829 | 2889.1252
308650.8788 | 495019.2752 | -19.8123 | 2874.927
308650.8788 | 495019.2752 | -19.3417 | 2862.2241
308650.8788 | 495019.2752 | -18.8711 | 2851.3928
308650.8788 | 495019.2752 | -18.4004 | 2842.3613
308650.8788 | 495019.2752 | -17.9298 | 2834.5291
308650.8788 | 495019.2752 | -17.4592 | 2829.3774
308650.8788 | 495019.2752 | -16.9886 | 2826.9348
308650.8788 | 495019.2752 | -16.5179 | 2824.8208
308650.8788 | 495019.2752 | -16.0473 | 2819.8596
308650.8788 | 495019.2752 | -15.5767 | 2809.6589
308650.8788 | 495019.2752 | -15.106 | 2792.6011
308650.8788 | 495019.2752 | -14.6354 | 2769.0847
308650.8788 | 495019.2752 | -14.1648 | 2742.7615
308650.8788 | 495019.2752 | -13.6942 | 2717.0601
308650.8788 | 495019.2752 | -13.2235 | 2692.7795
308650.8788 | 495019.2752 | -12.7529 | 2668.3511
308650.8788 | 495019.2752 | -12.2823 | 2639.6072
308650.8788 | 495019.2752 | -11.8116 | 2601.9836
308650.8788 | 495019.2752 | -11.341 | 2554.6179
308650.8788 | 495019.2752 | -10.8704 | 2502.2532
308650.8788 | 495019.2752 | -10.3998 | 2447.3271
308650.8788 | 495019.2752 | -9.9291 | 2386.8699
308650.8788 | 495019.2752 | -9.4585 | 2317.5828
308650.8788 | 495019.2752 | -8.9879 | 2238.3948
308650.8788 | 495019.2752 | -8.5172 | 2148.7205
308650.8788 | 495019.2752 | -8.0466 | 2049.1938
308650.8788 | 495019.2752 | -7.576 | 1942.8481
308650.8788 | 495019.2752 | -7.1054 | 1832.9143
308650.8788 | 495019.2752 | -6.6347 | 1720.9189
308650.8788 | 495019.2752 | -6.1641 | 1607.3032
308650.8788 | 495019.2752 | -5.6935 | 1491.1313
308650.8788 | 495019.2752 | -5.2229 | 1378.0477
308650.8788 | 495019.2752 | -4.7522 | 1265.9933
308650.8788 | 495019.2752 | -4.2816 | 1155.3098
308650.8788 | 495019.2752 | -3.811 | 1045.9984
308650.8788 | 495019.2752 | -3.3403 | 935.6836
308650.8788 | 495019.2752 | -2.8697 | 822.538
308650.8788 | 495019.2752 | -2.3991 | 702.3701
308650.8788 | 495019.2752 | -1.9285 | 567.904
308650.8788 | 495019.2752 | -1.4578 | 428.2278
308650.8788 | 495019.2752 | -0.9872 | 312.9408
308650.8788 | 495019.2752 | -0.51657 | 242.9035
308650.8788 | 495019.2752 | -0.045942 | 216.1617
308651.7293 | 495020.0887 | -41.4612 | 4748.1289
308651.7293 | 495020.0887 | -40.9906 | 4692.9731
308651.7293 | 495020.0887 | -40.52 | 4628.3662
308651.7293 | 495020.0887 | -40.0493 | 4553.6421
308651.7293 | 495020.0887 | -39.5787 | 4469.2007
308651.7293 | 495020.0887 | -39.1081 | 4376.4033
308651.7293 | 495020.0887 | -38.6374 | 4276.9561
308651.7293 | 495020.0887 | -38.1668 | 4171.8687
308651.7293 | 495020.0887 | -37.6962 | 4061.0664
308651.7293 | 495020.0887 | -37.2256 | 3943.6362
308651.7293 | 495020.0887 | -36.7549 | 3820.0081
308651.7293 | 495020.0887 | -36.2843 | 3692.8225
308651.7293 | 495020.0887 | -35.8137 | 3566.4009
308651.7293 | 495020.0887 | -35.343 | 3444.769
308651.7293 | 495020.0887 | -34.8724 | 3328.8611
308651.7293 | 495020.0887 | -34.4018 | 3217.7612
308651.7293 | 495020.0887 | -33.9312 | 3110.2273
308651.7293 | 495020.0887 | -33.4605 | 3006.6182
308651.7293 | 495020.0887 | -32.9899 | 2908.9839
308651.7293 | 495020.0887 | -32.5193 | 2819.6863
308651.7293 | 495020.0887 | -32.0486 | 2740.6013
308651.7293 | 495020.0887 | -31.578 | 2672.9604
308651.7293 | 495020.0887 | -31.1074 | 2617.3491
308651.7293 | 495020.0887 | -30.6368 | 2573.9016
308651.7293 | 495020.0887 | -30.1661 | 2540.3394
308651.7293 | 495020.0887 | -29.6955 | 2525.0569
308651.7293 | 495020.0887 | -29.2249 | 2525.1855
308651.7293 | 495020.0887 | -28.7543 | 2537.9028
308651.7293 | 495020.0887 | -28.2836 | 2561.9429
308651.7293 | 495020.0887 | -27.813 | 2598.4443
308651.7293 | 495020.0887 | -27.3424 | 2650.2251
308651.7293 | 495020.0887 | -26.8717 | 2719.6636
308651.7293 | 495020.0887 | -26.4011 | 2803.9368
308651.7293 | 495020.0887 | -25.9305 | 2889.7434
308651.7293 | 495020.0887 | -25.4599 | 2957.074
308651.7293 | 495020.0887 | -24.9892 | 2995.8213
308651.7293 | 495020.0887 | -24.5186 | 3011.4756
308651.7293 | 495020.0887 | -24.048 | 3013.9844
308651.7293 | 495020.0887 | -23.5773 | 3008.2419
308651.7293 | 495020.0887 | -23.1067 | 2996.3174
308651.7293 | 495020.0887 | -22.6361 | 2980.3235
308651.7293 | 495020.0887 | -22.1655 | 2962.354
308651.7293 | 495020.0887 | -21.6948 | 2943.8601
308651.7293 | 495020.0887 | -21.2242 | 2925.6777
308651.7293 | 495020.0887 | -20.7536 | 2908.2075
308651.7293 | 495020.0887 | -20.2829 | 2891.8069
308651.7293 | 495020.0887 | -19.8123 | 2876.8545
308651.7293 | 495020.0887 | -19.3417 | 2863.7192
308651.7293 | 495020.0887 | -18.8711 | 2852.5305
308651.7293 | 495020.0887 | -18.4004 | 2843.0571
308651.7293 | 495020.0887 | -17.9298 | 2834.77
308651.7293 | 495020.0887 | -17.4592 | 2829.2168
308651.7293 | 495020.0887 | -16.9886 | 2826.0264
308651.7293 | 495020.0887 | -16.5179 | 2823.0513
308651.7293 | 495020.0887 | -16.0473 | 2817.2969
308651.7293 | 495020.0887 | -15.5767 | 2806.6292
308651.7293 | 495020.0887 | -15.106 | 2789.5461
308651.7293 | 495020.0887 | -14.6354 | 2766.5005
308651.7293 | 495020.0887 | -14.1648 | 2741.0898
308651.7293 | 495020.0887 | -13.6942 | 2716.4529
308651.7293 | 495020.0887 | -13.2235 | 2693.2339
308651.7293 | 495020.0887 | -12.7529 | 2669.6716
308651.7293 | 495020.0887 | -12.2823 | 2641.3206
308651.7293 | 495020.0887 | -11.8116 | 2603.6196
308651.7293 | 495020.0887 | -11.341 | 2556.5876
308651.7293 | 495020.0887 | -10.8704 | 2505.8813
308651.7293 | 495020.0887 | -10.3998 | 2453.2576
308651.7293 | 495020.0887 | -9.9291 | 2395.2498
308651.7293 | 495020.0887 | -9.4585 | 2328.603
308651.7293 | 495020.0887 | -8.9879 | 2252.113
308651.7293 | 495020.0887 | -8.5172 | 2164.3062
308651.7293 | 495020.0887 | -8.0466 | 2065.5913
308651.7293 | 495020.0887 | -7.576 | 1959.0306
308651.7293 | 495020.0887 | -7.1054 | 1848.1482
308651.7293 | 495020.0887 | -6.6347 | 1734.7837
308651.7293 | 495020.0887 | -6.1641 | 1619.3895
308651.7293 | 495020.0887 | -5.6935 | 1500.8875
308651.7293 | 495020.0887 | -5.2229 | 1385.9417
308651.7293 | 495020.0887 | -4.7522 | 1272.2839
308651.7293 | 495020.0887 | -4.2816 | 1160.2761
308651.7293 | 495020.0887 | -3.811 | 1049.5129
308651.7293 | 495020.0887 | -3.3403 | 937.436
308651.7293 | 495020.0887 | -2.8697 | 822.5861
308651.7293 | 495020.0887 | -2.3991 | 701.1308
308651.7293 | 495020.0887 | -1.9285 | 566.1196
308651.7293 | 495020.0887 | -1.4578 | 426.1819
308651.7293 | 495020.0887 | -0.9872 | 311.1279
308651.7293 | 495020.0887 | -0.51657 | 242.2533
308651.7293 | 495020.0887 | -0.045942 | 217.2385
308652.5797 | 495020.9021 | -41.9318 | 4812.4761
308652.5797 | 495020.9021 | -41.4612 | 4766.5518
308652.5797 | 495020.9021 | -40.9906 | 4712.0889
308652.5797 | 495020.9021 | -40.52 | 4647.626
308652.5797 | 495020.9021 | -40.0493 | 4572.6748
308652.5797 | 495020.9021 | -39.5787 | 4487.7334
308652.5797 | 495020.9021 | -39.1081 | 4394.1826
308652.5797 | 495020.9021 | -38.6374 | 4293.4502
308652.5797 | 495020.9021 | -38.1668 | 4186.0396
308652.5797 | 495020.9021 | -37.6962 | 4071.3179
308652.5797 | 495020.9021 | -37.2256 | 3948.2959
308652.5797 | 495020.9021 | -36.7549 | 3818.168
308652.5797 | 495020.9021 | -36.2843 | 3684.5674
308652.5797 | 495020.9021 | -35.8137 | 3553.0847
308652.5797 | 495020.9021 | -35.343 | 3427.9363
308652.5797 | 495020.9021 | -34.8724 | 3309.6348
308652.5797 | 495020.9021 | -34.4018 | 3196.2341
308652.5797 | 495020.9021 | -33.9312 | 3085.9971
308652.5797 | 495020.9021 | -33.4605 | 2979.4805
308652.5797 | 495020.9021 | -32.9899 | 2879.3203
308652.5797 | 495020.9021 | -32.5193 | 2788.3547
308652.5797 | 495020.9021 | -32.0486 | 2708.7144
308652.5797 | 495020.9021 | -31.578 | 2641.7698
308652.5797 | 495020.9021 | -31.1074 | 2588.1667
308652.5797 | 495020.9021 | -30.6368 | 2548.1904
308652.5797 | 495020.9021 | -30.1661 | 2519.2053
308652.5797 | 495020.9021 | -29.6955 | 2510.5269
308652.5797 | 495020.9021 | -29.2249 | 2518.4065
308652.5797 | 495020.9021 | -28.7543 | 2539.491
308652.5797 | 495020.9021 | -28.2836 | 2572.3291
308652.5797 | 495020.9021 | -27.813 | 2618.0242
308652.5797 | 495020.9021 | -27.3424 | 2679.1499
308652.5797 | 495020.9021 | -26.8717 | 2757.1221
308652.5797 | 495020.9021 | -26.4011 | 2845.8987
308652.5797 | 495020.9021 | -25.9305 | 2929.1304
308652.5797 | 495020.9021 | -25.4599 | 2988.5068
308652.5797 | 495020.9021 | -24.9892 | 3019.5771
308652.5797 | 495020.9021 | -24.5186 | 3030.9956
308652.5797 | 495020.9021 | -24.048 | 3031.1875
308652.5797 | 495020.9021 | -23.5773 | 3023.2998
308652.5797 | 495020.9021 | -23.1067 | 3009.0637
308652.5797 | 495020.9021 | -22.6361 | 2990.8018
308652.5797 | 495020.9021 | -22.1655 | 2970.7014
308652.5797 | 495020.9021 | -21.6948 | 2950.2385
308652.5797 | 495020.9021 | -21.2242 | 2930.3779
308652.5797 | 495020.9021 | -20.7536 | 2911.6426
308652.5797 | 495020.9021 | -20.2829 | 2894.4551
308652.5797 | 495020.9021 | -19.8123 | 2879.1152
308652.5797 | 495020.9021 | -19.3417 | 2865.7874
308652.5797 | 495020.9021 | -18.8711 | 2854.3469
308652.5797 | 495020.9021 | -18.4004 | 2844.4375
308652.5797 | 495020.9021 | -17.9298 | 2835.6169
308652.5797 | 495020.9021 | -17.4592 | 2829.3948
308652.5797 | 495020.9021 | -16.9886 | 2825.1956
308652.5797 | 495020.9021 | -16.5179 | 2821.303
308652.5797 | 495020.9021 | -16.0473 | 2814.8416
308652.5797 | 495020.9021 | -15.5767 | 2803.8411
308652.5797 | 495020.9021 | -15.106 | 2786.8965
308652.5797 | 495020.9021 | -14.6354 | 2764.4795
308652.5797 | 495020.9021 | -14.1648 | 2740.0779
308652.5797 | 495020.9021 | -13.6942 | 2716.5576
308652.5797 | 495020.9021 | -13.2235 | 2694.4153
308652.5797 | 495020.9021 | -12.7529 | 2671.6504
308652.5797 | 495020.9021 | -12.2823 | 2643.5669
308652.5797 | 495020.9021 | -11.8116 | 2605.7529
308652.5797 | 495020.9021 | -11.341 | 2559.3354
308652.5797 | 495020.9021 | -10.8704 | 2510.52
308652.5797 | 495020.9021 | -10.3998 | 2460.2124
308652.5797 | 495020.9021 | -9.9291 | 2404.625
308652.5797 | 495020.9021 | -9.4585 | 2340.6521
308652.5797 | 495020.9021 | -8.9879 | 2266.7783
308652.5797 | 495020.9021 | -8.5172 | 2180.4785
308652.5797 | 495020.9021 | -8.0466 | 2082.1892
308652.5797 | 495020.9021 | -7.576 | 1975.0682
308652.5797 | 495020.9021 | -7.1054 | 1862.9912
308652.5797 | 495020.9021 | -6.6347 | 1748.007
308652.5797 | 495020.9021 | -6.1641 | 1630.5137
308652.5797 | 495020.9021 | -5.6935 | 1509.8926
308652.5797 | 495020.9021 | -5.2229 | 1392.9463
308652.5797 | 495020.9021 | -4.7522 | 1277.6281
308652.5797 | 495020.9021 | -4.2816 | 1164.3424
308652.5797 | 495020.9021 | -3.811 | 1052.2484
308652.5797 | 495020.9021 | -3.3403 | 938.5583
308652.5797 | 495020.9021 | -2.8697 | 822.2131
308652.5797 | 495020.9021 | -2.3991 | 699.436
308652.5797 | 495020.9021 | -1.9285 | 563.4891
308652.5797 | 495020.9021 | -1.4578 | 423.5858
308652.5797 | 495020.9021 | -0.9872 | 309.2294
308652.5797 | 495020.9021 | -0.51657 | 241.6585
308652.5797 | 495020.9021 | -0.045942 | 218.1801
308653.4302 | 495021.7156 | -41.9318 | 4827.7969
308653.4302 | 495021.7156 | -41.4612 | 4783.521
308653.4302 | 495021.7156 | -40.9906 | 4729.9795
308653.4302 | 495021.7156 | -40.52 | 4665.8643
308653.4302 | 495021.7156 | -40.0493 | 4590.8882
308653.4302 | 495021.7156 | -39.5787 | 4505.6704
308653.4302 | 495021.7156 | -39.1081 | 4411.5532
308653.4302 | 495021.7156 | -38.6374 | 4309.5811
308653.4302 | 495021.7156 | -38.1668 | 4199.7861
308653.4302 | 495021.7156 | -37.6962 | 4081.0796
308653.4302 | 495021.7156 | -37.2256 | 3952.8206
308653.4302 | 495021.7156 | -36.7549 | 3816.9536
308653.4302 | 495021.7156 | -36.2843 | 3678.292
308653.4302 | 495021.7156 | -35.8137 | 3543.123
308653.4302 | 495021.7156 | -35.343 | 3415.7964
308653.4302 | 495021.7156 | -34.8724 | 3296.312
308653.4302 | 495021.7156 | -34.4018 | 3181.5408
308653.4302 | 495021.7156 | -33.9312 | 3069.3496
308653.4302 | 495021.7156 | -33.4605 | 2960.4165
308653.4302 | 495021.7156 | -32.9899 | 2858.0369
308653.4302 | 495021.7156 | -32.5193 | 2765.6367
308653.4302 | 495021.7156 | -32.0486 | 2685.6746
308653.4302 | 495021.7156 | -31.578 | 2619.7136
308653.4302 | 495021.7156 | -31.1074 | 2568.4546
308653.4302 | 495021.7156 | -30.6368 | 2532.3413
308653.4302 | 495021.7156 | -30.1661 | 2508.335
308653.4302 | 495021.7156 | -29.6955 | 2506.6165
308653.4302 | 495021.7156 | -29.2249 | 2522.4443
308653.4302 | 495021.7156 | -28.7543 | 2551.8928
308653.4302 | 495021.7156 | -28.2836 | 2593.3875
308653.4302 | 495021.7156 | -27.813 | 2647.791
308653.4302 | 495021.7156 | -27.3424 | 2717.1614
308653.4302 | 495021.7156 | -26.8717 | 2801.2788
308653.4302 | 495021.7156 | -26.4011 | 2890.8494
308653.4302 | 495021.7156 | -25.9305 | 2967.7759
308653.4302 | 495021.7156 | -25.4599 | 3017.793
308653.4302 | 495021.7156 | -24.9892 | 3041.7832
308653.4302 | 495021.7156 | -24.5186 | 3049.6631
308653.4302 | 495021.7156 | -24.048 | 3047.4851
308653.4302 | 495021.7156 | -23.5773 | 3037.1106
308653.4302 | 495021.7156 | -23.1067 | 3020.3179
308653.4302 | 495021.7156 | -22.6361 | 2999.7544
308653.4302 | 495021.7156 | -22.1655 | 2977.6853
308653.4302 | 495021.7156 | -21.6948 | 2955.5364
308653.4302 | 495021.7156 | -21.2242 | 2934.384
308653.4302 | 495021.7156 | -20.7536 | 2914.8091
308653.4302 | 495021.7156 | -20.2829 | 2897.2539
308653.4302 | 495021.7156 | -19.8123 | 2881.8601
308653.4302 | 495021.7156 | -19.3417 | 2868.5391
308653.4302 | 495021.7156 | -18.8711 | 2856.9119
308653.4302 | 495021.7156 | -18.4004 | 2846.5308
308653.4302 | 495021.7156 | -17.9298 | 2837.0466
308653.4302 | 495021.7156 | -17.4592 | 2829.8909
308653.4302 | 495021.7156 | -16.9886 | 2824.5352
308653.4302 | 495021.7156 | -16.5179 | 2819.6819
308653.4302 | 495021.7156 | -16.0473 | 2812.6482
308653.4302 | 495021.7156 | -15.5767 | 2801.5454
308653.4302 | 495021.7156 | -15.106 | 2784.8806
308653.4302 | 495021.7156 | -14.6354 | 2763.2439
308653.4302 | 495021.7156 | -14.1648 | 2739.939
308653.4302 | 495021.7156 | -13.6942 | 2717.5034
308653.4302 | 495021.7156 | -13.2235 | 2696.3408
308653.4302 | 495021.7156 | -12.7529 | 2674.2332
308653.4302 | 495021.7156 | -12.2823 | 2646.3027
308653.4302 | 495021.7156 | -11.8116 | 2608.3845
308653.4302 | 495021.7156 | -11.341 | 2562.7966
308653.4302 | 495021.7156 | -10.8704 | 2515.9226
308653.4302 | 495021.7156 | -10.3998 | 2467.8318
308653.4302 | 495021.7156 | -9.9291 | 2414.6008
308653.4302 | 495021.7156 | -9.4585 | 2353.2427
308653.4302 | 495021.7156 | -8.9879 | 2281.678
308653.4302 | 495021.7156 | -8.5172 | 2196.416
308653.4302 | 495021.7156 | -8.0466 | 2098.0798
308653.4302 | 495021.7156 | -7.576 | 1990.1049
308653.4302 | 495021.7156 | -7.1054 | 1876.665
308653.4302 | 495021.7156 | -6.6347 | 1759.901
308653.4302 | 495021.7156 | -6.1641 | 1640.1456
308653.4302 | 495021.7156 | -5.6935 | 1517.5884
308653.4302 | 495021.7156 | -5.2229 | 1398.7538
308653.4302 | 495021.7156 | -4.7522 | 1281.7382
308653.4302 | 495021.7156 | -4.2816 | 1167.2375
308653.4302 | 495021.7156 | -3.811 | 1053.9985
308653.4302 | 495021.7156 | -3.3403 | 938.9952
308653.4302 | 495021.7156 | -2.8697 | 821.4243
308653.4302 | 495021.7156 | -2.3991 | 697.4371
308653.4302 | 495021.7156 | -1.9285 | 560.4959
308653.4302 | 495021.7156 | -1.4578 | 420.6346
308653.4302 | 495021.7156 | -0.9872 | 307.1721
308653.4302 | 495021.7156 | -0.51657 | 240.5954
308653.4302 | 495021.7156 | -0.045942 | 218.5077
308654.2806 | 495022.529 | -41.9318 | 4840.9727
308654.2806 | 495022.529 | -41.4612 | 4798.4287
308654.2806 | 495022.529 | -40.9906 | 4746.0278
308654.2806 | 495022.529 | -40.52 | 4682.5693
308654.2806 | 495022.529 | -40.0493 | 4607.8682
308654.2806 | 495022.529 | -39.5787 | 4522.6401
308654.2806 | 495022.529 | -39.1081 | 4428.1509
308654.2806 | 495022.529 | -38.6374 | 4325.0645
308654.2806 | 495022.529 | -38.1668 | 4212.979
308654.2806 | 495022.529 | -37.6962 | 4090.5562
308654.2806 | 495022.529 | -37.2256 | 3957.8208
308654.2806 | 495022.529 | -36.7549 | 3817.6514
308654.2806 | 495022.529 | -36.2843 | 3676.1738
308654.2806 | 495022.529 | -35.8137 | 3539.0024
308654.2806 | 495022.529 | -35.343 | 3410.8818
308654.2806 | 495022.529 | -34.8724 | 3290.8867
308654.2806 | 495022.529 | -34.4018 | 3175.4077
308654.2806 | 495022.529 | -33.9312 | 3061.6687
308654.2806 | 495022.529 | -33.4605 | 2950.6287
308654.2806 | 495022.529 | -32.9899 | 2846.2646
308654.2806 | 495022.529 | -32.5193 | 2752.7014
308654.2806 | 495022.529 | -32.0486 | 2672.7046
308654.2806 | 495022.529 | -31.578 | 2607.9912
308654.2806 | 495022.529 | -31.1074 | 2559.2927
308654.2806 | 495022.529 | -30.6368 | 2527.248
308654.2806 | 495022.529 | -30.1661 | 2508.3948
308654.2806 | 495022.529 | -29.6955 | 2513.8145
308654.2806 | 495022.529 | -29.2249 | 2537.6492
308654.2806 | 495022.529 | -28.7543 | 2575.4456
308654.2806 | 495022.529 | -28.2836 | 2625.3215
308654.2806 | 495022.529 | -27.813 | 2687.582
308654.2806 | 495022.529 | -27.3424 | 2763.3855
308654.2806 | 495022.529 | -26.8717 | 2850.3279
308654.2806 | 495022.529 | -26.4011 | 2936.4995
308654.2806 | 495022.529 | -25.9305 | 3004.1528
308654.2806 | 495022.529 | -25.4599 | 3044.4768
308654.2806 | 495022.529 | -24.9892 | 3062.4893
308654.2806 | 495022.529 | -24.5186 | 3067.3223
308654.2806 | 495022.529 | -24.048 | 3062.5703
308654.2806 | 495022.529 | -23.5773 | 3049.3513
308654.2806 | 495022.529 | -23.1067 | 3029.9138
308654.2806 | 495022.529 | -22.6361 | 3007.1931
308654.2806 | 495022.529 | -22.1655 | 2983.4309
308654.2806 | 495022.529 | -21.6948 | 2959.9678
308654.2806 | 495022.529 | -21.2242 | 2937.9231
308654.2806 | 495022.529 | -20.7536 | 2917.9309
308654.2806 | 495022.529 | -20.2829 | 2900.3706
308654.2806 | 495022.529 | -19.8123 | 2885.1963
308654.2806 | 495022.529 | -19.3417 | 2872.0251
308654.2806 | 495022.529 | -18.8711 | 2860.2183
308654.2806 | 495022.529 | -18.4004 | 2849.2725
308654.2806 | 495022.529 | -17.9298 | 2838.9634
308654.2806 | 495022.529 | -17.4592 | 2830.7024
308654.2806 | 495022.529 | -16.9886 | 2824.1543
308654.2806 | 495022.529 | -16.5179 | 2818.3547
308654.2806 | 495022.529 | -16.0473 | 2810.8992
308654.2806 | 495022.529 | -15.5767 | 2799.9219
308654.2806 | 495022.529 | -15.106 | 2783.771
308654.2806 | 495022.529 | -14.6354 | 2763.0464
308654.2806 | 495022.529 | -14.1648 | 2740.7903
308654.2806 | 495022.529 | -13.6942 | 2719.3279
308654.2806 | 495022.529 | -13.2235 | 2699.0212
308654.2806 | 495022.529 | -12.7529 | 2677.4023
308654.2806 | 495022.529 | -12.2823 | 2649.4324
308654.2806 | 495022.529 | -11.8116 | 2611.3882
308654.2806 | 495022.529 | -11.341 | 2566.7996
308654.2806 | 495022.529 | -10.8704 | 2521.8416
308654.2806 | 495022.529 | -10.3998 | 2475.7986
308654.2806 | 495022.529 | -9.9291 | 2424.7549
308654.2806 | 495022.529 | -9.4585 | 2365.791
308654.2806 | 495022.529 | -8.9879 | 2295.9897
308654.2806 | 495022.529 | -8.5172 | 2211.1643
308654.2806 | 495022.529 | -8.0466 | 2112.1826
308654.2806 | 495022.529 | -7.576 | 2002.9794
308654.2806 | 495022.529 | -7.1054 | 1888.0962
308654.2806 | 495022.529 | -6.6347 | 1769.5074
308654.2806 | 495022.529 | -6.1641 | 1647.4545
308654.2806 | 495022.529 | -5.6935 | 1523.5308
308654.2806 | 495022.529 | -5.2229 | 1403.0101
308654.2806 | 495022.529 | -4.7522 | 1284.4652
308654.2806 | 495022.529 | -4.2816 | 1168.8832
308654.2806 | 495022.529 | -3.811 | 1054.6417
308654.2806 | 495022.529 | -3.3403 | 938.6172
308654.2806 | 495022.529 | -2.8697 | 820.1375
308654.2806 | 495022.529 | -2.3991 | 695.0774
308654.2806 | 495022.529 | -1.9285 | 557.1016
308654.2806 | 495022.529 | -1.4578 | 417.5446
308654.2806 | 495022.529 | -0.9872 | 305.1894
308654.2806 | 495022.529 | -0.51657 | 239.2774
308654.2806 | 495022.529 | -0.045942 | 217.688
308655.1311 | 495023.3425 | -41.9318 | 4851.9741
308655.1311 | 495023.3425 | -41.4612 | 4810.9844
308655.1311 | 495023.3425 | -40.9906 | 4759.6929
308655.1311 | 495023.3425 | -40.52 | 4697.0283
308655.1311 | 495023.3425 | -40.0493 | 4622.895
308655.1311 | 495023.3425 | -39.5787 | 4538.0288
308655.1311 | 495023.3425 | -39.1081 | 4443.4834
308655.1311 | 495023.3425 | -38.6374 | 4339.5181
308655.1311 | 495023.3425 | -38.1668 | 4225.4229
308655.1311 | 495023.3425 | -37.6962 | 4099.9004
308655.1311 | 495023.3425 | -37.2256 | 3963.9709
308655.1311 | 495023.3425 | -36.7549 | 3821.5649
308655.1311 | 495023.3425 | -36.2843 | 3680.1069
308655.1311 | 495023.3425 | -35.8137 | 3543.4912
308655.1311 | 495023.3425 | -35.343 | 3416.406
308655.1311 | 495023.3425 | -34.8724 | 3296.5471
308655.1311 | 495023.3425 | -34.4018 | 3180.4021
308655.1311 | 495023.3425 | -33.9312 | 3064.9277
308655.1311 | 495023.3425 | -33.4605 | 2951.6865
308655.1311 | 495023.3425 | -32.9899 | 2845.3218
308655.1311 | 495023.3425 | -32.5193 | 2750.6057
308655.1311 | 495023.3425 | -32.0486 | 2670.574
308655.1311 | 495023.3425 | -31.578 | 2607.1401
308655.1311 | 495023.3425 | -31.1074 | 2561.0972
308655.1311 | 495023.3425 | -30.6368 | 2533.2937
308655.1311 | 495023.3425 | -30.1661 | 2519.781
308655.1311 | 495023.3425 | -29.6955 | 2532.4468
308655.1311 | 495023.3425 | -29.2249 | 2564.2668
308655.1311 | 495023.3425 | -28.7543 | 2610.2397
308655.1311 | 495023.3425 | -28.2836 | 2667.7717
308655.1311 | 495023.3425 | -27.813 | 2736.2026
308655.1311 | 495023.3425 | -27.3424 | 2815.7476
308655.1311 | 495023.3425 | -26.8717 | 2901.6199
308655.1311 | 495023.3425 | -26.4011 | 2980.4539
308655.1311 | 495023.3425 | -25.9305 | 3037.1379
308655.1311 | 495023.3425 | -25.4599 | 3068.4192
308655.1311 | 495023.3425 | -24.9892 | 3081.72
308655.1311 | 495023.3425 | -24.5186 | 3083.7522
308655.1311 | 495023.3425 | -24.048 | 3076.1558
308655.1311 | 495023.3425 | -23.5773 | 3059.9207
308655.1311 | 495023.3425 | -23.1067 | 3037.9172
308655.1311 | 495023.3425 | -22.6361 | 3013.3403
308655.1311 | 495023.3425 | -22.1655 | 2988.2148
308655.1311 | 495023.3425 | -21.6948 | 2963.8091
308655.1311 | 495023.3425 | -21.2242 | 2941.2578
308655.1311 | 495023.3425 | -20.7536 | 2921.2131
308655.1311 | 495023.3425 | -20.2829 | 2903.9526
308655.1311 | 495023.3425 | -19.8123 | 2889.1921
308655.1311 | 495023.3425 | -19.3417 | 2876.2388
308655.1311 | 495023.3425 | -18.8711 | 2864.1846
308655.1311 | 495023.3425 | -18.4004 | 2852.5376
308655.1311 | 495023.3425 | -17.9298 | 2841.2581
308655.1311 | 495023.3425 | -17.4592 | 2831.7866
308655.1311 | 495023.3425 | -16.9886 | 2824.1494
308655.1311 | 495023.3425 | -16.5179 | 2817.5457
308655.1311 | 495023.3425 | -16.0473 | 2809.8042
308655.1311 | 495023.3425 | -15.5767 | 2799.1765
308655.1311 | 495023.3425 | -15.106 | 2783.7761
308655.1311 | 495023.3425 | -14.6354 | 2764.0234
308655.1311 | 495023.3425 | -14.1648 | 2742.7163
308655.1311 | 495023.3425 | -13.6942 | 2722.1006
308655.1311 | 495023.3425 | -13.2235 | 2702.4204
308655.1311 | 495023.3425 | -12.7529 | 2681.0095
308655.1311 | 495023.3425 | -12.2823 | 2652.7964
308655.1311 | 495023.3425 | -11.8116 | 2614.6294
308655.1311 | 495023.3425 | -11.341 | 2571.1636
308655.1311 | 495023.3425 | -10.8704 | 2527.9998
308655.1311 | 495023.3425 | -10.3998 | 2483.741
308655.1311 | 495023.3425 | -9.9291 | 2434.5793
308655.1311 | 495023.3425 | -9.4585 | 2377.6223
308655.1311 | 495023.3425 | -8.9879 | 2308.894
308655.1311 | 495023.3425 | -8.5172 | 2223.8464
308655.1311 | 495023.3425 | -8.0466 | 2123.6643
308655.1311 | 495023.3425 | -7.576 | 2012.9373
308655.1311 | 495023.3425 | -7.1054 | 1896.5819
308655.1311 | 495023.3425 | -6.6347 | 1776.1481
308655.1311 | 495023.3425 | -6.1641 | 1652.1083
308655.1311 | 495023.3425 | -5.6935 | 1527.589
308655.1311 | 495023.3425 | -5.2229 | 1405.7408
308655.1311 | 495023.3425 | -4.7522 | 1285.8621
308655.1311 | 495023.3425 | -4.2816 | 1169.3286
308655.1311 | 495023.3425 | -3.811 | 1054.3599
308655.1311 | 495023.3425 | -3.3403 | 937.7917
308655.1311 | 495023.3425 | -2.8697 | 818.8071
308655.1311 | 495023.3425 | -2.3991 | 692.9787
308655.1311 | 495023.3425 | -1.9285 | 554.3246
308655.1311 | 495023.3425 | -1.4578 | 414.9615
308655.1311 | 495023.3425 | -0.9872 | 303.6766
308655.1311 | 495023.3425 | -0.51657 | 238.5691
308655.1311 | 495023.3425 | -0.045942 | 217.6066
308655.9815 | 495024.1559 | -41.9318 | 4860.9546
308655.9815 | 495024.1559 | -41.4612 | 4821.2373
308655.9815 | 495024.1559 | -40.9906 | 4770.8848
308655.9815 | 495024.1559 | -40.52 | 4708.9595
308655.9815 | 495024.1559 | -40.0493 | 4635.4497
308655.9815 | 495024.1559 | -39.5787 | 4551.1201
308655.9815 | 495024.1559 | -39.1081 | 4456.7764
308655.9815 | 495024.1559 | -38.6374 | 4352.3467
308655.9815 | 495024.1559 | -38.1668 | 4236.8472
308655.9815 | 495024.1559 | -37.6962 | 4109.3354
308655.9815 | 495024.1559 | -37.2256 | 3971.8669
308655.9815 | 495024.1559 | -36.7549 | 3829.6748
308655.9815 | 495024.1559 | -36.2843 | 3690.7468
308655.9815 | 495024.1559 | -35.8137 | 3556.9375
308655.9815 | 495024.1559 | -35.343 | 3432.3357
308655.9815 | 495024.1559 | -34.8724 | 3313.2815
308655.9815 | 495024.1559 | -34.4018 | 3196.7891
308655.9815 | 495024.1559 | -33.9312 | 3079.8008
308655.9815 | 495024.1559 | -33.4605 | 2964.5959
308655.9815 | 495024.1559 | -32.9899 | 2856.3689
308655.9815 | 495024.1559 | -32.5193 | 2760.4355
308655.9815 | 495024.1559 | -32.0486 | 2680.2825
308655.9815 | 495024.1559 | -31.578 | 2618.0737
308655.9815 | 495024.1559 | -31.1074 | 2574.6611
308655.9815 | 495024.1559 | -30.6368 | 2551.0759
308655.9815 | 495024.1559 | -30.1661 | 2542.8455
308655.9815 | 495024.1559 | -29.6955 | 2562.6042
308655.9815 | 495024.1559 | -29.2249 | 2602.1848
308655.9815 | 495024.1559 | -28.7543 | 2655.5859
308655.9815 | 495024.1559 | -28.2836 | 2719.166
308655.9815 | 495024.1559 | -27.813 | 2791.345
308655.9815 | 495024.1559 | -27.3424 | 2871.2737
308655.9815 | 495024.1559 | -26.8717 | 2952.2471
308655.9815 | 495024.1559 | -26.4011 | 3020.7854
308655.9815 | 495024.1559 | -25.9305 | 3066.168
308655.9815 | 495024.1559 | -25.4599 | 3089.7432
308655.9815 | 495024.1559 | -24.9892 | 3099.3154
308655.9815 | 495024.1559 | -24.5186 | 3098.6162
308655.9815 | 495024.1559 | -24.048 | 3087.9587
308655.9815 | 495024.1559 | -23.5773 | 3068.74
308655.9815 | 495024.1559 | -23.1067 | 3044.47
308655.9815 | 495024.1559 | -22.6361 | 3018.4397
308655.9815 | 495024.1559 | -22.1655 | 2992.3362
308655.9815 | 495024.1559 | -21.6948 | 2967.3523
308655.9815 | 495024.1559 | -21.2242 | 2944.6384
308655.9815 | 495024.1559 | -20.7536 | 2924.8267
308655.9815 | 495024.1559 | -20.2829 | 2908.0967
308655.9815 | 495024.1559 | -19.8123 | 2893.8684
308655.9815 | 495024.1559 | -19.3417 | 2881.104
308655.9815 | 495024.1559 | -18.8711 | 2868.689
308655.9815 | 495024.1559 | -18.4004 | 2856.2144
308655.9815 | 495024.1559 | -17.9298 | 2843.8596
308655.9815 | 495024.1559 | -17.4592 | 2833.1553
308655.9815 | 495024.1559 | -16.9886 | 2824.585
308655.9815 | 495024.1559 | -16.5179 | 2817.4231
308655.9815 | 495024.1559 | -16.0473 | 2809.627
308655.9815 | 495024.1559 | -15.5767 | 2799.5583
308655.9815 | 495024.1559 | -15.106 | 2785.0212
308655.9815 | 495024.1559 | -14.6354 | 2766.2493
308655.9815 | 495024.1559 | -14.1648 | 2745.7761
308655.9815 | 495024.1559 | -13.6942 | 2725.7688
308655.9815 | 495024.1559 | -13.2235 | 2706.4219
308655.9815 | 495024.1559 | -12.7529 | 2684.9314
308655.9815 | 495024.1559 | -12.2823 | 2656.2688
308655.9815 | 495024.1559 | -11.8116 | 2617.9956
308655.9815 | 495024.1559 | -11.341 | 2575.6248
308655.9815 | 495024.1559 | -10.8704 | 2533.9661
308655.9815 | 495024.1559 | -10.3998 | 2491.1812
308655.9815 | 495024.1559 | -9.9291 | 2443.5618
308655.9815 | 495024.1559 | -9.4585 | 2388.1108
308655.9815 | 495024.1559 | -8.9879 | 2319.6843
308655.9815 | 495024.1559 | -8.5172 | 2233.7266
308655.9815 | 495024.1559 | -8.0466 | 2131.8931
308655.9815 | 495024.1559 | -7.576 | 2019.5201
308655.9815 | 495024.1559 | -7.1054 | 1901.7164
308655.9815 | 495024.1559 | -6.6347 | 1779.6182
308655.9815 | 495024.1559 | -6.1641 | 1654.215
308655.9815 | 495024.1559 | -5.6935 | 1529.9083
308655.9815 | 495024.1559 | -5.2229 | 1407.0752
308655.9815 | 495024.1559 | -4.7522 | 1286.2316
308655.9815 | 495024.1559 | -4.2816 | 1169.1163
308655.9815 | 495024.1559 | -3.811 | 1053.8499
308655.9815 | 495024.1559 | -3.3403 | 937.1146
308655.9815 | 495024.1559 | -2.8697 | 817.7451
308655.9815 | 495024.1559 | -2.3991 | 691.254
308655.9815 | 495024.1559 | -1.9285 | 551.9066
308655.9815 | 495024.1559 | -1.4578 | 412.5488
308655.9815 | 495024.1559 | -0.9872 | 302.4227
308655.9815 | 495024.1559 | -0.51657 | 238.751
308655.9815 | 495024.1559 | -0.045942 | 218.8753
308656.832 | 495024.9694 | -41.9318 | 4868.0752
308656.832 | 495024.9694 | -41.4612 | 4829.3667
308656.832 | 495024.9694 | -40.9906 | 4779.752
308656.832 | 495024.9694 | -40.52 | 4718.4502
308656.832 | 495024.9694 | -40.0493 | 4645.5396
308656.832 | 495024.9694 | -39.5787 | 4561.7686
308656.832 | 495024.9694 | -39.1081 | 4467.6909
308656.832 | 495024.9694 | -38.6374 | 4363.042
308656.832 | 495024.9694 | -38.1668 | 4246.7817
308656.832 | 495024.9694 | -37.6962 | 4118.6392
308656.832 | 495024.9694 | -37.2256 | 3981.697
308656.832 | 495024.9694 | -36.7549 | 3842.4019
308656.832 | 495024.9694 | -36.2843 | 3708.0796
308656.832 | 495024.9694 | -35.8137 | 3579.0981
308656.832 | 495024.9694 | -35.343 | 3457.9116
308656.832 | 495024.9694 | -34.8724 | 3340.197
308656.832 | 495024.9694 | -34.4018 | 3223.4875
308656.832 | 495024.9694 | -33.9312 | 3104.9761
308656.832 | 495024.9694 | -33.4605 | 2987.9587
308656.832 | 495024.9694 | -32.9899 | 2878.1223
308656.832 | 495024.9694 | -32.5193 | 2781.2041
308656.832 | 495024.9694 | -32.0486 | 2701.1882
308656.832 | 495024.9694 | -31.578 | 2640.4229
308656.832 | 495024.9694 | -31.1074 | 2599.8225
308656.832 | 495024.9694 | -30.6368 | 2580.5317
308656.832 | 495024.9694 | -30.1661 | 2577.5857
308656.832 | 495024.9694 | -29.6955 | 2604.2373
308656.832 | 495024.9694 | -29.2249 | 2650.7454
308656.832 | 495024.9694 | -28.7543 | 2710.0642
308656.832 | 495024.9694 | -28.2836 | 2777.3306
308656.832 | 495024.9694 | -27.813 | 2850.2246
308656.832 | 495024.9694 | -27.3424 | 2926.9326
308656.832 | 495024.9694 | -26.8717 | 2999.6479
308656.832 | 495024.9694 | -26.4011 | 3056.2905
308656.832 | 495024.9694 | -25.9305 | 3091.1252
308656.832 | 495024.9694 | -25.4599 | 3108.5803
308656.832 | 495024.9694 | -24.9892 | 3115.0654
308656.832 | 495024.9694 | -24.5186 | 3111.5974
308656.832 | 495024.9694 | -24.048 | 3097.8362
308656.832 | 495024.9694 | -23.5773 | 3075.8999
308656.832 | 495024.9694 | -23.1067 | 3049.7996
308656.832 | 495024.9694 | -22.6361 | 3022.7507
308656.832 | 495024.9694 | -22.1655 | 2996.0291
308656.832 | 495024.9694 | -21.6948 | 2970.8079
308656.832 | 495024.9694 | -21.2242 | 2948.2271
308656.832 | 495024.9694 | -20.7536 | 2928.8931
308656.832 | 495024.9694 | -20.2829 | 2912.8401
308656.832 | 495024.9694 | -19.8123 | 2899.1584
308656.832 | 495024.9694 | -19.3417 | 2886.4695
308656.832 | 495024.9694 | -18.8711 | 2873.5461
308656.832 | 495024.9694 | -18.4004 | 2860.1465
308656.832 | 495024.9694 | -17.9298 | 2846.6812
308656.832 | 495024.9694 | -17.4592 | 2834.8403
308656.832 | 495024.9694 | -16.9886 | 2825.5315
308656.832 | 495024.9694 | -16.5179 | 2818.1445
308656.832 | 495024.9694 | -16.0473 | 2810.6472
308656.832 | 495024.9694 | -15.5767 | 2801.261
308656.832 | 495024.9694 | -15.106 | 2787.6562
308656.832 | 495024.9694 | -14.6354 | 2769.7856
308656.832 | 495024.9694 | -14.1648 | 2749.8804
308656.832 | 495024.9694 | -13.6942 | 2730.1987
308656.832 | 495024.9694 | -13.2235 | 2710.9141
308656.832 | 495024.9694 | -12.7529 | 2689.0681
308656.832 | 495024.9694 | -12.2823 | 2659.72
308656.832 | 495024.9694 | -11.8116 | 2621.2761
308656.832 | 495024.9694 | -11.341 | 2579.8623
308656.832 | 495024.9694 | -10.8704 | 2539.4045
308656.832 | 495024.9694 | -10.3998 | 2497.7605
308656.832 | 495024.9694 | -9.9291 | 2451.2642
308656.832 | 495024.9694 | -9.4585 | 2396.6562
308656.832 | 495024.9694 | -8.9879 | 2327.7437
308656.832 | 495024.9694 | -8.5172 | 2240.1541
308656.832 | 495024.9694 | -8.0466 | 2136.3074
308656.832 | 495024.9694 | -7.576 | 2022.3375
308656.832 | 495024.9694 | -7.1054 | 1903.3053
308656.832 | 495024.9694 | -6.6347 | 1779.8511
308656.832 | 495024.9694 | -6.1641 | 1653.7705
308656.832 | 495024.9694 | -5.6935 | 1530.5096
308656.832 | 495024.9694 | -5.2229 | 1407.3048
308656.832 | 495024.9694 | -4.7522 | 1286.0234
308656.832 | 495024.9694 | -4.2816 | 1168.6605
308656.832 | 495024.9694 | -3.811 | 1053.3467
308656.832 | 495024.9694 | -3.3403 | 936.7617
308656.832 | 495024.9694 | -2.8697 | 817.252
308656.832 | 495024.9694 | -2.3991 | 690.1351
308656.832 | 495024.9694 | -1.9285 | 549.9713
308656.832 | 495024.9694 | -1.4578 | 410.3469
308656.832 | 495024.9694 | -0.9872 | 301.0821
308656.832 | 495024.9694 | -0.51657 | 238.8939
308656.832 | 495024.9694 | -0.045942 | 219.7158
308657.685 | 495025.7802 | -41.9318 | 4873.3408
308657.685 | 495025.7802 | -41.4612 | 4835.4834
308657.685 | 495025.7802 | -40.9906 | 4786.4888
308657.685 | 495025.7802 | -40.52 | 4725.7202
308657.685 | 495025.7802 | -40.0493 | 4653.354
308657.685 | 495025.7802 | -39.5787 | 4570.1118
308657.685 | 495025.7802 | -39.1081 | 4476.3457
308657.685 | 495025.7802 | -38.6374 | 4371.6758
308657.685 | 495025.7802 | -38.1668 | 4255.2305
308657.685 | 495025.7802 | -37.6962 | 4127.6621
308657.685 | 495025.7802 | -37.2256 | 3993.199
308657.685 | 495025.7802 | -36.7549 | 3859.3662
308657.685 | 495025.7802 | -36.2843 | 3731.5894
308657.685 | 495025.7802 | -35.8137 | 3609.0679
308657.685 | 495025.7802 | -35.343 | 3491.7141
308657.685 | 495025.7802 | -34.8724 | 3375.7129
308657.685 | 495025.7802 | -34.4018 | 3258.7258
308657.685 | 495025.7802 | -33.9312 | 3138.8154
308657.685 | 495025.7802 | -33.4605 | 3020.156
308657.685 | 495025.7802 | -32.9899 | 2909.0059
308657.685 | 495025.7802 | -32.5193 | 2811.2976
308657.685 | 495025.7802 | -32.0486 | 2731.563
308657.685 | 495025.7802 | -31.578 | 2672.3406
308657.685 | 495025.7802 | -31.1074 | 2634.6665
308657.685 | 495025.7802 | -30.6368 | 2619.7893
308657.685 | 495025.7802 | -30.1661 | 2622.2642
308657.685 | 495025.7802 | -29.6955 | 2655.7673
308657.685 | 495025.7802 | -29.2249 | 2708.4866
308657.685 | 495025.7802 | -28.7543 | 2771.8291
308657.685 | 495025.7802 | -28.2836 | 2839.7888
308657.685 | 495025.7802 | -27.813 | 2909.8652
308657.685 | 495025.7802 | -27.3424 | 2979.7988
308657.685 | 495025.7802 | -26.8717 | 3041.7202
308657.685 | 495025.7802 | -26.4011 | 3086.2642
308657.685 | 495025.7802 | -25.9305 | 3112.1201
308657.685 | 495025.7802 | -25.4599 | 3124.9836
308657.685 | 495025.7802 | -24.9892 | 3128.7581
308657.685 | 495025.7802 | -24.5186 | 3122.4978
308657.685 | 495025.7802 | -24.048 | 3105.791
308657.685 | 495025.7802 | -23.5773 | 3081.5723
308657.685 | 495025.7802 | -23.1067 | 3054.1436
308657.685 | 495025.7802 | -22.6361 | 3026.4622
308657.685 | 495025.7802 | -22.1655 | 2999.4495
308657.685 | 495025.7802 | -21.6948 | 2974.291
308657.685 | 495025.7802 | -21.2242 | 2952.0974
308657.685 | 495025.7802 | -20.7536 | 2933.4426
308657.685 | 495025.7802 | -20.2829 | 2918.1428
308657.685 | 495025.7802 | -19.8123 | 2904.9346
308657.685 | 495025.7802 | -19.3417 | 2892.1335
308657.685 | 495025.7802 | -18.8711 | 2878.5515
308657.685 | 495025.7802 | -18.4004 | 2864.1895
308657.685 | 495025.7802 | -17.9298 | 2849.6624
308657.685 | 495025.7802 | -17.4592 | 2836.8525
308657.685 | 495025.7802 | -16.9886 | 2827.0449
308657.685 | 495025.7802 | -16.5179 | 2819.8167
308657.685 | 495025.7802 | -16.0473 | 2813.0112
308657.685 | 495025.7802 | -15.5767 | 2804.499
308657.685 | 495025.7802 | -15.106 | 2791.7603
308657.685 | 495025.7802 | -14.6354 | 2774.5103
308657.685 | 495025.7802 | -14.1648 | 2754.8921
308657.685 | 495025.7802 | -13.6942 | 2735.2798
308657.685 | 495025.7802 | -13.2235 | 2715.7383
308657.685 | 495025.7802 | -12.7529 | 2693.2014
308657.685 | 495025.7802 | -12.2823 | 2662.9858
308657.685 | 495025.7802 | -11.8116 | 2624.366
308657.685 | 495025.7802 | -11.341 | 2583.7449
308657.685 | 495025.7802 | -10.8704 | 2544.1233
308657.685 | 495025.7802 | -10.3998 | 2503.197
308657.685 | 495025.7802 | -9.9291 | 2457.3025
308657.685 | 495025.7802 | -9.4585 | 2402.7498
308657.685 | 495025.7802 | -8.9879 | 2332.5581
308657.685 | 495025.7802 | -8.5172 | 2242.6228
308657.685 | 495025.7802 | -8.0466 | 2136.5098
308657.685 | 495025.7802 | -7.576 | 2021.2205
308657.685 | 495025.7802 | -7.1054 | 1901.2936
308657.685 | 495025.7802 | -6.6347 | 1776.9408
308657.685 | 495025.7802 | -6.1641 | 1651.1229
308657.685 | 495025.7802 | -5.6935 | 1529.516
308657.685 | 495025.7802 | -5.2229 | 1406.5734
308657.685 | 495025.7802 | -4.7522 | 1285.4261
308657.685 | 495025.7802 | -4.2816 | 1168.1267
308657.685 | 495025.7802 | -3.811 | 1052.9451
308657.685 | 495025.7802 | -3.3403 | 936.674
308657.685 | 495025.7802 | -2.8697 | 817.2629
308657.685 | 495025.7802 | -2.3991 | 689.6223
308657.685 | 495025.7802 | -1.9285 | 548.6063
308657.685 | 495025.7802 | -1.4578 | 408.6209
308657.685 | 495025.7802 | -0.9872 | 299.8721
308657.685 | 495025.7802 | -0.51657 | 238.8678
308657.685 | 495025.7802 | -0.045942 | 220.4335
308658.5415 | 495026.5873 | -41.9318 | 4876.7402
308658.5415 | 495026.5873 | -41.4612 | 4839.5869
308658.5415 | 495026.5873 | -40.9906 | 4791.1499
308658.5415 | 495026.5873 | -40.52 | 4730.9131
308658.5415 | 495026.5873 | -40.0493 | 4659.1118
308658.5415 | 495026.5873 | -39.5787 | 4576.4058
308658.5415 | 495026.5873 | -39.1081 | 4483.0142
308658.5415 | 495026.5873 | -38.6374 | 4378.5767
308658.5415 | 495026.5873 | -38.1668 | 4262.626
308658.5415 | 495026.5873 | -37.6962 | 4136.9185
308658.5415 | 495026.5873 | -37.2256 | 4006.8965
308658.5415 | 495026.5873 | -36.7549 | 3880.4087
308658.5415 | 495026.5873 | -36.2843 | 3760.8547
308658.5415 | 495026.5873 | -35.8137 | 3645.9009
308658.5415 | 495026.5873 | -35.343 | 3532.5452
308658.5415 | 495026.5873 | -34.8724 | 3418.2368
308658.5415 | 495026.5873 | -34.4018 | 3300.8562
308658.5415 | 495026.5873 | -33.9312 | 3179.6047
308658.5415 | 495026.5873 | -33.4605 | 3059.4773
308658.5415 | 495026.5873 | -32.9899 | 2947.1768
308658.5415 | 495026.5873 | -32.5193 | 2848.7646
308658.5415 | 495026.5873 | -32.0486 | 2769.4336
308658.5415 | 495026.5873 | -31.578 | 2711.8931
308658.5415 | 495026.5873 | -31.1074 | 2677.3171
308658.5415 | 495026.5873 | -30.6368 | 2666.9917
308658.5415 | 495026.5873 | -30.1661 | 2675.0317
308658.5415 | 495026.5873 | -29.6955 | 2715.4231
308658.5415 | 495026.5873 | -29.2249 | 2773.4514
308658.5415 | 495026.5873 | -28.7543 | 2838.2708
308658.5415 | 495026.5873 | -28.2836 | 2903.3882
308658.5415 | 495026.5873 | -27.813 | 2967.3511
308658.5415 | 495026.5873 | -27.3424 | 3027.6775
308658.5415 | 495026.5873 | -26.8717 | 3077.3743
308658.5415 | 495026.5873 | -26.4011 | 3110.6729
308658.5415 | 495026.5873 | -25.9305 | 3129.3999
308658.5415 | 495026.5873 | -25.4599 | 3138.8206
308658.5415 | 495026.5873 | -24.9892 | 3140.136
308658.5415 | 495026.5873 | -24.5186 | 3131.2212
308658.5415 | 495026.5873 | -24.048 | 3111.9958
308658.5415 | 495026.5873 | -23.5773 | 3086.0249
308658.5415 | 495026.5873 | -23.1067 | 3057.7327
308658.5415 | 495026.5873 | -22.6361 | 3029.7212
308658.5415 | 495026.5873 | -22.1655 | 3002.687
308658.5415 | 495026.5873 | -21.6948 | 2977.8657
308658.5415 | 495026.5873 | -21.2242 | 2956.2649
308658.5415 | 495026.5873 | -20.7536 | 2938.425
308658.5415 | 495026.5873 | -20.2829 | 2923.8643
308658.5415 | 495026.5873 | -19.8123 | 2910.9753
308658.5415 | 495026.5873 | -19.3417 | 2897.8667
308658.5415 | 495026.5873 | -18.8711 | 2883.5146
308658.5415 | 495026.5873 | -18.4004 | 2868.2202
308658.5415 | 495026.5873 | -17.9298 | 2852.7407
308658.5415 | 495026.5873 | -17.4592 | 2839.2075
308658.5415 | 495026.5873 | -16.9886 | 2829.2456
308658.5415 | 495026.5873 | -16.5179 | 2822.5432
308658.5415 | 495026.5873 | -16.0473 | 2816.801
308658.5415 | 495026.5873 | -15.5767 | 2809.3157
308658.5415 | 495026.5873 | -15.106 | 2797.2681
308658.5415 | 495026.5873 | -14.6354 | 2780.3074
308658.5415 | 495026.5873 | -14.1648 | 2760.6787
308658.5415 | 495026.5873 | -13.6942 | 2740.7642
308658.5415 | 495026.5873 | -13.2235 | 2720.6128
308658.5415 | 495026.5873 | -12.7529 | 2697.1687
308658.5415 | 495026.5873 | -12.2823 | 2666.0061
308658.5415 | 495026.5873 | -11.8116 | 2627.2285
308658.5415 | 495026.5873 | -11.341 | 2587.1758
308658.5415 | 495026.5873 | -10.8704 | 2547.9966
308658.5415 | 495026.5873 | -10.3998 | 2507.2957
308658.5415 | 495026.5873 | -9.9291 | 2461.4062
308658.5415 | 495026.5873 | -9.4585 | 2406.0752
308658.5415 | 495026.5873 | -8.9879 | 2333.7979
308658.5415 | 495026.5873 | -8.5172 | 2240.9153
308658.5415 | 495026.5873 | -8.0466 | 2132.4363
308658.5415 | 495026.5873 | -7.576 | 2016.1682
308658.5415 | 495026.5873 | -7.1054 | 1895.7737
308658.5415 | 495026.5873 | -6.6347 | 1771.2782
308658.5415 | 495026.5873 | -6.1641 | 1646.64
308658.5415 | 495026.5873 | -5.6935 | 1526.9364
308658.5415 | 495026.5873 | -5.2229 | 1404.8444
308658.5415 | 495026.5873 | -4.7522 | 1284.2772
308658.5415 | 495026.5873 | -4.2816 | 1167.3141
308658.5415 | 495026.5873 | -3.811 | 1052.416
308658.5415 | 495026.5873 | -3.3403 | 936.5825
308658.5415 | 495026.5873 | -2.8697 | 817.4061
308658.5415 | 495026.5873 | -2.3991 | 689.27
308658.5415 | 495026.5873 | -1.9285 | 547.075
308658.5415 | 495026.5873 | -1.4578 | 406.4748
308658.5415 | 495026.5873 | -0.9872 | 298.1729
308658.5415 | 495026.5873 | -0.51657 | 238.3074
308658.5415 | 495026.5873 | -0.045942 | 220.671
308659.398 | 495027.3943 | -41.9318 | 4878.3955
308659.398 | 495027.3943 | -41.4612 | 4841.7778
308659.398 | 495027.3943 | -40.9906 | 4793.8164
308659.398 | 495027.3943 | -40.52 | 4734.0967
308659.398 | 495027.3943 | -40.0493 | 4662.8989
308659.398 | 495027.3943 | -39.5787 | 4580.8066
308659.398 | 495027.3943 | -39.1081 | 4487.978
308659.398 | 495027.3943 | -38.6374 | 4384.1592
308659.398 | 495027.3943 | -38.1668 | 4269.4873
308659.398 | 495027.3943 | -37.6962 | 4146.877
308659.398 | 495027.3943 | -37.2256 | 4022.9028
308659.398 | 495027.3943 | -36.7549 | 3905.0149
308659.398 | 495027.3943 | -36.2843 | 3794.8169
308659.398 | 495027.3943 | -35.8137 | 3688.2244
308659.398 | 495027.3943 | -35.343 | 3579.3496
308659.398 | 495027.3943 | -34.8724 | 3466.835
308659.398 | 495027.3943 | -34.4018 | 3348.8655
308659.398 | 495027.3943 | -33.9312 | 3226.1948
308659.398 | 495027.3943 | -33.4605 | 3104.5781
308659.398 | 495027.3943 | -32.9899 | 2991.0903
308659.398 | 495027.3943 | -32.5193 | 2892.0266
308659.398 | 495027.3943 | -32.0486 | 2813.1599
308659.398 | 495027.3943 | -31.578 | 2757.4199
308659.398 | 495027.3943 | -31.1074 | 2726.1003
308659.398 | 495027.3943 | -30.6368 | 2720.4094
308659.398 | 495027.3943 | -30.1661 | 2734.1799
308659.398 | 495027.3943 | -29.6955 | 2781.3789
308659.398 | 495027.3943 | -29.2249 | 2842.8674
308659.398 | 495027.3943 | -28.7543 | 2905.9717
308659.398 | 495027.3943 | -28.2836 | 2964.9941
308659.398 | 495027.3943 | -27.813 | 3020.04
308659.398 | 495027.3943 | -27.3424 | 3068.9148
308659.398 | 495027.3943 | -26.8717 | 3106.2188
308659.398 | 495027.3943 | -26.4011 | 3129.8247
308659.398 | 495027.3943 | -25.9305 | 3143.1851
308659.398 | 495027.3943 | -25.4599 | 3149.9238
308659.398 | 495027.3943 | -24.9892 | 3149.0188
308659.398 | 495027.3943 | -24.5186 | 3137.7759
308659.398 | 495027.3943 | -24.048 | 3116.644
308659.398 | 495027.3943 | -23.5773 | 3089.5212
308659.398 | 495027.3943 | -23.1067 | 3060.7786
308659.398 | 495027.3943 | -22.6361 | 3032.6697
308659.398 | 495027.3943 | -22.1655 | 3005.8342
308659.398 | 495027.3943 | -21.6948 | 2981.5549
308659.398 | 495027.3943 | -21.2242 | 2960.6948
308659.398 | 495027.3943 | -20.7536 | 2943.7153
308659.398 | 495027.3943 | -20.2829 | 2929.8079
308659.398 | 495027.3943 | -19.8123 | 2917.0151
308659.398 | 495027.3943 | -19.3417 | 2903.4163
308659.398 | 495027.3943 | -18.8711 | 2888.2542
308659.398 | 495027.3943 | -18.4004 | 2872.1167
308659.398 | 495027.3943 | -17.9298 | 2855.855
308659.398 | 495027.3943 | -17.4592 | 2841.9033
308659.398 | 495027.3943 | -16.9886 | 2832.2268
308659.398 | 495027.3943 | -16.5179 | 2826.479
308659.398 | 495027.3943 | -16.0473 | 2822.043
308659.398 | 495027.3943 | -15.5767 | 2815.5532
308659.398 | 495027.3943 | -15.106 | 2804.0151
308659.398 | 495027.3943 | -14.6354 | 2787.001
308659.398 | 495027.3943 | -14.1648 | 2766.9521
308659.398 | 495027.3943 | -13.6942 | 2746.4067
308659.398 | 495027.3943 | -13.2235 | 2725.4111
308659.398 | 495027.3943 | -12.7529 | 2700.8853
308659.398 | 495027.3943 | -12.2823 | 2668.7371
308659.398 | 495027.3943 | -11.8116 | 2629.7617
308659.398 | 495027.3943 | -11.341 | 2590.0305
308659.398 | 495027.3943 | -10.8704 | 2550.981
308659.398 | 495027.3943 | -10.3998 | 2510.0283
308659.398 | 495027.3943 | -9.9291 | 2463.478
308659.398 | 495027.3943 | -9.4585 | 2406.4802
308659.398 | 495027.3943 | -8.9879 | 2331.3152
308659.398 | 495027.3943 | -8.5172 | 2235.1248
308659.398 | 495027.3943 | -8.0466 | 2124.4089
308659.398 | 495027.3943 | -7.576 | 2007.5304
308659.398 | 495027.3943 | -7.1054 | 1887.1639
308659.398 | 495027.3943 | -6.6347 | 1763.2789
308659.398 | 495027.3943 | -6.1641 | 1640.4994
308659.398 | 495027.3943 | -5.6935 | 1522.8431
308659.398 | 495027.3943 | -5.2229 | 1402.1173
308659.398 | 495027.3943 | -4.7522 | 1282.4877
308659.398 | 495027.3943 | -4.2816 | 1166.0468
308659.398 | 495027.3943 | -3.811 | 1051.5272
308659.398 | 495027.3943 | -3.3403 | 936.2075
308659.398 | 495027.3943 | -2.8697 | 817.3345
308659.398 | 495027.3943 | -2.3991 | 689.0261
308659.398 | 495027.3943 | -1.9285 | 545.6564
308659.398 | 495027.3943 | -1.4578 | 403.7826
308659.398 | 495027.3943 | -0.9872 | 295.8986
308659.398 | 495027.3943 | -0.51657 | 237.494
308659.398 | 495027.3943 | -0.045942 | 220.5661
308660.2544 | 495028.2014 | -41.9318 | 4878.6133
308660.2544 | 495028.2014 | -41.4612 | 4842.3184
308660.2544 | 495028.2014 | -40.9906 | 4794.71
308660.2544 | 495028.2014 | -40.52 | 4735.4629
308660.2544 | 495028.2014 | -40.0493 | 4664.8662
308660.2544 | 495028.2014 | -39.5787 | 4583.4336
308660.2544 | 495028.2014 | -39.1081 | 4491.355
308660.2544 | 495028.2014 | -38.6374 | 4388.603
308660.2544 | 495028.2014 | -38.1668 | 4276.0474
308660.2544 | 495028.2014 | -37.6962 | 4157.729
308660.2544 | 495028.2014 | -37.2256 | 4040.9736
308660.2544 | 495028.2014 | -36.7549 | 3932.4709
308660.2544 | 495028.2014 | -36.2843 | 3832.1323
308660.2544 | 495028.2014 | -35.8137 | 3734.1768
308660.2544 | 495028.2014 | -35.343 | 3630.5942
308660.2544 | 495028.2014 | -34.8724 | 3519.9404
308660.2544 | 495028.2014 | -34.4018 | 3401.4514
308660.2544 | 495028.2014 | -33.9312 | 3277.2439
308660.2544 | 495028.2014 | -33.4605 | 3154.1604
308660.2544 | 495028.2014 | -32.9899 | 3039.5417
308660.2544 | 495028.2014 | -32.5193 | 2939.9116
308660.2544 | 495028.2014 | -32.0486 | 2861.5759
308660.2544 | 495028.2014 | -31.578 | 2807.7322
308660.2544 | 495028.2014 | -31.1074 | 2779.7437
308660.2544 | 495028.2014 | -30.6368 | 2778.7698
308660.2544 | 495028.2014 | -30.1661 | 2798.3496
308660.2544 | 495028.2014 | -29.6955 | 2850.6233
308660.2544 | 495028.2014 | -29.2249 | 2912.2832
308660.2544 | 495028.2014 | -28.7543 | 2970.2952
308660.2544 | 495028.2014 | -28.2836 | 3020.9321
308660.2544 | 495028.2014 | -27.813 | 3065.4827
308660.2544 | 495028.2014 | -27.3424 | 3102.3772
308660.2544 | 495028.2014 | -26.8717 | 3128.29
308660.2544 | 495028.2014 | -26.4011 | 3144.052
308660.2544 | 495028.2014 | -25.9305 | 3153.5679
308660.2544 | 495028.2014 | -25.4599 | 3158.1802
308660.2544 | 495028.2014 | -24.9892 | 3155.3728
308660.2544 | 495028.2014 | -24.5186 | 3142.3057
308660.2544 | 495028.2014 | -24.048 | 3119.9529
308660.2544 | 495028.2014 | -23.5773 | 3092.2559
308660.2544 | 495028.2014 | -23.1067 | 3063.394
308660.2544 | 495028.2014 | -22.6361 | 3035.3728
308660.2544 | 495028.2014 | -22.1655 | 3008.9363
308660.2544 | 495028.2014 | -21.6948 | 2985.3506
308660.2544 | 495028.2014 | -21.2242 | 2965.3171
308660.2544 | 495028.2014 | -20.7536 | 2949.1548
308660.2544 | 495028.2014 | -20.2829 | 2935.7297
308660.2544 | 495028.2014 | -19.8123 | 2922.7876
308660.2544 | 495028.2014 | -19.3417 | 2908.5576
308660.2544 | 495028.2014 | -18.8711 | 2892.615
308660.2544 | 495028.2014 | -18.4004 | 2875.7654
308660.2544 | 495028.2014 | -17.9298 | 2858.9331
308660.2544 | 495028.2014 | -17.4592 | 2844.9409
308660.2544 | 495028.2014 | -16.9886 | 2836.0923
308660.2544 | 495028.2014 | -16.5179 | 2831.7576
308660.2544 | 495028.2014 | -16.0473 | 2828.6487
308660.2544 | 495028.2014 | -15.5767 | 2823.0024
308660.2544 | 495028.2014 | -15.106 | 2811.6716
308660.2544 | 495028.2014 | -14.6354 | 2794.2017
308660.2544 | 495028.2014 | -14.1648 | 2773.4668
308660.2544 | 495028.2014 | -13.6942 | 2752.0825
308660.2544 | 495028.2014 | -13.2235 | 2730.0315
308660.2544 | 495028.2014 | -12.7529 | 2704.2856
308660.2544 | 495028.2014 | -12.2823 | 2671.146
308660.2544 | 495028.2014 | -11.8116 | 2631.9443
308660.2544 | 495028.2014 | -11.341 | 2592.3118
308660.2544 | 495028.2014 | -10.8704 | 2553.0642
308660.2544 | 495028.2014 | -10.3998 | 2511.3921
308660.2544 | 495028.2014 | -9.9291 | 2463.5083
308660.2544 | 495028.2014 | -9.4585 | 2404.0149
308660.2544 | 495028.2014 | -8.9879 | 2325.2068
308660.2544 | 495028.2014 | -8.5172 | 2225.6255
308660.2544 | 495028.2014 | -8.0466 | 2113.0703
308660.2544 | 495028.2014 | -7.576 | 1995.9657
308660.2544 | 495028.2014 | -7.1054 | 1875.976
308660.2544 | 495028.2014 | -6.6347 | 1753.2915
308660.2544 | 495028.2014 | -6.1641 | 1632.8765
308660.2544 | 495028.2014 | -5.6935 | 1517.3102
308660.2544 | 495028.2014 | -5.2229 | 1398.3716
308660.2544 | 495028.2014 | -4.7522 | 1280.0039
308660.2544 | 495028.2014 | -4.2816 | 1164.2318
308660.2544 | 495028.2014 | -3.811 | 1050.1451
308660.2544 | 495028.2014 | -3.3403 | 935.285
308660.2544 | 495028.2014 | -2.8697 | 816.757
308660.2544 | 495028.2014 | -2.3991 | 688.4223
308660.2544 | 495028.2014 | -1.9285 | 543.9429
308660.2544 | 495028.2014 | -1.4578 | 400.6424
308660.2544 | 495028.2014 | -0.9872 | 292.9861
308660.2544 | 495028.2014 | -0.51657 | 235.8312
308660.2544 | 495028.2014 | -0.045942 | 219.1925
308661.1109 | 495029.0085 | -41.4612 | 4841.6221
308661.1109 | 495029.0085 | -40.9906 | 4794.2241
308661.1109 | 495029.0085 | -40.52 | 4735.3374
308661.1109 | 495029.0085 | -40.0493 | 4665.2832
308661.1109 | 495029.0085 | -39.5787 | 4584.5312
308661.1109 | 495029.0085 | -39.1081 | 4493.3472
308661.1109 | 495029.0085 | -38.6374 | 4392.0522
308661.1109 | 495029.0085 | -38.1668 | 4282.3086
308661.1109 | 495029.0085 | -37.6962 | 4169.1401
308661.1109 | 495029.0085 | -37.2256 | 4060.0925
308661.1109 | 495029.0085 | -36.7549 | 3960.8337
308661.1109 | 495029.0085 | -36.2843 | 3869.8867
308661.1109 | 495029.0085 | -35.8137 | 3780.1577
308661.1109 | 495029.0085 | -35.343 | 3682.8621
308661.1109 | 495029.0085 | -34.8724 | 3575.123
308661.1109 | 495029.0085 | -34.4018 | 3456.8625
308661.1109 | 495029.0085 | -33.9312 | 3331.4976
308661.1109 | 495029.0085 | -33.4605 | 3207.0356
308661.1109 | 495029.0085 | -32.9899 | 3091.3337
308661.1109 | 495029.0085 | -32.5193 | 2991.1968
308661.1109 | 495029.0085 | -32.0486 | 2913.4434
308661.1109 | 495029.0085 | -31.578 | 2861.5879
308661.1109 | 495029.0085 | -31.1074 | 2837.0176
308661.1109 | 495029.0085 | -30.6368 | 2840.7683
308661.1109 | 495029.0085 | -30.1661 | 2865.6575
308661.1109 | 495029.0085 | -29.6955 | 2919.751
308661.1109 | 495029.0085 | -29.2249 | 2977.7786
308661.1109 | 495029.0085 | -28.7543 | 3027.8071
308661.1109 | 495029.0085 | -28.2836 | 3068.3506
308661.1109 | 495029.0085 | -27.813 | 3101.7952
308661.1109 | 495029.0085 | -27.3424 | 3127.2688
308661.1109 | 495029.0085 | -26.8717 | 3143.6082
308661.1109 | 495029.0085 | -26.4011 | 3153.4934
308661.1109 | 495029.0085 | -25.9305 | 3160.3584
308661.1109 | 495029.0085 | -25.4599 | 3163.3303
308661.1109 | 495029.0085 | -24.9892 | 3159.0623
308661.1109 | 495029.0085 | -24.5186 | 3144.8662
308661.1109 | 495029.0085 | -24.048 | 3122.0188
308661.1109 | 495029.0085 | -23.5773 | 3094.2966
308661.1109 | 495029.0085 | -23.1067 | 3065.6042
308661.1109 | 495029.0085 | -22.6361 | 3037.8491
308661.1109 | 495029.0085 | -22.1655 | 3011.9844
308661.1109 | 495029.0085 | -21.6948 | 2989.1843
308661.1109 | 495029.0085 | -21.2242 | 2970.0056
308661.1109 | 495029.0085 | -20.7536 | 2954.5537
308661.1109 | 495029.0085 | -20.2829 | 2941.377
308661.1109 | 495029.0085 | -19.8123 | 2928.0437
308661.1109 | 495029.0085 | -19.3417 | 2913.0933
308661.1109 | 495029.0085 | -18.8711 | 2896.4563
308661.1109 | 495029.0085 | -18.4004 | 2879.0522
308661.1109 | 495029.0085 | -17.9298 | 2861.8853
308661.1109 | 495029.0085 | -17.4592 | 2848.3093
308661.1109 | 495029.0085 | -16.9886 | 2840.9114
308661.1109 | 495029.0085 | -16.5179 | 2838.3638
308661.1109 | 495029.0085 | -16.0473 | 2836.51
308661.1109 | 495029.0085 | -15.5767 | 2831.3596
308661.1109 | 495029.0085 | -15.106 | 2819.7744
308661.1109 | 495029.0085 | -14.6354 | 2801.5884
308661.1109 | 495029.0085 | -14.1648 | 2780.0242
308661.1109 | 495029.0085 | -13.6942 | 2757.6384
308661.1109 | 495029.0085 | -13.2235 | 2734.3987
308661.1109 | 495029.0085 | -12.7529 | 2707.3962
308661.1109 | 495029.0085 | -12.2823 | 2673.3137
308661.1109 | 495029.0085 | -11.8116 | 2633.8274
308661.1109 | 495029.0085 | -11.341 | 2594.0234
308661.1109 | 495029.0085 | -10.8704 | 2554.2556
308661.1109 | 495029.0085 | -10.3998 | 2511.4568
308661.1109 | 495029.0085 | -9.9291 | 2461.6018
308661.1109 | 495029.0085 | -9.4585 | 2398.8408
308661.1109 | 495029.0085 | -8.9879 | 2315.7893
308661.1109 | 495029.0085 | -8.5172 | 2212.9937
308661.1109 | 495029.0085 | -8.0466 | 2099.2397
308661.1109 | 495029.0085 | -7.576 | 1982.2451
308661.1109 | 495029.0085 | -7.1054 | 1862.8943
308661.1109 | 495029.0085 | -6.6347 | 1741.929
308661.1109 | 495029.0085 | -6.1641 | 1623.9869
308661.1109 | 495029.0085 | -5.6935 | 1510.4154
308661.1109 | 495029.0085 | -5.2229 | 1393.5833
308661.1109 | 495029.0085 | -4.7522 | 1276.7661
308661.1109 | 495029.0085 | -4.2816 | 1161.8418
308661.1109 | 495029.0085 | -3.811 | 1048.2678
308661.1109 | 495029.0085 | -3.3403 | 933.8558
308661.1109 | 495029.0085 | -2.8697 | 815.7333
308661.1109 | 495029.0085 | -2.3991 | 687.4994
308661.1109 | 495029.0085 | -1.9285 | 542.0359
308661.1109 | 495029.0085 | -1.4578 | 397.3617
308661.1109 | 495029.0085 | -0.9872 | 289.8196
308661.1109 | 495029.0085 | -0.51657 | 234.2202
308661.1109 | 495029.0085 | -0.045942 | 218.4126
308661.9674 | 495029.8156 | -41.4612 | 4839.9863
308661.9674 | 495029.8156 | -40.9906 | 4792.7866
308661.9674 | 495029.8156 | -40.52 | 4734.2095
308661.9674 | 495029.8156 | -40.0493 | 4664.6128
308661.9674 | 495029.8156 | -39.5787 | 4584.4971
308661.9674 | 495029.8156 | -39.1081 | 4494.293
308661.9674 | 495029.8156 | -38.6374 | 4394.769
308661.9674 | 495029.8156 | -38.1668 | 4288.3398
308661.9674 | 495029.8156 | -37.6962 | 4180.7065
308661.9674 | 495029.8156 | -37.2256 | 4079.2991
308661.9674 | 495029.8156 | -36.7549 | 3988.6484
308661.9674 | 495029.8156 | -36.2843 | 3905.9944
308661.9674 | 495029.8156 | -35.8137 | 3823.4854
308661.9674 | 495029.8156 | -35.343 | 3732.3569
308661.9674 | 495029.8156 | -34.8724 | 3628.6191
308661.9674 | 495029.8156 | -34.4018 | 3511.9932
308661.9674 | 495029.8156 | -33.9312 | 3386.7144
308661.9674 | 495029.8156 | -33.4605 | 3261.4651
308661.9674 | 495029.8156 | -32.9899 | 3144.9954
308661.9674 | 495029.8156 | -32.5193 | 3044.5801
308661.9674 | 495029.8156 | -32.0486 | 2967.5598
308661.9674 | 495029.8156 | -31.578 | 2917.814
308661.9674 | 495029.8156 | -31.1074 | 2896.7646
308661.9674 | 495029.8156 | -30.6368 | 2904.7095
308661.9674 | 495029.8156 | -30.1661 | 2933.2322
308661.9674 | 495029.8156 | -29.6955 | 2985.7815
308661.9674 | 495029.8156 | -29.2249 | 3036.6321
308661.9674 | 495029.8156 | -28.7543 | 3076.4104
308661.9674 | 495029.8156 | -28.2836 | 3106.2959
308661.9674 | 495029.8156 | -27.813 | 3128.8379
308661.9674 | 495029.8156 | -27.3424 | 3144.0291
308661.9674 | 495029.8156 | -26.8717 | 3152.7556
308661.9674 | 495029.8156 | -26.4011 | 3158.4502
308661.9674 | 495029.8156 | -25.9305 | 3163.5046
308661.9674 | 495029.8156 | -25.4599 | 3165.2729
308661.9674 | 495029.8156 | -24.9892 | 3160.0767
308661.9674 | 495029.8156 | -24.5186 | 3145.4885
308661.9674 | 495029.8156 | -24.048 | 3122.821
308661.9674 | 495029.8156 | -23.5773 | 3095.5493
308661.9674 | 495029.8156 | -23.1067 | 3067.2952
308661.9674 | 495029.8156 | -22.6361 | 3040.0088
308661.9674 | 495029.8156 | -22.1655 | 3014.8716
308661.9674 | 495029.8156 | -21.6948 | 2992.8965
308661.9674 | 495029.8156 | -21.2242 | 2974.5354
308661.9674 | 495029.8156 | -20.7536 | 2959.6565
308661.9674 | 495029.8156 | -20.2829 | 2946.4805
308661.9674 | 495029.8156 | -19.8123 | 2932.5725
308661.9674 | 495029.8156 | -19.3417 | 2916.8723
308661.9674 | 495029.8156 | -18.8711 | 2899.6589
308661.9674 | 495029.8156 | -18.4004 | 2881.8774
308661.9674 | 495029.8156 | -17.9298 | 2864.6345
308661.9674 | 495029.8156 | -17.4592 | 2852.0298
308661.9674 | 495029.8156 | -16.9886 | 2846.6772
308661.9674 | 495029.8156 | -16.5179 | 2846.146
308661.9674 | 495029.8156 | -16.0473 | 2845.342
308661.9674 | 495029.8156 | -15.5767 | 2840.2437
308661.9674 | 495029.8156 | -15.106 | 2828.0049
308661.9674 | 495029.8156 | -14.6354 | 2808.8909
308661.9674 | 495029.8156 | -14.1648 | 2786.3574
308661.9674 | 495029.8156 | -13.6942 | 2762.9136
308661.9674 | 495029.8156 | -13.2235 | 2738.5244
308661.9674 | 495029.8156 | -12.7529 | 2710.3196
308661.9674 | 495029.8156 | -12.2823 | 2675.3582
308661.9674 | 495029.8156 | -11.8116 | 2635.4868
308661.9674 | 495029.8156 | -11.341 | 2595.2578
308661.9674 | 495029.8156 | -10.8704 | 2554.6526
308661.9674 | 495029.8156 | -10.3998 | 2510.3335
308661.9674 | 495029.8156 | -9.9291 | 2457.927
308661.9674 | 495029.8156 | -9.4585 | 2391.1843
308661.9674 | 495029.8156 | -8.9879 | 2303.5276
308661.9674 | 495029.8156 | -8.5172 | 2197.845
308661.9674 | 495029.8156 | -8.0466 | 2083.4729
308661.9674 | 495029.8156 | -7.576 | 1966.8728
308661.9674 | 495029.8156 | -7.1054 | 1848.4348
308661.9674 | 495029.8156 | -6.6347 | 1729.4447
308661.9674 | 495029.8156 | -6.1641 | 1613.807
308661.9674 | 495029.8156 | -5.6935 | 1502.1715
308661.9674 | 495029.8156 | -5.2229 | 1387.567
308661.9674 | 495029.8156 | -4.7522 | 1272.4856
308661.9674 | 495029.8156 | -4.2816 | 1158.6093
308661.9674 | 495029.8156 | -3.811 | 1045.6948
308661.9674 | 495029.8156 | -3.3403 | 931.7667
308661.9674 | 495029.8156 | -2.8697 | 814.0723
308661.9674 | 495029.8156 | -2.3991 | 686.0322
308661.9674 | 495029.8156 | -1.9285 | 539.6663
308661.9674 | 495029.8156 | -1.4578 | 393.7401
308661.9674 | 495029.8156 | -0.9872 | 286.4761
308661.9674 | 495029.8156 | -0.51657 | 232.4422
308661.9674 | 495029.8156 | -0.045942 | 217.9635
308662.8239 | 495030.6227 | -41.4612 | 4837.5068
308662.8239 | 495030.6227 | -40.9906 | 4790.5811
308662.8239 | 495030.6227 | -40.52 | 4732.3789
308662.8239 | 495030.6227 | -40.0493 | 4663.2798
308662.8239 | 495030.6227 | -39.5787 | 4583.8369
308662.8239 | 495030.6227 | -39.1081 | 4494.6841
308662.8239 | 495030.6227 | -38.6374 | 4397.1069
308662.8239 | 495030.6227 | -38.1668 | 4294.2085
308662.8239 | 495030.6227 | -37.6962 | 4192.085
308662.8239 | 495030.6227 | -37.2256 | 4097.7759
308662.8239 | 495030.6227 | -36.7549 | 4014.9221
308662.8239 | 495030.6227 | -36.2843 | 3939.738
308662.8239 | 495030.6227 | -35.8137 | 3863.6296
308662.8239 | 495030.6227 | -35.343 | 3778.2239
308662.8239 | 495030.6227 | -34.8724 | 3678.7263
308662.8239 | 495030.6227 | -34.4018 | 3565.0378
308662.8239 | 495030.6227 | -33.9312 | 3441.0205
308662.8239 | 495030.6227 | -33.4605 | 3315.8416
308662.8239 | 495030.6227 | -32.9899 | 3198.7988
308662.8239 | 495030.6227 | -32.5193 | 3098.2373
308662.8239 | 495030.6227 | -32.0486 | 3022.1345
308662.8239 | 495030.6227 | -31.578 | 2974.7063
308662.8239 | 495030.6227 | -31.1074 | 2957.0925
308662.8239 | 495030.6227 | -30.6368 | 2968.0269
308662.8239 | 495030.6227 | -30.1661 | 2998.1392
308662.8239 | 495030.6227 | -29.6955 | 3045.5432
308662.8239 | 495030.6227 | -29.2249 | 3086.717
308662.8239 | 495030.6227 | -28.7543 | 3115.3779
308662.8239 | 495030.6227 | -28.2836 | 3134.8064
308662.8239 | 495030.6227 | -27.813 | 3147.2578
308662.8239 | 495030.6227 | -27.3424 | 3153.7734
308662.8239 | 495030.6227 | -26.8717 | 3156.5935
308662.8239 | 495030.6227 | -26.4011 | 3159.3669
308662.8239 | 495030.6227 | -25.9305 | 3163.1477
308662.8239 | 495030.6227 | -25.4599 | 3164.1521
308662.8239 | 495030.6227 | -24.9892 | 3158.6111
308662.8239 | 495030.6227 | -24.5186 | 3144.3301
308662.8239 | 495030.6227 | -24.048 | 3122.4265
308662.8239 | 495030.6227 | -23.5773 | 3095.9951
308662.8239 | 495030.6227 | -23.1067 | 3068.4092
308662.8239 | 495030.6227 | -22.6361 | 3041.7969
308662.8239 | 495030.6227 | -22.1655 | 3017.4841
308662.8239 | 495030.6227 | -21.6948 | 2996.3235
308662.8239 | 495030.6227 | -21.2242 | 2978.676
308662.8239 | 495030.6227 | -20.7536 | 2964.2036
308662.8239 | 495030.6227 | -20.2829 | 2950.7839
308662.8239 | 495030.6227 | -19.8123 | 2936.1663
308662.8239 | 495030.6227 | -19.3417 | 2919.7458
308662.8239 | 495030.6227 | -18.8711 | 2902.0774
308662.8239 | 495030.6227 | -18.4004 | 2884.1118
308662.8239 | 495030.6227 | -17.9298 | 2867.1108
308662.8239 | 495030.6227 | -17.4592 | 2856.1235
308662.8239 | 495030.6227 | -16.9886 | 2853.3167
308662.8239 | 495030.6227 | -16.5179 | 2854.7876
308662.8239 | 495030.6227 | -16.0473 | 2854.6731
308662.8239 | 495030.6227 | -15.5767 | 2849.2971
308662.8239 | 495030.6227 | -15.106 | 2836.0972
308662.8239 | 495030.6227 | -14.6354 | 2815.8628
308662.8239 | 495030.6227 | -14.1648 | 2792.3115
308662.8239 | 495030.6227 | -13.6942 | 2767.8564
308662.8239 | 495030.6227 | -13.2235 | 2742.3896
308662.8239 | 495030.6227 | -12.7529 | 2713.0891
308662.8239 | 495030.6227 | -12.2823 | 2677.3447
308662.8239 | 495030.6227 | -11.8116 | 2637.0503
308662.8239 | 495030.6227 | -11.341 | 2596.2168
308662.8239 | 495030.6227 | -10.8704 | 2554.4526
308662.8239 | 495030.6227 | -10.3998 | 2508.2336
308662.8239 | 495030.6227 | -9.9291 | 2452.7341
308662.8239 | 495030.6227 | -9.4585 | 2381.3872
308662.8239 | 495030.6227 | -8.9879 | 2289.1089
308662.8239 | 495030.6227 | -8.5172 | 2181.0056
308662.8239 | 495030.6227 | -8.0466 | 2066.3928
308662.8239 | 495030.6227 | -7.576 | 1950.3469
308662.8239 | 495030.6227 | -7.1054 | 1832.9292
308662.8239 | 495030.6227 | -6.6347 | 1715.9681
308662.8239 | 495030.6227 | -6.1641 | 1602.3717
308662.8239 | 495030.6227 | -5.6935 | 1492.4628
308662.8239 | 495030.6227 | -5.2229 | 1380.1655
308662.8239 | 495030.6227 | -4.7522 | 1266.8768
308662.8239 | 495030.6227 | -4.2816 | 1154.0811
308662.8239 | 495030.6227 | -3.811 | 1041.9226
308662.8239 | 495030.6227 | -3.3403 | 928.7277
308662.8239 | 495030.6227 | -2.8697 | 811.6987
308662.8239 | 495030.6227 | -2.3991 | 683.9362
308662.8239 | 495030.6227 | -1.9285 | 536.9443
308662.8239 | 495030.6227 | -1.4578 | 390.5807
308662.8239 | 495030.6227 | -0.9872 | 283.5056
308662.8239 | 495030.6227 | -0.51657 | 230.6212
308662.8239 | 495030.6227 | -0.045942 | 218.4713
308663.6804 | 495031.4298 | -41.4612 | 4834.2148
308663.6804 | 495031.4298 | -40.9906 | 4787.6675
308663.6804 | 495031.4298 | -40.52 | 4729.9419
308663.6804 | 495031.4298 | -40.0493 | 4661.439
308663.6804 | 495031.4298 | -39.5787 | 4582.7969
308663.6804 | 495031.4298 | -39.1081 | 4494.8755
308663.6804 | 495031.4298 | -38.6374 | 4399.4541
308663.6804 | 495031.4298 | -38.1668 | 4300.1621
308663.6804 | 495031.4298 | -37.6962 | 4203.1577
308663.6804 | 495031.4298 | -37.2256 | 4115.0796
308663.6804 | 495031.4298 | -36.7549 | 4038.7954
308663.6804 | 495031.4298 | -36.2843 | 3970.282
308663.6804 | 495031.4298 | -35.8137 | 3900.0779
308663.6804 | 495031.4298 | -35.343 | 3820.0027
308663.6804 | 495031.4298 | -34.8724 | 3724.7451
308663.6804 | 495031.4298 | -34.4018 | 3614.6768
308663.6804 | 495031.4298 | -33.9312 | 3493.448
308663.6804 | 495031.4298 | -33.4605 | 3369.4614
308663.6804 | 495031.4298 | -32.9899 | 3252.5522
308663.6804 | 495031.4298 | -32.5193 | 3151.8948
308663.6804 | 495031.4298 | -32.0486 | 3076.7095
308663.6804 | 495031.4298 | -31.578 | 3031.4468
308663.6804 | 495031.4298 | -31.1074 | 3016.241
308663.6804 | 495031.4298 | -30.6368 | 3028.1948
308663.6804 | 495031.4298 | -30.1661 | 3056.6006
308663.6804 | 495031.4298 | -29.6955 | 3096.4468
308663.6804 | 495031.4298 | -29.2249 | 3126.8174
308663.6804 | 495031.4298 | -28.7543 | 3145.2017
308663.6804 | 495031.4298 | -28.2836 | 3154.8296
308663.6804 | 495031.4298 | -27.813 | 3158.3235
308663.6804 | 495031.4298 | -27.3424 | 3157.7727
308663.6804 | 495031.4298 | -26.8717 | 3156.042
308663.6804 | 495031.4298 | -26.4011 | 3156.7485
308663.6804 | 495031.4298 | -25.9305 | 3159.6411
308663.6804 | 495031.4298 | -25.4599 | 3160.2854
308663.6804 | 495031.4298 | -24.9892 | 3154.9175
308663.6804 | 495031.4298 | -24.5186 | 3141.5283
308663.6804 | 495031.4298 | -24.048 | 3120.8608
308663.6804 | 495031.4298 | -23.5773 | 3095.5906
308663.6804 | 495031.4298 | -23.1067 | 3068.8918
308663.6804 | 495031.4298 | -22.6361 | 3043.1401
308663.6804 | 495031.4298 | -22.1655 | 3019.7153
308663.6804 | 495031.4298 | -21.6948 | 2999.312
308663.6804 | 495031.4298 | -21.2242 | 2982.229
308663.6804 | 495031.4298 | -20.7536 | 2967.9641
308663.6804 | 495031.4298 | -20.2829 | 2954.1123
308663.6804 | 495031.4298 | -19.8123 | 2938.7078
308663.6804 | 495031.4298 | -19.3417 | 2921.6294
308663.6804 | 495031.4298 | -18.8711 | 2903.6072
308663.6804 | 495031.4298 | -18.4004 | 2885.6782
308663.6804 | 495031.4298 | -17.9298 | 2869.3186
308663.6804 | 495031.4298 | -17.4592 | 2860.6094
308663.6804 | 495031.4298 | -16.9886 | 2860.6567
308663.6804 | 495031.4298 | -16.5179 | 2863.8105
308663.6804 | 495031.4298 | -16.0473 | 2864.0073
308663.6804 | 495031.4298 | -15.5767 | 2858.0901
308663.6804 | 495031.4298 | -15.106 | 2843.751
308663.6804 | 495031.4298 | -14.6354 | 2822.4072
308663.6804 | 495031.4298 | -14.1648 | 2797.8391
308663.6804 | 495031.4298 | -13.6942 | 2772.3923
308663.6804 | 495031.4298 | -13.2235 | 2745.9512
308663.6804 | 495031.4298 | -12.7529 | 2715.7324
308663.6804 | 495031.4298 | -12.2823 | 2679.3435
308663.6804 | 495031.4298 | -11.8116 | 2638.6091
308663.6804 | 495031.4298 | -11.341 | 2596.9963
308663.6804 | 495031.4298 | -10.8704 | 2553.8271
308663.6804 | 495031.4298 | -10.3998 | 2505.4014
308663.6804 | 495031.4298 | -9.9291 | 2446.344
308663.6804 | 495031.4298 | -9.4585 | 2369.9546
308663.6804 | 495031.4298 | -8.9879 | 2273.4087
308663.6804 | 495031.4298 | -8.5172 | 2163.4478
308663.6804 | 495031.4298 | -8.0466 | 2048.7046
308663.6804 | 495031.4298 | -7.576 | 1933.0779
308663.6804 | 495031.4298 | -7.1054 | 1816.6606
308663.6804 | 495031.4298 | -6.6347 | 1701.64
308663.6804 | 495031.4298 | -6.1641 | 1589.7465
308663.6804 | 495031.4298 | -5.6935 | 1481.3513
308663.6804 | 495031.4298 | -5.2229 | 1371.203
308663.6804 | 495031.4298 | -4.7522 | 1259.7065
308663.6804 | 495031.4298 | -4.2816 | 1148.0787
308663.6804 | 495031.4298 | -3.811 | 1036.7963
308663.6804 | 495031.4298 | -3.3403 | 924.4526
308663.6804 | 495031.4298 | -2.8697 | 808.2907
308663.6804 | 495031.4298 | -2.3991 | 681.096
308663.6804 | 495031.4298 | -1.9285 | 533.9388
308663.6804 | 495031.4298 | -1.4578 | 387.2882
308663.6804 | 495031.4298 | -0.9872 | 280.5275
308663.6804 | 495031.4298 | -0.51657 | 228.2616
308663.6804 | 495031.4298 | -0.045942 | 215.4058
308664.5369 | 495032.2369 | -40.9906 | 4784.064
308664.5369 | 495032.2369 | -40.52 | 4726.9346
308664.5369 | 495032.2369 | -40.0493 | 4659.147
308664.5369 | 495032.2369 | -39.5787 | 4581.4492
308664.5369 | 495032.2369 | -39.1081 | 4494.957
308664.5369 | 495032.2369 | -38.6374 | 4401.8833
308664.5369 | 495032.2369 | -38.1668 | 4306.2349
308664.5369 | 495032.2369 | -37.6962 | 4213.9893
308664.5369 | 495032.2369 | -37.2256 | 4131.1938
308664.5369 | 495032.2369 | -36.7549 | 4060.1396
308664.5369 | 495032.2369 | -36.2843 | 3996.9832
308664.5369 | 495032.2369 | -35.8137 | 3932.1724
308664.5369 | 495032.2369 | -35.343 | 3857.1482
308664.5369 | 495032.2369 | -34.8724 | 3766.3164
308664.5369 | 495032.2369 | -34.4018 | 3660.1028
308664.5369 | 495032.2369 | -33.9312 | 3542.5049
308664.5369 | 495032.2369 | -33.4605 | 3421.2971
308664.5369 | 495032.2369 | -32.9899 | 3305.6138
308664.5369 | 495032.2369 | -32.5193 | 3205.5044
308664.5369 | 495032.2369 | -32.0486 | 3131.2136
308664.5369 | 495032.2369 | -31.578 | 3087.4324
308664.5369 | 495032.2369 | -31.1074 | 3073.2593
308664.5369 | 495032.2369 | -30.6368 | 3083.3438
308664.5369 | 495032.2369 | -30.1661 | 3107.2603
308664.5369 | 495032.2369 | -29.6955 | 3137.4619
308664.5369 | 495032.2369 | -29.2249 | 3157.5793
308664.5369 | 495032.2369 | -28.7543 | 3166.467
308664.5369 | 495032.2369 | -28.2836 | 3167.4541
308664.5369 | 495032.2369 | -27.813 | 3163.3691
308664.5369 | 495032.2369 | -27.3424 | 3157.2595
308664.5369 | 495032.2369 | -26.8717 | 3152.0281
308664.5369 | 495032.2369 | -26.4011 | 3151.1416
308664.5369 | 495032.2369 | -25.9305 | 3153.3726
308664.5369 | 495032.2369 | -25.4599 | 3153.9763
308664.5369 | 495032.2369 | -24.9892 | 3149.2329
308664.5369 | 495032.2369 | -24.5186 | 3137.207
308664.5369 | 495032.2369 | -24.048 | 3118.1497
308664.5369 | 495032.2369 | -23.5773 | 3094.3042
308664.5369 | 495032.2369 | -23.1067 | 3068.7058
308664.5369 | 495032.2369 | -22.6361 | 3043.9656
308664.5369 | 495032.2369 | -22.1655 | 3021.4436
308664.5369 | 495032.2369 | -21.6948 | 3001.7141
308664.5369 | 495032.2369 | -21.2242 | 2985.0322
308664.5369 | 495032.2369 | -20.7536 | 2970.7727
308664.5369 | 495032.2369 | -20.2829 | 2956.3545
308664.5369 | 495032.2369 | -19.8123 | 2940.1431
308664.5369 | 495032.2369 | -19.3417 | 2922.4724
308664.5369 | 495032.2369 | -18.8711 | 2904.1768
308664.5369 | 495032.2369 | -18.4004 | 2886.5264
308664.5369 | 495032.2369 | -17.9298 | 2871.2834
308664.5369 | 495032.2369 | -17.4592 | 2865.459
308664.5369 | 495032.2369 | -16.9886 | 2868.3855
308664.5369 | 495032.2369 | -16.5179 | 2872.7656
308664.5369 | 495032.2369 | -16.0473 | 2872.8904
308664.5369 | 495032.2369 | -15.5767 | 2866.2102
308664.5369 | 495032.2369 | -15.106 | 2850.7888
308664.5369 | 495032.2369 | -14.6354 | 2828.4565
308664.5369 | 495032.2369 | -14.1648 | 2802.9207
308664.5369 | 495032.2369 | -13.6942 | 2776.5486
308664.5369 | 495032.2369 | -13.2235 | 2749.2637
308664.5369 | 495032.2369 | -12.7529 | 2718.2883
308664.5369 | 495032.2369 | -12.2823 | 2681.3518
308664.5369 | 495032.2369 | -11.8116 | 2640.1477
308664.5369 | 495032.2369 | -11.341 | 2597.6531
308664.5369 | 495032.2369 | -10.8704 | 2552.9365
308664.5369 | 495032.2369 | -10.3998 | 2502.0715
308664.5369 | 495032.2369 | -9.9291 | 2439.0847
308664.5369 | 495032.2369 | -9.4585 | 2357.4834
308664.5369 | 495032.2369 | -8.9879 | 2257.269
308664.5369 | 495032.2369 | -8.5172 | 2146.0415
308664.5369 | 495032.2369 | -8.0466 | 2031.1024
308664.5369 | 495032.2369 | -7.576 | 1915.6895
308664.5369 | 495032.2369 | -7.1054 | 1800.1986
308664.5369 | 495032.2369 | -6.6347 | 1686.8137
308664.5369 | 495032.2369 | -6.1641 | 1576.2858
308664.5369 | 495032.2369 | -5.6935 | 1469.2888
308664.5369 | 495032.2369 | -5.2229 | 1361.068
308664.5369 | 495032.2369 | -4.7522 | 1251.1759
308664.5369 | 495032.2369 | -4.2816 | 1140.7278
308664.5369 | 495032.2369 | -3.811 | 1030.5304
308664.5369 | 495032.2369 | -3.3403 | 919.2191
308664.5369 | 495032.2369 | -2.8697 | 804.002
308664.5369 | 495032.2369 | -2.3991 | 677.5489
308664.5369 | 495032.2369 | -1.9285 | 530.548
308664.5369 | 495032.2369 | -1.4578 | 383.8604
308664.5369 | 495032.2369 | -0.9872 | 277.6346
308664.5369 | 495032.2369 | -0.51657 | 225.3256
308664.5369 | 495032.2369 | -0.045942 | 211.6436
308665.3908 | 495033.0467 | -40.9906 | 4779.7407
308665.3908 | 495033.0467 | -40.52 | 4723.3447
308665.3908 | 495033.0467 | -40.0493 | 4656.4067
308665.3908 | 495033.0467 | -39.5787 | 4579.7974
308665.3908 | 495033.0467 | -39.1081 | 4494.8945
308665.3908 | 495033.0467 | -38.6374 | 4404.2656
308665.3908 | 495033.0467 | -38.1668 | 4312.1519
308665.3908 | 495033.0467 | -37.6962 | 4224.2114
308665.3908 | 495033.0467 | -37.2256 | 4145.8223
308665.3908 | 495033.0467 | -36.7549 | 4078.6858
308665.3908 | 495033.0467 | -36.2843 | 4019.4392
308665.3908 | 495033.0467 | -35.8137 | 3959.1409
308665.3908 | 495033.0467 | -35.343 | 3889.0398
308665.3908 | 495033.0467 | -34.8724 | 3802.8911
308665.3908 | 495033.0467 | -34.4018 | 3700.9495
308665.3908 | 495033.0467 | -33.9312 | 3587.3152
308665.3908 | 495033.0467 | -33.4605 | 3469.7983
308665.3908 | 495033.0467 | -32.9899 | 3356.8071
308665.3908 | 495033.0467 | -32.5193 | 3258.3345
308665.3908 | 495033.0467 | -32.0486 | 3185.0386
308665.3908 | 495033.0467 | -31.578 | 3141.7712
308665.3908 | 495033.0467 | -31.1074 | 3126.6462
308665.3908 | 495033.0467 | -30.6368 | 3132.5049
308665.3908 | 495033.0467 | -30.1661 | 3149.5208
308665.3908 | 495033.0467 | -29.6955 | 3169.259
308665.3908 | 495033.0467 | -29.2249 | 3179.6995
308665.3908 | 495033.0467 | -28.7543 | 3180.3699
308665.3908 | 495033.0467 | -28.2836 | 3173.9363
308665.3908 | 495033.0467 | -27.813 | 3163.6279
308665.3908 | 495033.0467 | -27.3424 | 3153.2476
308665.3908 | 495033.0467 | -26.8717 | 3145.2717
308665.3908 | 495033.0467 | -26.4011 | 3143.0886
308665.3908 | 495033.0467 | -25.9305 | 3144.7847
308665.3908 | 495033.0467 | -25.4599 | 3145.5813
308665.3908 | 495033.0467 | -24.9892 | 3141.8003
308665.3908 | 495033.0467 | -24.5186 | 3131.4697
308665.3908 | 495033.0467 | -24.048 | 3114.2717
308665.3908 | 495033.0467 | -23.5773 | 3092.0693
308665.3908 | 495033.0467 | -23.1067 | 3067.7925
308665.3908 | 495033.0467 | -22.6361 | 3044.1799
308665.3908 | 495033.0467 | -22.1655 | 3022.5383
308665.3908 | 495033.0467 | -21.6948 | 3003.3811
308665.3908 | 495033.0467 | -21.2242 | 2986.9573
308665.3908 | 495033.0467 | -20.7536 | 2972.5222
308665.3908 | 495033.0467 | -20.2829 | 2957.4573
308665.3908 | 495033.0467 | -19.8123 | 2940.4666
308665.3908 | 495033.0467 | -19.3417 | 2922.2571
308665.3908 | 495033.0467 | -18.8711 | 2903.7649
308665.3908 | 495033.0467 | -18.4004 | 2886.6562
308665.3908 | 495033.0467 | -17.9298 | 2873.0239
308665.3908 | 495033.0467 | -17.4592 | 2870.5144
308665.3908 | 495033.0467 | -16.9886 | 2876.0657
308665.3908 | 495033.0467 | -16.5179 | 2881.1882
308665.3908 | 495033.0467 | -16.0473 | 2880.9248
308665.3908 | 495033.0467 | -15.5767 | 2873.4089
308665.3908 | 495033.0467 | -15.106 | 2857.0449
308665.3908 | 495033.0467 | -14.6354 | 2833.8918
308665.3908 | 495033.0467 | -14.1648 | 2807.5486
308665.3908 | 495033.0467 | -13.6942 | 2780.4324
308665.3908 | 495033.0467 | -13.2235 | 2752.4238
308665.3908 | 495033.0467 | -12.7529 | 2720.792
308665.3908 | 495033.0467 | -12.2823 | 2683.3704
308665.3908 | 495033.0467 | -11.8116 | 2641.6821
308665.3908 | 495033.0467 | -11.341 | 2598.2119
308665.3908 | 495033.0467 | -10.8704 | 2551.8699
308665.3908 | 495033.0467 | -10.3998 | 2498.4724
308665.3908 | 495033.0467 | -9.9291 | 2431.3379
308665.3908 | 495033.0467 | -9.4585 | 2344.7314
308665.3908 | 495033.0467 | -8.9879 | 2241.5615
308665.3908 | 495033.0467 | -8.5172 | 2129.5129
308665.3908 | 495033.0467 | -8.0466 | 2014.2213
308665.3908 | 495033.0467 | -7.576 | 1898.7195
308665.3908 | 495033.0467 | -7.1054 | 1783.8987
308665.3908 | 495033.0467 | -6.6347 | 1671.7849
308665.3908 | 495033.0467 | -6.1641 | 1562.3402
308665.3908 | 495033.0467 | -5.6935 | 1456.5386
308665.3908 | 495033.0467 | -5.2229 | 1350.1216
308665.3908 | 495033.0467 | -4.7522 | 1241.6979
308665.3908 | 495033.0467 | -4.2816 | 1132.3784
308665.3908 | 495033.0467 | -3.811 | 1023.2938
308665.3908 | 495033.0467 | -3.3403 | 913.1171
308665.3908 | 495033.0467 | -2.8697 | 798.8613
308665.3908 | 495033.0467 | -2.3991 | 673.2359
308665.3908 | 495033.0467 | -1.9285 | 526.9213
308665.3908 | 495033.0467 | -1.4578 | 380.4595
308665.3908 | 495033.0467 | -0.9872 | 274.8522
308665.3908 | 495033.0467 | -0.51657 | 222.4637
308665.3908 | 495033.0467 | -0.045942 | 208.177
308666.2444 | 495033.8568 | -40.52 | 4719.1074
308666.2444 | 495033.8568 | -40.0493 | 4653.1611
308666.2444 | 495033.8568 | -39.5787 | 4577.7764
308666.2444 | 495033.8568 | -39.1081 | 4494.5815
308666.2444 | 495033.8568 | -38.6374 | 4406.4062
308666.2444 | 495033.8568 | -38.1668 | 4317.5962
308666.2444 | 495033.8568 | -37.6962 | 4233.4312
308666.2444 | 495033.8568 | -37.2256 | 4158.6118
308666.2444 | 495033.8568 | -36.7549 | 4094.3018
308666.2444 | 495033.8568 | -36.2843 | 4037.5432
308666.2444 | 495033.8568 | -35.8137 | 3980.5183
308666.2444 | 495033.8568 | -35.343 | 3914.8933
308666.2444 | 495033.8568 | -34.8724 | 3833.9082
308666.2444 | 495033.8568 | -34.4018 | 3736.7468
308666.2444 | 495033.8568 | -33.9312 | 3627.5286
308666.2444 | 495033.8568 | -33.4605 | 3514.0178
308666.2444 | 495033.8568 | -32.9899 | 3404.3354
308666.2444 | 495033.8568 | -32.5193 | 3308.5154
308666.2444 | 495033.8568 | -32.0486 | 3236.4053
308666.2444 | 495033.8568 | -31.578 | 3193.093
308666.2444 | 495033.8568 | -31.1074 | 3175.1436
308666.2444 | 495033.8568 | -30.6368 | 3175.0979
308666.2444 | 495033.8568 | -30.1661 | 3183.5215
308666.2444 | 495033.8568 | -29.6955 | 3192.9336
308666.2444 | 495033.8568 | -29.2249 | 3194.7844
308666.2444 | 495033.8568 | -28.7543 | 3188.4001
308666.2444 | 495033.8568 | -28.2836 | 3175.6953
308666.2444 | 495033.8568 | -27.813 | 3160.4502
308666.2444 | 495033.8568 | -27.3424 | 3146.7002
308666.2444 | 495033.8568 | -26.8717 | 3136.4509
308666.2444 | 495033.8568 | -26.4011 | 3133.1372
308666.2444 | 495033.8568 | -25.9305 | 3134.3542
308666.2444 | 495033.8568 | -25.4599 | 3135.4773
308666.2444 | 495033.8568 | -24.9892 | 3132.8525
308666.2444 | 495033.8568 | -24.5186 | 3124.3796
308666.2444 | 495033.8568 | -24.048 | 3109.188
308666.2444 | 495033.8568 | -23.5773 | 3088.7798
308666.2444 | 495033.8568 | -23.1067 | 3066.0391
308666.2444 | 495033.8568 | -22.6361 | 3043.6501
308666.2444 | 495033.8568 | -22.1655 | 3022.8599
308666.2444 | 495033.8568 | -21.6948 | 3004.1877
308666.2444 | 495033.8568 | -21.2242 | 2987.8999
308666.2444 | 495033.8568 | -20.7536 | 2973.1384
308666.2444 | 495033.8568 | -20.2829 | 2957.3843
308666.2444 | 495033.8568 | -19.8123 | 2939.6904
308666.2444 | 495033.8568 | -19.3417 | 2920.9905
308666.2444 | 495033.8568 | -18.8711 | 2902.4001
308666.2444 | 495033.8568 | -18.4004 | 2886.1255
308666.2444 | 495033.8568 | -17.9298 | 2874.5696
308666.2444 | 495033.8568 | -17.4592 | 2875.5093
308666.2444 | 495033.8568 | -16.9886 | 2883.2058
308666.2444 | 495033.8568 | -16.5179 | 2888.6125
308666.2444 | 495033.8568 | -16.0473 | 2887.8403
308666.2444 | 495033.8568 | -15.5767 | 2879.5393
308666.2444 | 495033.8568 | -15.106 | 2862.3931
308666.2444 | 495033.8568 | -14.6354 | 2838.6299
308666.2444 | 495033.8568 | -14.1648 | 2811.7183
308666.2444 | 495033.8568 | -13.6942 | 2784.0413
308666.2444 | 495033.8568 | -13.2235 | 2755.4541
308666.2444 | 495033.8568 | -12.7529 | 2723.2952
308666.2444 | 495033.8568 | -12.2823 | 2685.4622
308666.2444 | 495033.8568 | -11.8116 | 2643.2778
308666.2444 | 495033.8568 | -11.341 | 2598.7566
308666.2444 | 495033.8568 | -10.8704 | 2550.7881
308666.2444 | 495033.8568 | -10.3998 | 2494.8425
308666.2444 | 495033.8568 | -9.9291 | 2423.5029
308666.2444 | 495033.8568 | -9.4585 | 2332.4285
308666.2444 | 495033.8568 | -8.9879 | 2226.9587
308666.2444 | 495033.8568 | -8.5172 | 2114.2329
308666.2444 | 495033.8568 | -8.0466 | 1998.3641
308666.2444 | 495033.8568 | -7.576 | 1882.4292
308666.2444 | 495033.8568 | -7.1054 | 1768.0524
308666.2444 | 495033.8568 | -6.6347 | 1656.8186
308666.2444 | 495033.8568 | -6.1641 | 1548.1096
308666.2444 | 495033.8568 | -5.6935 | 1443.2842
308666.2444 | 495033.8568 | -5.2229 | 1338.5261
308666.2444 | 495033.8568 | -4.7522 | 1231.5878
308666.2444 | 495033.8568 | -4.2816 | 1123.4799
308666.2444 | 495033.8568 | -3.811 | 1015.5391
308666.2444 | 495033.8568 | -3.3403 | 906.5482
308666.2444 | 495033.8568 | -2.8697 | 793.2943
308666.2444 | 495033.8568 | -2.3991 | 668.3777
308666.2444 | 495033.8568 | -1.9285 | 522.973
308666.2444 | 495033.8568 | -1.4578 | 378.4652
308666.2444 | 495033.8568 | -0.9872 | 273.5424
308666.2444 | 495033.8568 | -0.51657 | 220.3235
308666.2444 | 495033.8568 | -0.045942 | 205.0659
308667.0981 | 495034.6669 | -40.52 | 4714.104
308667.0981 | 495034.6669 | -40.0493 | 4649.2944
308667.0981 | 495034.6669 | -39.5787 | 4575.2598
308667.0981 | 495034.6669 | -39.1081 | 4493.8447
308667.0981 | 495034.6669 | -38.6374 | 4408.0605
308667.0981 | 495034.6669 | -38.1668 | 4322.2397
308667.0981 | 495034.6669 | -37.6962 | 4241.2739
308667.0981 | 495034.6669 | -37.2256 | 4169.2344
308667.0981 | 495034.6669 | -36.7549 | 4106.9448
308667.0981 | 495034.6669 | -36.2843 | 4051.5234
308667.0981 | 495034.6669 | -35.8137 | 3996.6238
308667.0981 | 495034.6669 | -35.343 | 3934.425
308667.0981 | 495034.6669 | -34.8724 | 3858.6121
308667.0981 | 495034.6669 | -34.4018 | 3766.9561
308667.0981 | 495034.6669 | -33.9312 | 3662.7498
308667.0981 | 495034.6669 | -33.4605 | 3553.6006
308667.0981 | 495034.6669 | -32.9899 | 3447.4705
308667.0981 | 495034.6669 | -32.5193 | 3354.8088
308667.0981 | 495034.6669 | -32.0486 | 3284.0896
308667.0981 | 495034.6669 | -31.578 | 3239.917
308667.0981 | 495034.6669 | -31.1074 | 3218.1167
308667.0981 | 495034.6669 | -30.6368 | 3211.0803
308667.0981 | 495034.6669 | -30.1661 | 3210.8594
308667.0981 | 495034.6669 | -29.6955 | 3211.1045
308667.0981 | 495034.6669 | -29.2249 | 3205.7246
308667.0981 | 495034.6669 | -28.7543 | 3192.8823
308667.0981 | 495034.6669 | -28.2836 | 3174.6743
308667.0981 | 495034.6669 | -27.813 | 3155.2974
308667.0981 | 495034.6669 | -27.3424 | 3138.6711
308667.0981 | 495034.6669 | -26.8717 | 3126.3311
308667.0981 | 495034.6669 | -26.4011 | 3121.9304
308667.0981 | 495034.6669 | -25.9305 | 3122.6069
308667.0981 | 495034.6669 | -25.4599 | 3124.0103
308667.0981 | 495034.6669 | -24.9892 | 3122.5803
308667.0981 | 495034.6669 | -24.5186 | 3115.9851
308667.0981 | 495034.6669 | -24.048 | 3102.8606
308667.0981 | 495034.6669 | -23.5773 | 3084.3506
308667.0981 | 495034.6669 | -23.1067 | 3063.2959
308667.0981 | 495034.6669 | -22.6361 | 3042.2249
308667.0981 | 495034.6669 | -22.1655 | 3022.2651
308667.0981 | 495034.6669 | -21.6948 | 3004.0012
308667.0981 | 495034.6669 | -21.2242 | 2987.7573
308667.0981 | 495034.6669 | -20.7536 | 2972.5803
308667.0981 | 495034.6669 | -20.2829 | 2956.1372
308667.0981 | 495034.6669 | -19.8123 | 2937.8301
308667.0981 | 495034.6669 | -19.3417 | 2918.6907
308667.0981 | 495034.6669 | -18.8711 | 2900.1431
308667.0981 | 495034.6669 | -18.4004 | 2885.0107
308667.0981 | 495034.6669 | -17.9298 | 2875.8865
308667.0981 | 495034.6669 | -17.4592 | 2880.071
308667.0981 | 495034.6669 | -16.9886 | 2889.272
308667.0981 | 495034.6669 | -16.5179 | 2894.6475
308667.0981 | 495034.6669 | -16.0473 | 2893.4346
308667.0981 | 495034.6669 | -15.5767 | 2884.5122
308667.0981 | 495034.6669 | -15.106 | 2866.8228
308667.0981 | 495034.6669 | -14.6354 | 2842.6274
308667.0981 | 495034.6669 | -14.1648 | 2815.3284
308667.0981 | 495034.6669 | -13.6942 | 2787.3169
308667.0981 | 495034.6669 | -13.2235 | 2758.3481
308667.0981 | 495034.6669 | -12.7529 | 2725.7974
308667.0981 | 495034.6669 | -12.2823 | 2687.6465
308667.0981 | 495034.6669 | -11.8116 | 2644.9902
308667.0981 | 495034.6669 | -11.341 | 2599.4319
308667.0981 | 495034.6669 | -10.8704 | 2549.8962
308667.0981 | 495034.6669 | -10.3998 | 2491.4382
308667.0981 | 495034.6669 | -9.9291 | 2416.0198
308667.0981 | 495034.6669 | -9.4585 | 2321.2324
308667.0981 | 495034.6669 | -8.9879 | 2213.9568
308667.0981 | 495034.6669 | -8.5172 | 2100.3872
308667.0981 | 495034.6669 | -8.0466 | 1983.6465
308667.0981 | 495034.6669 | -7.576 | 1867.0402
308667.0981 | 495034.6669 | -7.1054 | 1752.8491
308667.0981 | 495034.6669 | -6.6347 | 1642.1224
308667.0981 | 495034.6669 | -6.1641 | 1533.922
308667.0981 | 495034.6669 | -5.6935 | 1429.8302
308667.0981 | 495034.6669 | -5.2229 | 1326.4961
308667.0981 | 495034.6669 | -4.7522 | 1220.9454
308667.0981 | 495034.6669 | -4.2816 | 1114.1283
308667.0981 | 495034.6669 | -3.811 | 1007.517
308667.0981 | 495034.6669 | -3.3403 | 899.8389
308667.0981 | 495034.6669 | -2.8697 | 787.5817
308667.0981 | 495034.6669 | -2.3991 | 663.4542
308667.0981 | 495034.6669 | -1.9285 | 519.4711
308667.0981 | 495034.6669 | -1.4578 | 376.806
308667.0981 | 495034.6669 | -0.9872 | 272.868
308667.0981 | 495034.6669 | -0.51657 | 219.5476
308667.0981 | 495034.6669 | -0.045942 | 204.1127
308667.9518 | 495035.477 | -40.0493 | 4644.6318
308667.9518 | 495035.477 | -39.5787 | 4572.0527
308667.9518 | 495035.477 | -39.1081 | 4492.4463
308667.9518 | 495035.477 | -38.6374 | 4408.9331
308667.9518 | 495035.477 | -38.1668 | 4325.7515
308667.9518 | 495035.477 | -37.6962 | 4247.417
308667.9518 | 495035.477 | -37.2256 | 4177.4478
308667.9518 | 495035.477 | -36.7549 | 4116.4575
308667.9518 | 495035.477 | -36.2843 | 4061.717
308667.9518 | 495035.477 | -35.8137 | 4007.7866
308667.9518 | 495035.477 | -35.343 | 3948.0676
308667.9518 | 495035.477 | -34.8724 | 3876.6116
308667.9518 | 495035.477 | -34.4018 | 3790.8418
308667.9518 | 495035.477 | -33.9312 | 3692.51
308667.9518 | 495035.477 | -33.4605 | 3588.3108
308667.9518 | 495035.477 | -32.9899 | 3486.0898
308667.9518 | 495035.477 | -32.5193 | 3396.77
308667.9518 | 495035.477 | -32.0486 | 3327.1357
308667.9518 | 495035.477 | -31.578 | 3281.7378
308667.9518 | 495035.477 | -31.1074 | 3255.2261
308667.9518 | 495035.477 | -30.6368 | 3241.3105
308667.9518 | 495035.477 | -30.1661 | 3232.9351
308667.9518 | 495035.477 | -29.6955 | 3225.9229
308667.9518 | 495035.477 | -29.2249 | 3213.9783
308667.9518 | 495035.477 | -28.7543 | 3195.2822
308667.9518 | 495035.477 | -28.2836 | 3172.3271
308667.9518 | 495035.477 | -27.813 | 3149.4683
308667.9518 | 495035.477 | -27.3424 | 3130.2632
308667.9518 | 495035.477 | -26.8717 | 3115.875
308667.9518 | 495035.477 | -26.4011 | 3110.2166
308667.9518 | 495035.477 | -25.9305 | 3110.1636
308667.9518 | 495035.477 | -25.4599 | 3111.7078
308667.9518 | 495035.477 | -24.9892 | 3111.3232
308667.9518 | 495035.477 | -24.5186 | 3106.4368
308667.9518 | 495035.477 | -24.048 | 3095.3125
308667.9518 | 495035.477 | -23.5773 | 3078.7195
308667.9518 | 495035.477 | -23.1067 | 3059.4219
308667.9518 | 495035.477 | -22.6361 | 3039.7344
308667.9518 | 495035.477 | -22.1655 | 3020.6079
308667.9518 | 495035.477 | -21.6948 | 3002.7188
308667.9518 | 495035.477 | -21.2242 | 2986.4636
308667.9518 | 495035.477 | -20.7536 | 2970.8308
308667.9518 | 495035.477 | -20.2829 | 2953.7324
308667.9518 | 495035.477 | -19.8123 | 2934.8943
308667.9518 | 495035.477 | -19.3417 | 2915.3911
308667.9518 | 495035.477 | -18.8711 | 2897.0708
308667.9518 | 495035.477 | -18.4004 | 2883.3787
308667.9518 | 495035.477 | -17.9298 | 2876.8801
308667.9518 | 495035.477 | -17.4592 | 2883.7913
308667.9518 | 495035.477 | -16.9886 | 2893.8142
308667.9518 | 495035.477 | -16.5179 | 2898.9995
308667.9518 | 495035.477 | -16.0473 | 2897.5295
308667.9518 | 495035.477 | -15.5767 | 2888.2891
308667.9518 | 495035.477 | -15.106 | 2870.3193
308667.9518 | 495035.477 | -14.6354 | 2845.8289
308667.9518 | 495035.477 | -14.1648 | 2818.3127
308667.9518 | 495035.477 | -13.6942 | 2790.1753
308667.9518 | 495035.477 | -13.2235 | 2761.0256
308667.9518 | 495035.477 | -12.7529 | 2728.2368
308667.9518 | 495035.477 | -12.2823 | 2689.896
308667.9518 | 495035.477 | -11.8116 | 2646.8445
308667.9518 | 495035.477 | -11.341 | 2600.3381
308667.9518 | 495035.477 | -10.8704 | 2549.3518
308667.9518 | 495035.477 | -10.3998 | 2488.489
308667.9518 | 495035.477 | -9.9291 | 2409.334
308667.9518 | 495035.477 | -9.4585 | 2311.6619
308667.9518 | 495035.477 | -8.9879 | 2202.9758
308667.9518 | 495035.477 | -8.5172 | 2088.2578
308667.9518 | 495035.477 | -8.0466 | 1970.3162
308667.9518 | 495035.477 | -7.576 | 1852.796
308667.9518 | 495035.477 | -7.1054 | 1738.444
308667.9518 | 495035.477 | -6.6347 | 1627.882
308667.9518 | 495035.477 | -6.1641 | 1520.0105
308667.9518 | 495035.477 | -5.6935 | 1416.2905
308667.9518 | 495035.477 | -5.2229 | 1314.1169
308667.9518 | 495035.477 | -4.7522 | 1209.9561
308667.9518 | 495035.477 | -4.2816 | 1104.4692
308667.9518 | 495035.477 | -3.811 | 999.181
308667.9518 | 495035.477 | -3.3403 | 892.7595
308667.9518 | 495035.477 | -2.8697 | 781.5347
308667.9518 | 495035.477 | -2.3991 | 658.2607
308667.9518 | 495035.477 | -1.9285 | 515.7242
308667.9518 | 495035.477 | -1.4578 | 375.0671
308667.9518 | 495035.477 | -0.9872 | 272.2286
308667.9518 | 495035.477 | -0.51657 | 218.3829
308667.9518 | 495035.477 | -0.045942 | 202.8096
308668.8054 | 495036.287 | -40.0493 | 4638.9429
308668.8054 | 495036.287 | -39.5787 | 4567.9082
308668.8054 | 495036.287 | -39.1081 | 4490.1045
308668.8054 | 495036.287 | -38.6374 | 4408.709
308668.8054 | 495036.287 | -38.1668 | 4327.8037
308668.8054 | 495036.287 | -37.6962 | 4251.5654
308668.8054 | 495036.287 | -37.2256 | 4183.0454
308668.8054 | 495036.287 | -36.7549 | 4122.7451
308668.8054 | 495036.287 | -36.2843 | 4068.1833
308668.8054 | 495036.287 | -35.8137 | 4014.6067
308668.8054 | 495036.287 | -35.343 | 3956.3708
308668.8054 | 495036.287 | -34.8724 | 3888.3774
308668.8054 | 495036.287 | -34.4018 | 3807.9802
308668.8054 | 495036.287 | -33.9312 | 3716.1362
308668.8054 | 495036.287 | -33.4605 | 3617.6709
308668.8054 | 495036.287 | -32.9899 | 3520.1008
308668.8054 | 495036.287 | -32.5193 | 3433.897
308668.8054 | 495036.287 | -32.0486 | 3365.228
308668.8054 | 495036.287 | -31.578 | 3318.1279
308668.8054 | 495036.287 | -31.1074 | 3286.9104
308668.8054 | 495036.287 | -30.6368 | 3266.7947
308668.8054 | 495036.287 | -30.1661 | 3251.6128
308668.8054 | 495036.287 | -29.6955 | 3238.3
308668.8054 | 495036.287 | -29.2249 | 3220.3447
308668.8054 | 495036.287 | -28.7543 | 3196.4849
308668.8054 | 495036.287 | -28.2836 | 3169.5349
308668.8054 | 495036.287 | -27.813 | 3143.7358
308668.8054 | 495036.287 | -27.3424 | 3122.1538
308668.8054 | 495036.287 | -26.8717 | 3105.7642
308668.8054 | 495036.287 | -26.4011 | 3098.6035
308668.8054 | 495036.287 | -25.9305 | 3097.5859
308668.8054 | 495036.287 | -25.4599 | 3099.0442
308668.8054 | 495036.287 | -24.9892 | 3099.4016
308668.8054 | 495036.287 | -24.5186 | 3095.8987
308668.8054 | 495036.287 | -24.048 | 3086.5952
308668.8054 | 495036.287 | -23.5773 | 3071.8867
308668.8054 | 495036.287 | -23.1067 | 3054.3337
308668.8054 | 495036.287 | -22.6361 | 3036.0374
308668.8054 | 495036.287 | -22.1655 | 3017.7798
308668.8054 | 495036.287 | -21.6948 | 3000.2883
308668.8054 | 495036.287 | -21.2242 | 2983.9907
308668.8054 | 495036.287 | -20.7536 | 2967.9004
308668.8054 | 495036.287 | -20.2829 | 2950.198
308668.8054 | 495036.287 | -19.8123 | 2930.8977
308668.8054 | 495036.287 | -19.3417 | 2911.1313
308668.8054 | 495036.287 | -18.8711 | 2893.2498
308668.8054 | 495036.287 | -18.4004 | 2881.251
308668.8054 | 495036.287 | -17.9298 | 2877.3865
308668.8054 | 495036.287 | -17.4592 | 2886.291
308668.8054 | 495036.287 | -16.9886 | 2896.5217
308668.8054 | 495036.287 | -16.5179 | 2901.4583
308668.8054 | 495036.287 | -16.0473 | 2900.0061
308668.8054 | 495036.287 | -15.5767 | 2890.7976
308668.8054 | 495036.287 | -15.106 | 2872.783
308668.8054 | 495036.287 | -14.6354 | 2848.2034
308668.8054 | 495036.287 | -14.1648 | 2820.6611
308668.8054 | 495036.287 | -13.6942 | 2792.5413
308668.8054 | 495036.287 | -13.2235 | 2763.356
308668.8054 | 495036.287 | -12.7529 | 2730.5093
308668.8054 | 495036.287 | -12.2823 | 2692.1396
308668.8054 | 495036.287 | -11.8116 | 2648.7886
308668.8054 | 495036.287 | -11.341 | 2601.4797
308668.8054 | 495036.287 | -10.8704 | 2549.2429
308668.8054 | 495036.287 | -10.3998 | 2486.1709
308668.8054 | 495036.287 | -9.9291 | 2403.855
308668.8054 | 495036.287 | -9.4585 | 2304.0872
308668.8054 | 495036.287 | -8.9879 | 2194.2678
308668.8054 | 495036.287 | -8.5172 | 2078.1428
308668.8054 | 495036.287 | -8.0466 | 1958.6418
308668.8054 | 495036.287 | -7.576 | 1839.9347
308668.8054 | 495036.287 | -7.1054 | 1725.0581
308668.8054 | 495036.287 | -6.6347 | 1614.2379
308668.8054 | 495036.287 | -6.1641 | 1506.3822
308668.8054 | 495036.287 | -5.6935 | 1402.6919
308668.8054 | 495036.287 | -5.2229 | 1301.4865
308668.8054 | 495036.287 | -4.7522 | 1198.6981
308668.8054 | 495036.287 | -4.2816 | 1094.4946
308668.8054 | 495036.287 | -3.811 | 990.4402
308668.8054 | 495036.287 | -3.3403 | 885.1746
308668.8054 | 495036.287 | -2.8697 | 774.8289
308668.8054 | 495036.287 | -2.3991 | 652.3025
308668.8054 | 495036.287 | -1.9285 | 511.5722
308668.8054 | 495036.287 | -1.4578 | 372.9315
308668.8054 | 495036.287 | -0.9872 | 270.9612
308668.8054 | 495036.287 | -0.51657 | 216.2795
308668.8054 | 495036.287 | -0.045942 | 199.8257
308669.6591 | 495037.0971 | -39.5787 | 4562.5317
308669.6591 | 495037.0971 | -39.1081 | 4486.5054
308669.6591 | 495037.0971 | -38.6374 | 4407.0562
308669.6591 | 495037.0971 | -38.1668 | 4328.0913
308669.6591 | 495037.0971 | -37.6962 | 4253.4722
308669.6591 | 495037.0971 | -37.2256 | 4185.8936
308669.6591 | 495037.0971 | -36.7549 | 4125.8071
308669.6591 | 495037.0971 | -36.2843 | 4071.0374
308669.6591 | 495037.0971 | -35.8137 | 4017.4502
308669.6591 | 495037.0971 | -35.343 | 3960.0835
308669.6591 | 495037.0971 | -34.8724 | 3894.6538
308669.6591 | 495037.0971 | -34.4018 | 3818.7891
308669.6591 | 495037.0971 | -33.9312 | 3733.0742
308669.6591 | 495037.0971 | -33.4605 | 3640.9746
308669.6591 | 495037.0971 | -32.9899 | 3548.7727
308669.6591 | 495037.0971 | -32.5193 | 3465.8938
308669.6591 | 495037.0971 | -32.0486 | 3398.3357
308669.6591 | 495037.0971 | -31.578 | 3349.3347
308669.6591 | 495037.0971 | -31.1074 | 3314.1284
308669.6591 | 495037.0971 | -30.6368 | 3288.7185
308669.6591 | 495037.0971 | -30.1661 | 3267.9092
308669.6591 | 495037.0971 | -29.6955 | 3248.8198
308669.6591 | 495037.0971 | -29.2249 | 3225.449
308669.6591 | 495037.0971 | -28.7543 | 3197.1411
308669.6591 | 495037.0971 | -28.2836 | 3166.9253
308669.6591 | 495037.0971 | -27.813 | 3138.6333
308669.6591 | 495037.0971 | -27.3424 | 3114.8423
308669.6591 | 495037.0971 | -26.8717 | 3096.5273
308669.6591 | 495037.0971 | -26.4011 | 3087.6169
308669.6591 | 495037.0971 | -25.9305 | 3085.3621
308669.6591 | 495037.0971 | -25.4599 | 3086.4468
308669.6591 | 495037.0971 | -24.9892 | 3087.1484
308669.6591 | 495037.0971 | -24.5186 | 3084.5867
308669.6591 | 495037.0971 | -24.048 | 3076.748
308669.6591 | 495037.0971 | -23.5773 | 3063.8115
308669.6591 | 495037.0971 | -23.1067 | 3047.9436
308669.6591 | 495037.0971 | -22.6361 | 3030.9983
308669.6591 | 495037.0971 | -22.1655 | 3013.6479
308669.6591 | 495037.0971 | -21.6948 | 2996.605
308669.6591 | 495037.0971 | -21.2242 | 2980.2695
308669.6591 | 495037.0971 | -20.7536 | 2963.7698
308669.6591 | 495037.0971 | -20.2829 | 2945.5789
308669.6591 | 495037.0971 | -19.8123 | 2925.8765
308669.6591 | 495037.0971 | -19.3417 | 2905.968
308669.6591 | 495037.0971 | -18.8711 | 2888.7422
308669.6591 | 495037.0971 | -18.4004 | 2878.585
308669.6591 | 495037.0971 | -17.9298 | 2877.1584
308669.6591 | 495037.0971 | -17.4592 | 2887.2527
308669.6591 | 495037.0971 | -16.9886 | 2897.2129
308669.6591 | 495037.0971 | -16.5179 | 2901.9583
308669.6591 | 495037.0971 | -16.0473 | 2900.8149
308669.6591 | 495037.0971 | -15.5767 | 2891.9038
308669.6591 | 495037.0971 | -15.106 | 2874.0923
308669.6591 | 495037.0971 | -14.6354 | 2849.6978
308669.6591 | 495037.0971 | -14.1648 | 2822.3191
308669.6591 | 495037.0971 | -13.6942 | 2794.3567
308669.6591 | 495037.0971 | -13.2235 | 2765.2629
308669.6591 | 495037.0971 | -12.7529 | 2732.5005
308669.6591 | 495037.0971 | -12.2823 | 2694.2473
308669.6591 | 495037.0971 | -11.8116 | 2650.709
308669.6591 | 495037.0971 | -11.341 | 2602.79
308669.6591 | 495037.0971 | -10.8704 | 2549.5605
308669.6591 | 495037.0971 | -10.3998 | 2484.5403
308669.6591 | 495037.0971 | -9.9291 | 2399.7664
308669.6591 | 495037.0971 | -9.4585 | 2298.5117
308669.6591 | 495037.0971 | -8.9879 | 2187.6404
308669.6591 | 495037.0971 | -8.5172 | 2069.9138
308669.6591 | 495037.0971 | -8.0466 | 1948.5594
308669.6591 | 495037.0971 | -7.576 | 1828.5005
308669.6591 | 495037.0971 | -7.1054 | 1712.7545
308669.6591 | 495037.0971 | -6.6347 | 1601.306
308669.6591 | 495037.0971 | -6.1641 | 1493.3184
308669.6591 | 495037.0971 | -5.6935 | 1389.4906
308669.6591 | 495037.0971 | -5.2229 | 1288.9205
308669.6591 | 495037.0971 | -4.7522 | 1187.249
308669.6591 | 495037.0971 | -4.2816 | 1084.3049
308669.6591 | 495037.0971 | -3.811 | 981.4541
308669.6591 | 495037.0971 | -3.3403 | 877.1999
308669.6591 | 495037.0971 | -2.8697 | 767.6574
308669.6591 | 495037.0971 | -2.3991 | 645.9562
308669.6591 | 495037.0971 | -1.9285 | 506.847
308669.6591 | 495037.0971 | -1.4578 | 370.2064
308669.6591 | 495037.0971 | -0.9872 | 269.3353
308669.6591 | 495037.0971 | -0.51657 | 213.4761
308669.6591 | 495037.0971 | -0.045942 | 195.6839
308670.5127 | 495037.9072 | -39.1081 | 4481.3081
308670.5127 | 495037.9072 | -38.6374 | 4403.6426
308670.5127 | 495037.9072 | -38.1668 | 4326.3271
308670.5127 | 495037.9072 | -37.6962 | 4252.9458
308670.5127 | 495037.9072 | -37.2256 | 4185.9214
308670.5127 | 495037.9072 | -36.7549 | 4125.7041
308670.5127 | 495037.9072 | -36.2843 | 4070.4534
308670.5127 | 495037.9072 | -35.8137 | 4016.5903
308670.5127 | 495037.9072 | -35.343 | 3959.8008
308670.5127 | 495037.9072 | -34.8724 | 3896.2769
308670.5127 | 495037.9072 | -34.4018 | 3824.1331
308670.5127 | 495037.9072 | -33.9312 | 3743.6858
308670.5127 | 495037.9072 | -33.4605 | 3657.7493
308670.5127 | 495037.9072 | -32.9899 | 3571.4509
308670.5127 | 495037.9072 | -32.5193 | 3492.3528
308670.5127 | 495037.9072 | -32.0486 | 3426.2493
308670.5127 | 495037.9072 | -31.578 | 3375.856
308670.5127 | 495037.9072 | -31.1074 | 3337.5598
308670.5127 | 495037.9072 | -30.6368 | 3307.9219
308670.5127 | 495037.9072 | -30.1661 | 3282.2002
308670.5127 | 495037.9072 | -29.6955 | 3257.8633
308670.5127 | 495037.9072 | -29.2249 | 3229.7954
308670.5127 | 495037.9072 | -28.7543 | 3197.8044
308670.5127 | 495037.9072 | -28.2836 | 3164.9429
308670.5127 | 495037.9072 | -27.813 | 3134.5298
308670.5127 | 495037.9072 | -27.3424 | 3108.7009
308670.5127 | 495037.9072 | -26.8717 | 3088.5615
308670.5127 | 495037.9072 | -26.4011 | 3077.7034
308670.5127 | 495037.9072 | -25.9305 | 3073.8477
308670.5127 | 495037.9072 | -25.4599 | 3074.1768
308670.5127 | 495037.9072 | -24.9892 | 3074.8516
308670.5127 | 495037.9072 | -24.5186 | 3072.759
308670.5127 | 495037.9072 | -24.048 | 3065.9314
308670.5127 | 495037.9072 | -23.5773 | 3054.4927
308670.5127 | 495037.9072 | -23.1067 | 3040.1975
308670.5127 | 495037.9072 | -22.6361 | 3024.5293
308670.5127 | 495037.9072 | -22.1655 | 3008.0823
308670.5127 | 495037.9072 | -21.6948 | 2991.5596
308670.5127 | 495037.9072 | -21.2242 | 2975.2446
308670.5127 | 495037.9072 | -20.7536 | 2958.4355
308670.5127 | 495037.9072 | -20.2829 | 2939.8821
308670.5127 | 495037.9072 | -19.8123 | 2919.8623
308670.5127 | 495037.9072 | -19.3417 | 2899.946
308670.5127 | 495037.9072 | -18.8711 | 2883.5571
308670.5127 | 495037.9072 | -18.4004 | 2875.2473
308670.5127 | 495037.9072 | -17.9298 | 2875.896
308670.5127 | 495037.9072 | -17.4592 | 2886.4458
308670.5127 | 495037.9072 | -16.9886 | 2895.8308
308670.5127 | 495037.9072 | -16.5179 | 2900.5503
308670.5127 | 495037.9072 | -16.0473 | 2899.9495
308670.5127 | 495037.9072 | -15.5767 | 2891.5266
308670.5127 | 495037.9072 | -15.106 | 2874.1211
308670.5127 | 495037.9072 | -14.6354 | 2850.1577
308670.5127 | 495037.9072 | -14.1648 | 2823.2126
308670.5127 | 495037.9072 | -13.6942 | 2795.5696
308670.5127 | 495037.9072 | -13.2235 | 2766.6624
308670.5127 | 495037.9072 | -12.7529 | 2734.0989
308670.5127 | 495037.9072 | -12.2823 | 2696.0881
308670.5127 | 495037.9072 | -11.8116 | 2652.4854
308670.5127 | 495037.9072 | -11.341 | 2604.1543
308670.5127 | 495037.9072 | -10.8704 | 2550.1797
308670.5127 | 495037.9072 | -10.3998 | 2483.5312
308670.5127 | 495037.9072 | -9.9291 | 2397.0188
308670.5127 | 495037.9072 | -9.4585 | 2294.6975
308670.5127 | 495037.9072 | -8.9879 | 2182.7947
308670.5127 | 495037.9072 | -8.5172 | 2063.4106
308670.5127 | 495037.9072 | -8.0466 | 1940.0906
308670.5127 | 495037.9072 | -7.576 | 1818.5167
308670.5127 | 495037.9072 | -7.1054 | 1701.615
308670.5127 | 495037.9072 | -6.6347 | 1589.2567
308670.5127 | 495037.9072 | -6.1641 | 1480.8865
308670.5127 | 495037.9072 | -5.6935 | 1376.5914
308670.5127 | 495037.9072 | -5.2229 | 1276.4464
308670.5127 | 495037.9072 | -4.7522 | 1175.7179
308670.5127 | 495037.9072 | -4.2816 | 1073.953
308670.5127 | 495037.9072 | -3.811 | 972.2349
308670.5127 | 495037.9072 | -3.3403 | 868.9716
308670.5127 | 495037.9072 | -2.8697 | 760.2682
308670.5127 | 495037.9072 | -2.3991 | 639.5122
308670.5127 | 495037.9072 | -1.9285 | 501.8093
308670.5127 | 495037.9072 | -1.4578 | 366.883
308670.5127 | 495037.9072 | -0.9872 | 267.1633
308670.5127 | 495037.9072 | -0.51657 | 210.6423
308670.5127 | 495037.9072 | -0.045942 | 191.9508
308671.3664 | 495038.7173 | -38.6374 | 4398.1304
308671.3664 | 495038.7173 | -38.1668 | 4322.228
308671.3664 | 495038.7173 | -37.6962 | 4249.7905
308671.3664 | 495038.7173 | -37.2256 | 4183.0508
308671.3664 | 495038.7173 | -36.7549 | 4122.4902
308671.3664 | 495038.7173 | -36.2843 | 4066.6038
308671.3664 | 495038.7173 | -35.8137 | 4012.334
308671.3664 | 495038.7173 | -35.343 | 3955.9287
308671.3664 | 495038.7173 | -34.8724 | 3894.0459
308671.3664 | 495038.7173 | -34.4018 | 3824.9785
308671.3664 | 495038.7173 | -33.9312 | 3748.9946
308671.3664 | 495038.7173 | -33.4605 | 3668.4705
308671.3664 | 495038.7173 | -32.9899 | 3587.8562
308671.3664 | 495038.7173 | -32.5193 | 3512.9773
308671.3664 | 495038.7173 | -32.0486 | 3448.9834
308671.3664 | 495038.7173 | -31.578 | 3397.9211
308671.3664 | 495038.7173 | -31.1074 | 3357.5579
308671.3664 | 495038.7173 | -30.6368 | 3324.5107
308671.3664 | 495038.7173 | -30.1661 | 3294.6179
308671.3664 | 495038.7173 | -29.6955 | 3265.6951
308671.3664 | 495038.7173 | -29.2249 | 3233.6924
308671.3664 | 495038.7173 | -28.7543 | 3198.7954
308671.3664 | 495038.7173 | -28.2836 | 3163.8401
308671.3664 | 495038.7173 | -27.813 | 3131.6643
308671.3664 | 495038.7173 | -27.3424 | 3104.0027
308671.3664 | 495038.7173 | -26.8717 | 3082.116
308671.3664 | 495038.7173 | -26.4011 | 3069.1855
308671.3664 | 495038.7173 | -25.9305 | 3063.4553
308671.3664 | 495038.7173 | -25.4599 | 3062.5789
308671.3664 | 495038.7173 | -24.9892 | 3062.7676
308671.3664 | 495038.7173 | -24.5186 | 3060.6558
308671.3664 | 495038.7173 | -24.048 | 3054.3342
308671.3664 | 495038.7173 | -23.5773 | 3043.9963
308671.3664 | 495038.7173 | -23.1067 | 3031.0894
308671.3664 | 495038.7173 | -22.6361 | 3016.604
308671.3664 | 495038.7173 | -22.1655 | 3001.0181
308671.3664 | 495038.7173 | -21.6948 | 2985.0535
308671.3664 | 495038.7173 | -21.2242 | 2968.823
308671.3664 | 495038.7173 | -20.7536 | 2951.8037
308671.3664 | 495038.7173 | -20.2829 | 2933.0554
308671.3664 | 495038.7173 | -19.8123 | 2912.8606
308671.3664 | 495038.7173 | -19.3417 | 2893.1013
308671.3664 | 495038.7173 | -18.8711 | 2877.6763
308671.3664 | 495038.7173 | -18.4004 | 2871.0837
308671.3664 | 495038.7173 | -17.9298 | 2873.3169
308671.3664 | 495038.7173 | -17.4592 | 2883.6826
308671.3664 | 495038.7173 | -16.9886 | 2892.3879
308671.3664 | 495038.7173 | -16.5179 | 2897.3208
308671.3664 | 495038.7173 | -16.0473 | 2897.4336
308671.3664 | 495038.7173 | -15.5767 | 2889.6257
308671.3664 | 495038.7173 | -15.106 | 2872.7476
308671.3664 | 495038.7173 | -14.6354 | 2849.4424
308671.3664 | 495038.7173 | -14.1648 | 2823.1863
308671.3664 | 495038.7173 | -13.6942 | 2796.041
308671.3664 | 495038.7173 | -13.2235 | 2767.4153
308671.3664 | 495038.7173 | -12.7529 | 2735.177
308671.3664 | 495038.7173 | -12.2823 | 2697.5098
308671.3664 | 495038.7173 | -11.8116 | 2653.9397
308671.3664 | 495038.7173 | -11.341 | 2605.3611
308671.3664 | 495038.7173 | -10.8704 | 2550.8567
308671.3664 | 495038.7173 | -10.3998 | 2482.9536
308671.3664 | 495038.7173 | -9.9291 | 2395.3967
308671.3664 | 495038.7173 | -9.4585 | 2292.4121
308671.3664 | 495038.7173 | -8.9879 | 2179.4832
308671.3664 | 495038.7173 | -8.5172 | 2058.3967
308671.3664 | 495038.7173 | -8.0466 | 1933.0273
308671.3664 | 495038.7173 | -7.576 | 1809.7739
308671.3664 | 495038.7173 | -7.1054 | 1691.5491
308671.3664 | 495038.7173 | -6.6347 | 1578.1161
308671.3664 | 495038.7173 | -6.1641 | 1469.0396
308671.3664 | 495038.7173 | -5.6935 | 1364.119
308671.3664 | 495038.7173 | -5.2229 | 1264.266
308671.3664 | 495038.7173 | -4.7522 | 1164.4583
308671.3664 | 495038.7173 | -4.2816 | 1063.8499
308671.3664 | 495038.7173 | -3.811 | 963.1174
308671.3664 | 495038.7173 | -3.3403 | 860.7292
308671.3664 | 495038.7173 | -2.8697 | 752.9313
308671.3664 | 495038.7173 | -2.3991 | 633.2039
308671.3664 | 495038.7173 | -1.9285 | 496.8654
308671.3664 | 495038.7173 | -1.4578 | 363.4951
308671.3664 | 495038.7173 | -0.9872 | 264.8506
308671.3664 | 495038.7173 | -0.51657 | 208.0397
308671.3664 | 495038.7173 | -0.045942 | 188.6482
308672.2165 | 495039.5311 | -38.1668 | 4315.5293
308672.2165 | 495039.5311 | -37.6962 | 4243.8467
308672.2165 | 495039.5311 | -37.2256 | 4177.2441
308672.2165 | 495039.5311 | -36.7549 | 4116.2544
308672.2165 | 495039.5311 | -36.2843 | 4059.6875
308672.2165 | 495039.5311 | -35.8137 | 4004.9717
308672.2165 | 495039.5311 | -35.343 | 3948.8589
308672.2165 | 495039.5311 | -34.8724 | 3888.4363
308672.2165 | 495039.5311 | -34.4018 | 3822.1475
308672.2165 | 495039.5311 | -33.9312 | 3750.0576
308672.2165 | 495039.5311 | -33.4605 | 3674.2791
308672.2165 | 495039.5311 | -32.9899 | 3598.6372
308672.2165 | 495039.5311 | -32.5193 | 3528.0393
308672.2165 | 495039.5311 | -32.0486 | 3466.7048
308672.2165 | 495039.5311 | -31.578 | 3415.9512
308672.2165 | 495039.5311 | -31.1074 | 3374.1716
308672.2165 | 495039.5311 | -30.6368 | 3338.3044
308672.2165 | 495039.5311 | -30.1661 | 3304.9626
308672.2165 | 495039.5311 | -29.6955 | 3272.322
308672.2165 | 495039.5311 | -29.2249 | 3237.2583
308672.2165 | 495039.5311 | -28.7543 | 3200.2161
308672.2165 | 495039.5311 | -28.2836 | 3163.656
308672.2165 | 495039.5311 | -27.813 | 3130.0356
308672.2165 | 495039.5311 | -27.3424 | 3100.7773
308672.2165 | 495039.5311 | -26.8717 | 3077.2583
308672.2165 | 495039.5311 | -26.4011 | 3062.218
308672.2165 | 495039.5311 | -25.9305 | 3054.4272
308672.2165 | 495039.5311 | -25.4599 | 3051.877
308672.2165 | 495039.5311 | -24.9892 | 3051.0737
308672.2165 | 495039.5311 | -24.5186 | 3048.4995
308672.2165 | 495039.5311 | -24.048 | 3042.2217
308672.2165 | 495039.5311 | -23.5773 | 3032.4626
308672.2165 | 495039.5311 | -23.1067 | 3020.6101
308672.2165 | 495039.5311 | -22.6361 | 3007.1965
308672.2165 | 495039.5311 | -22.1655 | 2992.4336
308672.2165 | 495039.5311 | -21.6948 | 2977.0115
308672.2165 | 495039.5311 | -21.2242 | 2960.9131
308672.2165 | 495039.5311 | -20.7536 | 2943.7949
308672.2165 | 495039.5311 | -20.2829 | 2925.0156
308672.2165 | 495039.5311 | -19.8123 | 2904.8406
308672.2165 | 495039.5311 | -19.3417 | 2885.4312
308672.2165 | 495039.5311 | -18.8711 | 2871.0396
308672.2165 | 495039.5311 | -18.4004 | 2865.9194
308672.2165 | 495039.5311 | -17.9298 | 2869.1917
308672.2165 | 495039.5311 | -17.4592 | 2878.8621
308672.2165 | 495039.5311 | -16.9886 | 2886.9099
308672.2165 | 495039.5311 | -16.5179 | 2892.3745
308672.2165 | 495039.5311 | -16.0473 | 2893.3386
308672.2165 | 495039.5311 | -15.5767 | 2886.1543
308672.2165 | 495039.5311 | -15.106 | 2869.938
308672.2165 | 495039.5311 | -14.6354 | 2847.4678
308672.2165 | 495039.5311 | -14.1648 | 2822.0564
308672.2165 | 495039.5311 | -13.6942 | 2795.5366
308672.2165 | 495039.5311 | -13.2235 | 2767.3252
308672.2165 | 495039.5311 | -12.7529 | 2735.5366
308672.2165 | 495039.5311 | -12.2823 | 2698.2625
308672.2165 | 495039.5311 | -11.8116 | 2654.7964
308672.2165 | 495039.5311 | -11.341 | 2606.1436
308672.2165 | 495039.5311 | -10.8704 | 2551.3242
308672.2165 | 495039.5311 | -10.3998 | 2482.5916
308672.2165 | 495039.5311 | -9.9291 | 2394.5645
308672.2165 | 495039.5311 | -9.4585 | 2291.2837
308672.2165 | 495039.5311 | -8.9879 | 2177.4307
308672.2165 | 495039.5311 | -8.5172 | 2054.5747
308672.2165 | 495039.5311 | -8.0466 | 1927.1996
308672.2165 | 495039.5311 | -7.576 | 1802.2377
308672.2165 | 495039.5311 | -7.1054 | 1682.5922
308672.2165 | 495039.5311 | -6.6347 | 1568.0282
308672.2165 | 495039.5311 | -6.1641 | 1458.1917
308672.2165 | 495039.5311 | -5.6935 | 1352.5229
308672.2165 | 495039.5311 | -5.2229 | 1252.6118
308672.2165 | 495039.5311 | -4.7522 | 1153.5472
308672.2165 | 495039.5311 | -4.2816 | 1054.0364
308672.2165 | 495039.5311 | -3.811 | 954.3561
308672.2165 | 495039.5311 | -3.3403 | 852.9446
308672.2165 | 495039.5311 | -2.8697 | 746.2157
308672.2165 | 495039.5311 | -2.3991 | 627.5585
308672.2165 | 495039.5311 | -1.9285 | 492.3739
308672.2165 | 495039.5311 | -1.4578 | 360.0721
308672.2165 | 495039.5311 | -0.9872 | 262.4291
308672.2165 | 495039.5311 | -0.51657 | 206.2442
308672.2165 | 495039.5311 | -0.045942 | 187.271
308673.0626 | 495040.349 | -37.2256 | 4168.4546
308673.0626 | 495040.349 | -36.7549 | 4107.0669
308673.0626 | 495040.349 | -36.2843 | 4049.8767
308673.0626 | 495040.349 | -35.8137 | 3994.7568
308673.0626 | 495040.349 | -35.343 | 3938.9351
308673.0626 | 495040.349 | -34.8724 | 3879.8818
308673.0626 | 495040.349 | -34.4018 | 3816.1414
308673.0626 | 495040.349 | -33.9312 | 3747.6873
308673.0626 | 495040.349 | -33.4605 | 3676.3364
308673.0626 | 495040.349 | -32.9899 | 3605.3362
308673.0626 | 495040.349 | -32.5193 | 3538.8772
308673.0626 | 495040.349 | -32.0486 | 3480.1746
308673.0626 | 495040.349 | -31.578 | 3430.1431
308673.0626 | 495040.349 | -31.1074 | 3387.2925
308673.0626 | 495040.349 | -30.6368 | 3349.1921
308673.0626 | 495040.349 | -30.1661 | 3313.1099
308673.0626 | 495040.349 | -29.6955 | 3277.6111
308673.0626 | 495040.349 | -29.2249 | 3240.3442
308673.0626 | 495040.349 | -28.7543 | 3201.9026
308673.0626 | 495040.349 | -28.2836 | 3164.2454
308673.0626 | 495040.349 | -27.813 | 3129.5181
308673.0626 | 495040.349 | -27.3424 | 3098.9534
308673.0626 | 495040.349 | -26.8717 | 3073.969
308673.0626 | 495040.349 | -26.4011 | 3056.8662
308673.0626 | 495040.349 | -25.9305 | 3046.9343
308673.0626 | 495040.349 | -25.4599 | 3042.29
308673.0626 | 495040.349 | -24.9892 | 3039.9343
308673.0626 | 495040.349 | -24.5186 | 3036.4272
308673.0626 | 495040.349 | -24.048 | 3029.8232
308673.0626 | 495040.349 | -23.5773 | 3020.1643
308673.0626 | 495040.349 | -23.1067 | 3008.8987
308673.0626 | 495040.349 | -22.6361 | 2996.3188
308673.0626 | 495040.349 | -22.1655 | 2982.3127
308673.0626 | 495040.349 | -21.6948 | 2967.4011
308673.0626 | 495040.349 | -21.2242 | 2951.4736
308673.0626 | 495040.349 | -20.7536 | 2934.353
308673.0626 | 495040.349 | -20.2829 | 2915.6562
308673.0626 | 495040.349 | -19.8123 | 2895.7097
308673.0626 | 495040.349 | -19.3417 | 2876.8716
308673.0626 | 495040.349 | -18.8711 | 2863.5281
308673.0626 | 495040.349 | -18.4004 | 2859.573
308673.0626 | 495040.349 | -17.9298 | 2863.3521
308673.0626 | 495040.349 | -17.4592 | 2871.9543
308673.0626 | 495040.349 | -16.9886 | 2879.4619
308673.0626 | 495040.349 | -16.5179 | 2885.7839
308673.0626 | 495040.349 | -16.0473 | 2887.708
308673.0626 | 495040.349 | -15.5767 | 2881.1567
308673.0626 | 495040.349 | -15.106 | 2865.6958
308673.0626 | 495040.349 | -14.6354 | 2844.156
308673.0626 | 495040.349 | -14.1648 | 2819.6936
308673.0626 | 495040.349 | -13.6942 | 2793.8594
308673.0626 | 495040.349 | -13.2235 | 2766.1277
308673.0626 | 495040.349 | -12.7529 | 2734.8564
308673.0626 | 495040.349 | -12.2823 | 2698.0122
308673.0626 | 495040.349 | -11.8116 | 2654.7197
308673.0626 | 495040.349 | -11.341 | 2606.1653
308673.0626 | 495040.349 | -10.8704 | 2551.2454
308673.0626 | 495040.349 | -10.3998 | 2482.1504
308673.0626 | 495040.349 | -9.9291 | 2394.1396
308673.0626 | 495040.349 | -9.4585 | 2290.9006
308673.0626 | 495040.349 | -8.9879 | 2176.3572
308673.0626 | 495040.349 | -8.5172 | 2051.78
308673.0626 | 495040.349 | -8.0466 | 1922.6047
308673.0626 | 495040.349 | -7.576 | 1795.96
308673.0626 | 495040.349 | -7.1054 | 1674.8992
308673.0626 | 495040.349 | -6.6347 | 1559.3142
308673.0626 | 495040.349 | -6.1641 | 1448.7045
308673.0626 | 495040.349 | -5.6935 | 1342.252
308673.0626 | 495040.349 | -5.2229 | 1242.0499
308673.0626 | 495040.349 | -4.7522 | 1143.4615
308673.0626 | 495040.349 | -4.2816 | 1044.8477
308673.0626 | 495040.349 | -3.811 | 946.2174
308673.0626 | 495040.349 | -3.3403 | 845.8995
308673.0626 | 495040.349 | -2.8697 | 740.1199
308673.0626 | 495040.349 | -2.3991 | 622.3828
308673.0626 | 495040.349 | -1.9285 | 487.9598
308673.0626 | 495040.349 | -1.4578 | 356.4775
308673.0626 | 495040.349 | -0.9872 | 259.524
308673.0626 | 495040.349 | -0.51657 | 203.3302
308673.0626 | 495040.349 | -0.045942 | 184.6616
308673.9088 | 495041.1669 | -36.7549 | 4094.9614
308673.9088 | 495041.1669 | -36.2843 | 4037.3044
308673.9088 | 495041.1669 | -35.8137 | 3981.9026
308673.9088 | 495041.1669 | -35.343 | 3926.4224
308673.9088 | 495041.1669 | -34.8724 | 3868.7026
308673.9088 | 495041.1669 | -34.4018 | 3807.3547
308673.9088 | 495041.1669 | -33.9312 | 3742.325
308673.9088 | 495041.1669 | -33.4605 | 3675.0986
308673.9088 | 495041.1669 | -32.9899 | 3608.4771
308673.9088 | 495041.1669 | -32.5193 | 3545.8787
308673.9088 | 495041.1669 | -32.0486 | 3489.657
308673.9088 | 495041.1669 | -31.578 | 3440.4021
308673.9088 | 495041.1669 | -31.1074 | 3396.7983
308673.9088 | 495041.1669 | -30.6368 | 3357.033
308673.9088 | 495041.1669 | -30.1661 | 3318.9214
308673.9088 | 495041.1669 | -29.6955 | 3281.437
308673.9088 | 495041.1669 | -29.2249 | 3242.7537
308673.9088 | 495041.1669 | -28.7543 | 3203.4995
308673.9088 | 495041.1669 | -28.2836 | 3165.2283
308673.9088 | 495041.1669 | -27.813 | 3129.8167
308673.9088 | 495041.1669 | -27.3424 | 3098.3298
308673.9088 | 495041.1669 | -26.8717 | 3072.1265
308673.9088 | 495041.1669 | -26.4011 | 3053.0435
308673.9088 | 495041.1669 | -25.9305 | 3040.9919
308673.9088 | 495041.1669 | -25.4599 | 3034.0371
308673.9088 | 495041.1669 | -24.9892 | 3029.5955
308673.9088 | 495041.1669 | -24.5186 | 3024.6104
308673.9088 | 495041.1669 | -24.048 | 3017.2944
308673.9088 | 495041.1669 | -23.5773 | 3007.3484
308673.9088 | 495041.1669 | -23.1067 | 2996.1824
308673.9088 | 495041.1669 | -22.6361 | 2984.0596
308673.9088 | 495041.1669 | -22.1655 | 2970.6853
308673.9088 | 495041.1669 | -21.6948 | 2956.2515
308673.9088 | 495041.1669 | -21.2242 | 2940.5239
308673.9088 | 495041.1669 | -20.7536 | 2923.4619
308673.9088 | 495041.1669 | -20.2829 | 2904.9148
308673.9088 | 495041.1669 | -19.8123 | 2885.3655
308673.9088 | 495041.1669 | -19.3417 | 2867.2839
308673.9088 | 495041.1669 | -18.8711 | 2854.9756
308673.9088 | 495041.1669 | -18.4004 | 2851.877
308673.9088 | 495041.1669 | -17.9298 | 2855.7034
308673.9088 | 495041.1669 | -17.4592 | 2863.0286
308673.9088 | 495041.1669 | -16.9886 | 2870.1921
308673.9088 | 495041.1669 | -16.5179 | 2877.5842
308673.9088 | 495041.1669 | -16.0473 | 2880.5205
308673.9088 | 495041.1669 | -15.5767 | 2874.6794
308673.9088 | 495041.1669 | -15.106 | 2860.0205
308673.9088 | 495041.1669 | -14.6354 | 2839.4832
308673.9088 | 495041.1669 | -14.1648 | 2815.9746
308673.9088 | 495041.1669 | -13.6942 | 2790.79
308673.9088 | 495041.1669 | -13.2235 | 2763.5527
308673.9088 | 495041.1669 | -12.7529 | 2732.8391
308673.9088 | 495041.1669 | -12.2823 | 2696.4158
308673.9088 | 495041.1669 | -11.8116 | 2653.3223
308673.9088 | 495041.1669 | -11.341 | 2605.0266
308673.9088 | 495041.1669 | -10.8704 | 2550.2417
308673.9088 | 495041.1669 | -10.3998 | 2481.2515
308673.9088 | 495041.1669 | -9.9291 | 2393.7119
308673.9088 | 495041.1669 | -9.4585 | 2290.9253
308673.9088 | 495041.1669 | -8.9879 | 2176.0488
308673.9088 | 495041.1669 | -8.5172 | 2049.97
308673.9088 | 495041.1669 | -8.0466 | 1919.2644
308673.9088 | 495041.1669 | -7.576 | 1791.1932
308673.9088 | 495041.1669 | -7.1054 | 1668.91
308673.9088 | 495041.1669 | -6.6347 | 1552.3567
308673.9088 | 495041.1669 | -6.1641 | 1440.8922
308673.9088 | 495041.1669 | -5.6935 | 1333.6478
308673.9088 | 495041.1669 | -5.2229 | 1232.9792
308673.9088 | 495041.1669 | -4.7522 | 1134.6288
308673.9088 | 495041.1669 | -4.2816 | 1036.728
308673.9088 | 495041.1669 | -3.811 | 938.9813
308673.9088 | 495041.1669 | -3.3403 | 839.772
308673.9088 | 495041.1669 | -2.8697 | 735.0259
308673.9088 | 495041.1669 | -2.3991 | 617.8953
308673.9088 | 495041.1669 | -1.9285 | 483.9066
308673.9088 | 495041.1669 | -1.4578 | 353.0779
308673.9088 | 495041.1669 | -0.9872 | 256.5947
308673.9088 | 495041.1669 | -0.51657 | 200.199
308673.9088 | 495041.1669 | -0.045942 | 182.9013
308674.755 | 495041.9848 | -35.8137 | 3966.554
308674.755 | 495041.9848 | -35.343 | 3911.5115
308674.755 | 495041.9848 | -34.8724 | 3855.0884
308674.755 | 495041.9848 | -34.4018 | 3796.0115
308674.755 | 495041.9848 | -33.9312 | 3734.1877
308674.755 | 495041.9848 | -33.4605 | 3670.7747
308674.755 | 495041.9848 | -32.9899 | 3608.1387
308674.755 | 495041.9848 | -32.5193 | 3548.9783
308674.755 | 495041.9848 | -32.0486 | 3495.0229
308674.755 | 495041.9848 | -31.578 | 3446.6079
308674.755 | 495041.9848 | -31.1074 | 3402.6306
308674.755 | 495041.9848 | -30.6368 | 3361.7642
308674.755 | 495041.9848 | -30.1661 | 3322.3013
308674.755 | 495041.9848 | -29.6955 | 3283.5847
308674.755 | 495041.9848 | -29.2249 | 3244.2012
308674.755 | 495041.9848 | -28.7543 | 3204.6614
308674.755 | 495041.9848 | -28.2836 | 3166.2083
308674.755 | 495041.9848 | -27.813 | 3130.4758
308674.755 | 495041.9848 | -27.3424 | 3098.4282
308674.755 | 495041.9848 | -26.8717 | 3071.311
308674.755 | 495041.9848 | -26.4011 | 3050.5376
308674.755 | 495041.9848 | -25.9305 | 3036.4604
308674.755 | 495041.9848 | -25.4599 | 3027.1094
308674.755 | 495041.9848 | -24.9892 | 3020.2334
308674.755 | 495041.9848 | -24.5186 | 3013.2522
308674.755 | 495041.9848 | -24.048 | 3004.7871
308674.755 | 495041.9848 | -23.5773 | 2994.241
308674.755 | 495041.9848 | -23.1067 | 2982.7246
308674.755 | 495041.9848 | -22.6361 | 2970.5952
308674.755 | 495041.9848 | -22.1655 | 2957.6099
308674.755 | 495041.9848 | -21.6948 | 2943.5671
308674.755 | 495041.9848 | -21.2242 | 2928.0747
308674.755 | 495041.9848 | -20.7536 | 2911.1453
308674.755 | 495041.9848 | -20.2829 | 2892.7932
308674.755 | 495041.9848 | -19.8123 | 2873.739
308674.755 | 495041.9848 | -19.3417 | 2856.5161
308674.755 | 495041.9848 | -18.8711 | 2845.1855
308674.755 | 495041.9848 | -18.4004 | 2842.6482
308674.755 | 495041.9848 | -17.9298 | 2846.1475
308674.755 | 495041.9848 | -17.4592 | 2852.1924
308674.755 | 495041.9848 | -16.9886 | 2859.2798
308674.755 | 495041.9848 | -16.5179 | 2867.8176
308674.755 | 495041.9848 | -16.0473 | 2871.7698
308674.755 | 495041.9848 | -15.5767 | 2866.7278
308674.755 | 495041.9848 | -15.106 | 2852.9536
308674.755 | 495041.9848 | -14.6354 | 2833.4578
308674.755 | 495041.9848 | -14.1648 | 2810.7888
308674.755 | 495041.9848 | -13.6942 | 2786.103
308674.755 | 495041.9848 | -13.2235 | 2759.3469
308674.755 | 495041.9848 | -12.7529 | 2729.207
308674.755 | 495041.9848 | -12.2823 | 2693.1636
308674.755 | 495041.9848 | -11.8116 | 2650.2852
308674.755 | 495041.9848 | -11.341 | 2602.3738
308674.755 | 495041.9848 | -10.8704 | 2547.9668
308674.755 | 495041.9848 | -10.3998 | 2479.5571
308674.755 | 495041.9848 | -9.9291 | 2392.9968
308674.755 | 495041.9848 | -9.4585 | 2291.0278
308674.755 | 495041.9848 | -8.9879 | 2176.1265
308674.755 | 495041.9848 | -8.5172 | 2048.9092
308674.755 | 495041.9848 | -8.0466 | 1917.1544
308674.755 | 495041.9848 | -7.576 | 1788.1564
308674.755 | 495041.9848 | -7.1054 | 1665.0177
308674.755 | 495041.9848 | -6.6347 | 1547.6027
308674.755 | 495041.9848 | -6.1641 | 1435.2834
308674.755 | 495041.9848 | -5.6935 | 1327.1951
308674.755 | 495041.9848 | -5.2229 | 1225.847
308674.755 | 495041.9848 | -4.7522 | 1127.458
308674.755 | 495041.9848 | -4.2816 | 1030.1115
308674.755 | 495041.9848 | -3.811 | 933.1256
308674.755 | 495041.9848 | -3.3403 | 834.9632
308674.755 | 495041.9848 | -2.8697 | 731.2061
308674.755 | 495041.9848 | -2.3991 | 614.4986
308674.755 | 495041.9848 | -1.9285 | 480.7134
308674.755 | 495041.9848 | -1.4578 | 350.1566
308674.755 | 495041.9848 | -0.9872 | 253.9455
308674.755 | 495041.9848 | -0.51657 | 196.8232
308674.755 | 495041.9848 | -0.045942 | 173.5625
308675.6011 | 495042.8028 | -35.343 | 3894.2886
308675.6011 | 495042.8028 | -34.8724 | 3839.145
308675.6011 | 495042.8028 | -34.4018 | 3782.1917
308675.6011 | 495042.8028 | -33.9312 | 3723.3179
308675.6011 | 495042.8028 | -33.4605 | 3663.3713
308675.6011 | 495042.8028 | -32.9899 | 3604.2957
308675.6011 | 495042.8028 | -32.5193 | 3548.1357
308675.6011 | 495042.8028 | -32.0486 | 3496.2109
308675.6011 | 495042.8028 | -31.578 | 3448.6963
308675.6011 | 495042.8028 | -31.1074 | 3404.7209
308675.6011 | 495042.8028 | -30.6368 | 3363.3184
308675.6011 | 495042.8028 | -30.1661 | 3323.1609
308675.6011 | 495042.8028 | -29.6955 | 3283.8687
308675.6011 | 495042.8028 | -29.2249 | 3244.3457
308675.6011 | 495042.8028 | -28.7543 | 3204.9543
308675.6011 | 495042.8028 | -28.2836 | 3166.7192
308675.6011 | 495042.8028 | -27.813 | 3131.0415
308675.6011 | 495042.8028 | -27.3424 | 3098.8171
308675.6011 | 495042.8028 | -26.8717 | 3071.1079
308675.6011 | 495042.8028 | -26.4011 | 3048.9539
308675.6011 | 495042.8028 | -25.9305 | 3032.9749
308675.6011 | 495042.8028 | -25.4599 | 3021.3376
308675.6011 | 495042.8028 | -24.9892 | 3011.9573
308675.6011 | 495042.8028 | -24.5186 | 3002.5903
308675.6011 | 495042.8028 | -24.048 | 2992.4707
308675.6011 | 495042.8028 | -23.5773 | 2980.9785
308675.6011 | 495042.8028 | -23.1067 | 2968.7998
308675.6011 | 495042.8028 | -22.6361 | 2956.2234
308675.6011 | 495042.8028 | -22.1655 | 2943.2385
308675.6011 | 495042.8028 | -21.6948 | 2929.4104
308675.6011 | 495042.8028 | -21.2242 | 2914.1519
308675.6011 | 495042.8028 | -20.7536 | 2897.4329
308675.6011 | 495042.8028 | -20.2829 | 2879.3589
308675.6011 | 495042.8028 | -19.8123 | 2860.8271
308675.6011 | 495042.8028 | -19.3417 | 2844.4629
308675.6011 | 495042.8028 | -18.8711 | 2833.9644
308675.6011 | 495042.8028 | -18.4004 | 2831.7085
308675.6011 | 495042.8028 | -17.9298 | 2834.6082
308675.6011 | 495042.8028 | -17.4592 | 2839.5437
308675.6011 | 495042.8028 | -16.9886 | 2846.9038
308675.6011 | 495042.8028 | -16.5179 | 2856.5596
308675.6011 | 495042.8028 | -16.0473 | 2861.4424
308675.6011 | 495042.8028 | -15.5767 | 2857.293
308675.6011 | 495042.8028 | -15.106 | 2844.4666
308675.6011 | 495042.8028 | -14.6354 | 2826.0002
308675.6011 | 495042.8028 | -14.1648 | 2804.0308
308675.6011 | 495042.8028 | -13.6942 | 2779.6553
308675.6011 | 495042.8028 | -13.2235 | 2753.2915
308675.6011 | 495042.8028 | -12.7529 | 2723.6843
308675.6011 | 495042.8028 | -12.2823 | 2687.988
308675.6011 | 495042.8028 | -11.8116 | 2645.3845
308675.6011 | 495042.8028 | -11.341 | 2597.9949
308675.6011 | 495042.8028 | -10.8704 | 2544.24
308675.6011 | 495042.8028 | -10.3998 | 2476.8435
308675.6011 | 495042.8028 | -9.9291 | 2391.762
308675.6011 | 495042.8028 | -9.4585 | 2290.9531
308675.6011 | 495042.8028 | -8.9879 | 2176.2312
308675.6011 | 495042.8028 | -8.5172 | 2048.4382
308675.6011 | 495042.8028 | -8.0466 | 1916.345
308675.6011 | 495042.8028 | -7.576 | 1787.1086
308675.6011 | 495042.8028 | -7.1054 | 1663.6239
308675.6011 | 495042.8028 | -6.6347 | 1545.615
308675.6011 | 495042.8028 | -6.1641 | 1432.502
308675.6011 | 495042.8028 | -5.6935 | 1323.4271
308675.6011 | 495042.8028 | -5.2229 | 1221.2338
308675.6011 | 495042.8028 | -4.7522 | 1122.5607
308675.6011 | 495042.8028 | -4.2816 | 1025.5107
308675.6011 | 495042.8028 | -3.811 | 929.1349
308675.6011 | 495042.8028 | -3.3403 | 831.8606
308675.6011 | 495042.8028 | -2.8697 | 728.8829
308675.6011 | 495042.8028 | -2.3991 | 612.372
308675.6011 | 495042.8028 | -1.9285 | 478.3878
308675.6011 | 495042.8028 | -1.4578 | 347.7119
308675.6011 | 495042.8028 | -0.9872 | 251.6579
308675.6011 | 495042.8028 | -0.51657 | 195.1536
308675.6011 | 495042.8028 | -0.045942 | 173.9441
308676.4473 | 495043.6207 | -34.4018 | 3765.9272
308676.4473 | 495043.6207 | -33.9312 | 3709.7156
308676.4473 | 495043.6207 | -33.4605 | 3652.8767
308676.4473 | 495043.6207 | -32.9899 | 3596.9197
308676.4473 | 495043.6207 | -32.5193 | 3543.3591
308676.4473 | 495043.6207 | -32.0486 | 3493.2397
308676.4473 | 495043.6207 | -31.578 | 3446.6802
308676.4473 | 495043.6207 | -31.1074 | 3403.0503
308676.4473 | 495043.6207 | -30.6368 | 3361.6108
308676.4473 | 495043.6207 | -30.1661 | 3321.3311
308676.4473 | 495043.6207 | -29.6955 | 3282.0413
308676.4473 | 495043.6207 | -29.2249 | 3242.8647
308676.4473 | 495043.6207 | -28.7543 | 3203.9937
308676.4473 | 495043.6207 | -28.2836 | 3166.2932
308676.4473 | 495043.6207 | -27.813 | 3131.0066
308676.4473 | 495043.6207 | -27.3424 | 3098.9822
308676.4473 | 495043.6207 | -26.8717 | 3071.0535
308676.4473 | 495043.6207 | -26.4011 | 3047.8945
308676.4473 | 495043.6207 | -25.9305 | 3030.1353
308676.4473 | 495043.6207 | -25.4599 | 3016.3625
308676.4473 | 495043.6207 | -24.9892 | 3004.6082
308676.4473 | 495043.6207 | -24.5186 | 2992.8015
308676.4473 | 495043.6207 | -24.048 | 2980.6096
308676.4473 | 495043.6207 | -23.5773 | 2967.7249
308676.4473 | 495043.6207 | -23.1067 | 2954.5886
308676.4473 | 495043.6207 | -22.6361 | 2941.2312
308676.4473 | 495043.6207 | -22.1655 | 2927.8374
308676.4473 | 495043.6207 | -21.6948 | 2913.9429
308676.4473 | 495043.6207 | -21.2242 | 2898.8469
308676.4473 | 495043.6207 | -20.7536 | 2882.3645
308676.4473 | 495043.6207 | -20.2829 | 2864.6594
308676.4473 | 495043.6207 | -19.8123 | 2846.6855
308676.4473 | 495043.6207 | -19.3417 | 2831.0776
308676.4473 | 495043.6207 | -18.8711 | 2821.1992
308676.4473 | 495043.6207 | -18.4004 | 2818.9497
308676.4473 | 495043.6207 | -17.9298 | 2821.0273
308676.4473 | 495043.6207 | -17.4592 | 2825.1304
308676.4473 | 495043.6207 | -16.9886 | 2833.1499
308676.4473 | 495043.6207 | -16.5179 | 2843.8872
308676.4473 | 495043.6207 | -16.0473 | 2849.606
308676.4473 | 495043.6207 | -15.5767 | 2846.364
308676.4473 | 495043.6207 | -15.106 | 2834.4844
308676.4473 | 495043.6207 | -14.6354 | 2816.9993
308676.4473 | 495043.6207 | -14.1648 | 2795.542
308676.4473 | 495043.6207 | -13.6942 | 2771.3054
308676.4473 | 495043.6207 | -13.2235 | 2745.2603
308676.4473 | 495043.6207 | -12.7529 | 2716.1372
308676.4473 | 495043.6207 | -12.2823 | 2680.7305
308676.4473 | 495043.6207 | -11.8116 | 2638.4785
308676.4473 | 495043.6207 | -11.341 | 2591.7874
308676.4473 | 495043.6207 | -10.8704 | 2538.9658
308676.4473 | 495043.6207 | -10.3998 | 2473.0044
308676.4473 | 495043.6207 | -9.9291 | 2389.9485
308676.4473 | 495043.6207 | -9.4585 | 2290.8
308676.4473 | 495043.6207 | -8.9879 | 2176.5786
308676.4473 | 495043.6207 | -8.5172 | 2048.8813
308676.4473 | 495043.6207 | -8.0466 | 1917.1494
308676.4473 | 495043.6207 | -7.576 | 1788.4076
308676.4473 | 495043.6207 | -7.1054 | 1665.104
308676.4473 | 495043.6207 | -6.6347 | 1546.724
308676.4473 | 495043.6207 | -6.1641 | 1432.7592
308676.4473 | 495043.6207 | -5.6935 | 1322.614
308676.4473 | 495043.6207 | -5.2229 | 1219.4814
308676.4473 | 495043.6207 | -4.7522 | 1120.3722
308676.4473 | 495043.6207 | -4.2816 | 1023.3598
308676.4473 | 495043.6207 | -3.811 | 927.2417
308676.4473 | 495043.6207 | -3.3403 | 830.5395
308676.4473 | 495043.6207 | -2.8697 | 727.9906
308676.4473 | 495043.6207 | -2.3991 | 611.2404
308676.4473 | 495043.6207 | -1.9285 | 476.9172
308676.4473 | 495043.6207 | -1.4578 | 345.9312
308676.4473 | 495043.6207 | -0.9872 | 249.7779
308676.4473 | 495043.6207 | -0.51657 | 193.888
308676.4473 | 495043.6207 | -0.045942 | 174.0144
308677.2935 | 495044.4386 | -33.4605 | 3639.2539
308677.2935 | 495044.4386 | -32.9899 | 3586.0042
308677.2935 | 495044.4386 | -32.5193 | 3534.7258
308677.2935 | 495044.4386 | -32.0486 | 3486.241
308677.2935 | 495044.4386 | -31.578 | 3440.6914
308677.2935 | 495044.4386 | -31.1074 | 3397.6714
308677.2935 | 495044.4386 | -30.6368 | 3356.6125
308677.2935 | 495044.4386 | -30.1661 | 3316.6885
308677.2935 | 495044.4386 | -29.6955 | 3277.8643
308677.2935 | 495044.4386 | -29.2249 | 3239.4067
308677.2935 | 495044.4386 | -28.7543 | 3201.3845
308677.2935 | 495044.4386 | -28.2836 | 3164.5198
308677.2935 | 495044.4386 | -27.813 | 3129.9146
308677.2935 | 495044.4386 | -27.3424 | 3098.4146
308677.2935 | 495044.4386 | -26.8717 | 3070.623
308677.2935 | 495044.4386 | -26.4011 | 3046.9185
308677.2935 | 495044.4386 | -25.9305 | 3027.6729
308677.2935 | 495044.4386 | -25.4599 | 3011.907
308677.2935 | 495044.4386 | -24.9892 | 2997.9341
308677.2935 | 495044.4386 | -24.5186 | 2983.8191
308677.2935 | 495044.4386 | -24.048 | 2969.3494
308677.2935 | 495044.4386 | -23.5773 | 2954.6572
308677.2935 | 495044.4386 | -23.1067 | 2940.2219
308677.2935 | 495044.4386 | -22.6361 | 2925.8567
308677.2935 | 495044.4386 | -22.1655 | 2911.7219
308677.2935 | 495044.4386 | -21.6948 | 2897.4275
308677.2935 | 495044.4386 | -21.2242 | 2882.2837
308677.2935 | 495044.4386 | -20.7536 | 2866.0022
308677.2935 | 495044.4386 | -20.2829 | 2848.7402
308677.2935 | 495044.4386 | -19.8123 | 2831.3645
308677.2935 | 495044.4386 | -19.3417 | 2816.4036
308677.2935 | 495044.4386 | -18.8711 | 2806.9067
308677.2935 | 495044.4386 | -18.4004 | 2804.3752
308677.2935 | 495044.4386 | -17.9298 | 2805.4292
308677.2935 | 495044.4386 | -17.4592 | 2808.9749
308677.2935 | 495044.4386 | -16.9886 | 2817.9736
308677.2935 | 495044.4386 | -16.5179 | 2829.8015
308677.2935 | 495044.4386 | -16.0473 | 2836.334
308677.2935 | 495044.4386 | -15.5767 | 2833.9446
308677.2935 | 495044.4386 | -15.106 | 2822.948
308677.2935 | 495044.4386 | -14.6354 | 2806.3008
308677.2935 | 495044.4386 | -14.1648 | 2785.1221
308677.2935 | 495044.4386 | -13.6942 | 2760.8945
308677.2935 | 495044.4386 | -13.2235 | 2735.1882
308677.2935 | 495044.4386 | -12.7529 | 2706.5425
308677.2935 | 495044.4386 | -12.2823 | 2671.3772
308677.2935 | 495044.4386 | -11.8116 | 2629.5791
308677.2935 | 495044.4386 | -11.341 | 2583.7603
308677.2935 | 495044.4386 | -10.8704 | 2532.1802
308677.2935 | 495044.4386 | -10.3998 | 2468.1301
308677.2935 | 495044.4386 | -9.9291 | 2387.6226
308677.2935 | 495044.4386 | -9.4585 | 2290.5864
308677.2935 | 495044.4386 | -8.9879 | 2177.2241
308677.2935 | 495044.4386 | -8.5172 | 2050.3518
308677.2935 | 495044.4386 | -8.0466 | 1919.8528
308677.2935 | 495044.4386 | -7.576 | 1792.3727
308677.2935 | 495044.4386 | -7.1054 | 1669.7242
308677.2935 | 495044.4386 | -6.6347 | 1551.1023
308677.2935 | 495044.4386 | -6.1641 | 1436.332
308677.2935 | 495044.4386 | -5.6935 | 1325.097
308677.2935 | 495044.4386 | -5.2229 | 1220.9337
308677.2935 | 495044.4386 | -4.7522 | 1121.1776
308677.2935 | 495044.4386 | -4.2816 | 1023.9177
308677.2935 | 495044.4386 | -3.811 | 927.8146
308677.2935 | 495044.4386 | -3.3403 | 831.3242
308677.2935 | 495044.4386 | -2.8697 | 728.6437
308677.2935 | 495044.4386 | -2.3991 | 610.9716
308677.2935 | 495044.4386 | -1.9285 | 475.6253
308677.2935 | 495044.4386 | -1.4578 | 344.4572
308677.2935 | 495044.4386 | -0.9872 | 248.0933
308677.2935 | 495044.4386 | -0.51657 | 192.8139
308677.2935 | 495044.4386 | -0.045942 | 174.1908
308678.1396 | 495045.2565 | -32.5193 | 3522.3018
308678.1396 | 495045.2565 | -32.0486 | 3475.3687
308678.1396 | 495045.2565 | -31.578 | 3430.9214
308678.1396 | 495045.2565 | -31.1074 | 3388.7136
308678.1396 | 495045.2565 | -30.6368 | 3348.3364
308678.1396 | 495045.2565 | -30.1661 | 3309.0984
308678.1396 | 495045.2565 | -29.6955 | 3271.1082
308678.1396 | 495045.2565 | -29.2249 | 3233.6653
308678.1396 | 495045.2565 | -28.7543 | 3196.7502
308678.1396 | 495045.2565 | -28.2836 | 3160.9602
308678.1396 | 495045.2565 | -27.813 | 3127.2988
308678.1396 | 495045.2565 | -27.3424 | 3096.6145
308678.1396 | 495045.2565 | -26.8717 | 3069.3179
308678.1396 | 495045.2565 | -26.4011 | 3045.4946
308678.1396 | 495045.2565 | -25.9305 | 3025.1521
308678.1396 | 495045.2565 | -25.4599 | 3007.615
308678.1396 | 495045.2565 | -24.9892 | 2991.6343
308678.1396 | 495045.2565 | -24.5186 | 2975.4819
308678.1396 | 495045.2565 | -24.048 | 2958.7815
308678.1396 | 495045.2565 | -23.5773 | 2941.9553
308678.1396 | 495045.2565 | -23.1067 | 2925.8313
308678.1396 | 495045.2565 | -22.6361 | 2910.251
308678.1396 | 495045.2565 | -22.1655 | 2895.1675
308678.1396 | 495045.2565 | -21.6948 | 2880.1819
308678.1396 | 495045.2565 | -21.2242 | 2864.7407
308678.1396 | 495045.2565 | -20.7536 | 2848.5122
308678.1396 | 495045.2565 | -20.2829 | 2831.6648
308678.1396 | 495045.2565 | -19.8123 | 2814.9194
308678.1396 | 495045.2565 | -19.3417 | 2800.5015
308678.1396 | 495045.2565 | -18.8711 | 2791.1514
308678.1396 | 495045.2565 | -18.4004 | 2788.0679
308678.1396 | 495045.2565 | -17.9298 | 2787.9607
308678.1396 | 495045.2565 | -17.4592 | 2791.1499
308678.1396 | 495045.2565 | -16.9886 | 2801.2456
308678.1396 | 495045.2565 | -16.5179 | 2814.2188
308678.1396 | 495045.2565 | -16.0473 | 2821.6499
308678.1396 | 495045.2565 | -15.5767 | 2820.043
308678.1396 | 495045.2565 | -15.106 | 2809.8271
308678.1396 | 495045.2565 | -14.6354 | 2793.7466
308678.1396 | 495045.2565 | -14.1648 | 2772.5789
308678.1396 | 495045.2565 | -13.6942 | 2748.3403
308678.1396 | 495045.2565 | -13.2235 | 2723.0833
308678.1396 | 495045.2565 | -12.7529 | 2694.9126
308678.1396 | 495045.2565 | -12.2823 | 2660.0254
308678.1396 | 495045.2565 | -11.8116 | 2618.8669
308678.1396 | 495045.2565 | -11.341 | 2574.1458
308678.1396 | 495045.2565 | -10.8704 | 2524.1316
308678.1396 | 495045.2565 | -10.3998 | 2462.376
308678.1396 | 495045.2565 | -9.9291 | 2384.7559
308678.1396 | 495045.2565 | -9.4585 | 2290.2075
308678.1396 | 495045.2565 | -8.9879 | 2178.228
308678.1396 | 495045.2565 | -8.5172 | 2053.01
308678.1396 | 495045.2565 | -8.0466 | 1924.6663
308678.1396 | 495045.2565 | -7.576 | 1799.1311
308678.1396 | 495045.2565 | -7.1054 | 1677.4305
308678.1396 | 495045.2565 | -6.6347 | 1558.6477
308678.1396 | 495045.2565 | -6.1641 | 1443.0521
308678.1396 | 495045.2565 | -5.6935 | 1330.7607
308678.1396 | 495045.2565 | -5.2229 | 1225.4481
308678.1396 | 495045.2565 | -4.7522 | 1124.7791
308678.1396 | 495045.2565 | -4.2816 | 1027.0122
308678.1396 | 495045.2565 | -3.811 | 930.6138
308678.1396 | 495045.2565 | -3.3403 | 833.8151
308678.1396 | 495045.2565 | -2.8697 | 730.4252
308678.1396 | 495045.2565 | -2.3991 | 611.1863
308678.1396 | 495045.2565 | -1.9285 | 474.2644
308678.1396 | 495045.2565 | -1.4578 | 342.5008
308678.1396 | 495045.2565 | -0.9872 | 246.0056
308678.1396 | 495045.2565 | -0.51657 | 191.0058
308678.1396 | 495045.2565 | -0.045942 | 172.7055
308678.9857 | 495046.0745 | -31.578 | 3417.4763
308678.9857 | 495046.0745 | -31.1074 | 3376.272
308678.9857 | 495046.0745 | -30.6368 | 3336.8228
308678.9857 | 495046.0745 | -30.1661 | 3298.5232
308678.9857 | 495046.0745 | -29.6955 | 3261.5898
308678.9857 | 495046.0745 | -29.2249 | 3225.3611
308678.9857 | 495046.0745 | -28.7543 | 3189.7598
308678.9857 | 495046.0745 | -28.2836 | 3155.2656
308678.9857 | 495046.0745 | -27.813 | 3122.7957
308678.9857 | 495046.0745 | -27.3424 | 3093.1682
308678.9857 | 495046.0745 | -26.8717 | 3066.6448
308678.9857 | 495046.0745 | -26.4011 | 3043.1221
308678.9857 | 495046.0745 | -25.9305 | 3022.1873
308678.9857 | 495046.0745 | -25.4599 | 3003.2302
308678.9857 | 495046.0745 | -24.9892 | 2985.4167
308678.9857 | 495046.0745 | -24.5186 | 2967.4624
308678.9857 | 495046.0745 | -24.048 | 2948.8079
308678.9857 | 495046.0745 | -23.5773 | 2929.8289
308678.9857 | 495046.0745 | -23.1067 | 2911.6638
308678.9857 | 495046.0745 | -22.6361 | 2894.5706
308678.9857 | 495046.0745 | -22.1655 | 2878.3545
308678.9857 | 495046.0745 | -21.6948 | 2862.5054
308678.9857 | 495046.0745 | -21.2242 | 2846.5215
308678.9857 | 495046.0745 | -20.7536 | 2830.1479
308678.9857 | 495046.0745 | -20.2829 | 2813.5676
308678.9857 | 495046.0745 | -19.8123 | 2797.407
308678.9857 | 495046.0745 | -19.3417 | 2783.4436
308678.9857 | 495046.0745 | -18.8711 | 2774.071
308678.9857 | 495046.0745 | -18.4004 | 2770.2214
308678.9857 | 495046.0745 | -17.9298 | 2768.8728
308678.9857 | 495046.0745 | -17.4592 | 2771.8333
308678.9857 | 495046.0745 | -16.9886 | 2782.8896
308678.9857 | 495046.0745 | -16.5179 | 2796.9644
308678.9857 | 495046.0745 | -16.0473 | 2805.4644
308678.9857 | 495046.0745 | -15.5767 | 2804.6128
308678.9857 | 495046.0745 | -15.106 | 2795.042
308678.9857 | 495046.0745 | -14.6354 | 2779.2385
308678.9857 | 495046.0745 | -14.1648 | 2757.8345
308678.9857 | 495046.0745 | -13.6942 | 2733.6086
308678.9857 | 495046.0745 | -13.2235 | 2708.991
308678.9857 | 495046.0745 | -12.7529 | 2681.3816
308678.9857 | 495046.0745 | -12.2823 | 2646.9009
308678.9857 | 495046.0745 | -11.8116 | 2606.6057
308678.9857 | 495046.0745 | -11.341 | 2563.2332
308678.9857 | 495046.0745 | -10.8704 | 2515.0376
308678.9857 | 495046.0745 | -10.3998 | 2455.8889
308678.9857 | 495046.0745 | -9.9291 | 2381.4382
308678.9857 | 495046.0745 | -9.4585 | 2289.657
308678.9857 | 495046.0745 | -8.9879 | 2179.6904
308678.9857 | 495046.0745 | -8.5172 | 2057.0002
308678.9857 | 495046.0745 | -8.0466 | 1931.6586
308678.9857 | 495046.0745 | -7.576 | 1808.5804
308678.9857 | 495046.0745 | -7.1054 | 1688.0471
308678.9857 | 495046.0745 | -6.6347 | 1569.021
308678.9857 | 495046.0745 | -6.1641 | 1452.3806
308678.9857 | 495046.0745 | -5.6935 | 1339.1069
308678.9857 | 495046.0745 | -5.2229 | 1232.7461
308678.9857 | 495046.0745 | -4.7522 | 1131.1016
308678.9857 | 495046.0745 | -4.2816 | 1032.5386
308678.9857 | 495046.0745 | -3.811 | 935.3301
308678.9857 | 495046.0745 | -3.3403 | 837.5334
308678.9857 | 495046.0745 | -2.8697 | 732.9031
308678.9857 | 495046.0745 | -2.3991 | 611.73
308678.9857 | 495046.0745 | -1.9285 | 473.0141
308678.9857 | 495046.0745 | -1.4578 | 340.5753
308678.9857 | 495046.0745 | -0.9872 | 243.8483
308678.9857 | 495046.0745 | -0.51657 | 188.7535
308678.9857 | 495046.0745 | -0.045942 | 170.6237
308679.8264 | 495046.898 | -30.1661 | 3284.8887
308679.8264 | 495046.898 | -29.6955 | 3249.1958
308679.8264 | 495046.898 | -29.2249 | 3214.3113
308679.8264 | 495046.898 | -28.7543 | 3180.1379
308679.8264 | 495046.898 | -28.2836 | 3147.0945
308679.8264 | 495046.898 | -27.813 | 3116.0188
308679.8264 | 495046.898 | -27.3424 | 3087.6606
308679.8264 | 495046.898 | -26.8717 | 3062.1667
308679.8264 | 495046.898 | -26.4011 | 3039.2834
308679.8264 | 495046.898 | -25.9305 | 3018.3083
308679.8264 | 495046.898 | -25.4599 | 2998.4434
308679.8264 | 495046.898 | -24.9892 | 2979.074
308679.8264 | 495046.898 | -24.5186 | 2959.4666
308679.8264 | 495046.898 | -24.048 | 2939.1218
308679.8264 | 495046.898 | -23.5773 | 2918.1992
308679.8264 | 495046.898 | -23.1067 | 2897.8845
308679.8264 | 495046.898 | -22.6361 | 2878.9856
308679.8264 | 495046.898 | -22.1655 | 2861.4324
308679.8264 | 495046.898 | -21.6948 | 2844.5947
308679.8264 | 495046.898 | -21.2242 | 2827.916
308679.8264 | 495046.898 | -20.7536 | 2811.2061
308679.8264 | 495046.898 | -20.2829 | 2794.6807
308679.8264 | 495046.898 | -19.8123 | 2778.9412
308679.8264 | 495046.898 | -19.3417 | 2765.3208
308679.8264 | 495046.898 | -18.8711 | 2755.8293
308679.8264 | 495046.898 | -18.4004 | 2751.0554
308679.8264 | 495046.898 | -17.9298 | 2748.4287
308679.8264 | 495046.898 | -17.4592 | 2751.228
308679.8264 | 495046.898 | -16.9886 | 2762.9548
308679.8264 | 495046.898 | -16.5179 | 2777.9243
308679.8264 | 495046.898 | -16.0473 | 2787.5405
308679.8264 | 495046.898 | -15.5767 | 2787.4919
308679.8264 | 495046.898 | -15.106 | 2778.4929
308679.8264 | 495046.898 | -14.6354 | 2762.6992
308679.8264 | 495046.898 | -14.1648 | 2740.8735
308679.8264 | 495046.898 | -13.6942 | 2716.7966
308679.8264 | 495046.898 | -13.2235 | 2693.0605
308679.8264 | 495046.898 | -12.7529 | 2666.1399
308679.8264 | 495046.898 | -12.2823 | 2632.2761
308679.8264 | 495046.898 | -11.8116 | 2593.1228
308679.8264 | 495046.898 | -11.341 | 2551.2917
308679.8264 | 495046.898 | -10.8704 | 2505.0986
308679.8264 | 495046.898 | -10.3998 | 2448.8379
308679.8264 | 495046.898 | -9.9291 | 2377.7966
308679.8264 | 495046.898 | -9.4585 | 2289.0068
308679.8264 | 495046.898 | -8.9879 | 2181.6577
308679.8264 | 495046.898 | -8.5172 | 2062.3472
308679.8264 | 495046.898 | -8.0466 | 1940.7543
308679.8264 | 495046.898 | -7.576 | 1820.4956
308679.8264 | 495046.898 | -7.1054 | 1701.1208
308679.8264 | 495046.898 | -6.6347 | 1581.5696
308679.8264 | 495046.898 | -6.1641 | 1463.7606
308679.8264 | 495046.898 | -5.6935 | 1349.6743
308679.8264 | 495046.898 | -5.2229 | 1242.3029
308679.8264 | 495046.898 | -4.7522 | 1139.5945
308679.8264 | 495046.898 | -4.2816 | 1040.0096
308679.8264 | 495046.898 | -3.811 | 941.5141
308679.8264 | 495046.898 | -3.3403 | 842.1155
308679.8264 | 495046.898 | -2.8697 | 735.7834
308679.8264 | 495046.898 | -2.3991 | 612.4717
308679.8264 | 495046.898 | -1.9285 | 471.7605
308679.8264 | 495046.898 | -1.4578 | 338.296
308679.8264 | 495046.898 | -0.9872 | 241.3427
308679.8264 | 495046.898 | -0.51657 | 186.7107
308679.8264 | 495046.898 | -0.045942 | 168.9986
308680.667 | 495047.7216 | -29.2249 | 3200.3408
308680.667 | 495047.7216 | -28.7543 | 3167.689
308680.667 | 495047.7216 | -28.2836 | 3136.1997
308680.667 | 495047.7216 | -27.813 | 3106.6555
308680.667 | 495047.7216 | -27.3424 | 3079.7319
308680.667 | 495047.7216 | -26.8717 | 3055.499
308680.667 | 495047.7216 | -26.4011 | 3033.5354
308680.667 | 495047.7216 | -25.9305 | 3012.9675
308680.667 | 495047.7216 | -25.4599 | 2992.7947
308680.667 | 495047.7216 | -24.9892 | 2972.3206
308680.667 | 495047.7216 | -24.5186 | 2951.2478
308680.667 | 495047.7216 | -24.048 | 2929.4194
308680.667 | 495047.7216 | -23.5773 | 2906.8713
308680.667 | 495047.7216 | -23.1067 | 2884.5659
308680.667 | 495047.7216 | -22.6361 | 2863.7029
308680.667 | 495047.7216 | -22.1655 | 2844.5679
308680.667 | 495047.7216 | -21.6948 | 2826.5857
308680.667 | 495047.7216 | -21.2242 | 2809.1108
308680.667 | 495047.7216 | -20.7536 | 2791.9565
308680.667 | 495047.7216 | -20.2829 | 2775.3008
308680.667 | 495047.7216 | -19.8123 | 2759.7498
308680.667 | 495047.7216 | -19.3417 | 2746.2947
308680.667 | 495047.7216 | -18.8711 | 2736.5791
308680.667 | 495047.7216 | -18.4004 | 2730.7983
308680.667 | 495047.7216 | -17.9298 | 2726.8943
308680.667 | 495047.7216 | -17.4592 | 2729.4919
308680.667 | 495047.7216 | -16.9886 | 2741.533
308680.667 | 495047.7216 | -16.5179 | 2757.1191
308680.667 | 495047.7216 | -16.0473 | 2767.7073
308680.667 | 495047.7216 | -15.5767 | 2768.406
308680.667 | 495047.7216 | -15.106 | 2759.9929
308680.667 | 495047.7216 | -14.6354 | 2744.0481
308680.667 | 495047.7216 | -14.1648 | 2721.7834
308680.667 | 495047.7216 | -13.6942 | 2698.1079
308680.667 | 495047.7216 | -13.2235 | 2675.4851
308680.667 | 495047.7216 | -12.7529 | 2649.4131
308680.667 | 495047.7216 | -12.2823 | 2616.4573
308680.667 | 495047.7216 | -11.8116 | 2578.7151
308680.667 | 495047.7216 | -11.341 | 2538.6069
308680.667 | 495047.7216 | -10.8704 | 2494.5557
308680.667 | 495047.7216 | -10.3998 | 2441.303
308680.667 | 495047.7216 | -9.9291 | 2373.8042
308680.667 | 495047.7216 | -9.4585 | 2288.2075
308680.667 | 495047.7216 | -8.9879 | 2184.0676
308680.667 | 495047.7216 | -8.5172 | 2068.946
308680.667 | 495047.7216 | -8.0466 | 1951.5524
308680.667 | 495047.7216 | -7.576 | 1834.1052
308680.667 | 495047.7216 | -7.1054 | 1715.7032
308680.667 | 495047.7216 | -6.6347 | 1595.5631
308680.667 | 495047.7216 | -6.1641 | 1476.6282
308680.667 | 495047.7216 | -5.6935 | 1362.0032
308680.667 | 495047.7216 | -5.2229 | 1253.7051
308680.667 | 495047.7216 | -4.7522 | 1149.8762
308680.667 | 495047.7216 | -4.2816 | 1048.9639
308680.667 | 495047.7216 | -3.811 | 948.7466
308680.667 | 495047.7216 | -3.3403 | 847.1987
308680.667 | 495047.7216 | -2.8697 | 738.7271
308680.667 | 495047.7216 | -2.3991 | 613.4659
308680.667 | 495047.7216 | -1.9285 | 470.5165
308680.667 | 495047.7216 | -1.4578 | 335.8575
308680.667 | 495047.7216 | -0.9872 | 238.7793
308680.667 | 495047.7216 | -0.51657 | 184.8705
308680.667 | 495047.7216 | -0.045942 | 167.6555
308681.5076 | 495048.5452 | -27.813 | 3094.4653
308681.5076 | 495048.5452 | -27.3424 | 3069.1289
308681.5076 | 495048.5452 | -26.8717 | 3046.3416
308681.5076 | 495048.5452 | -26.4011 | 3025.5081
308681.5076 | 495048.5452 | -25.9305 | 3005.7041
308681.5076 | 495048.5452 | -25.4599 | 2985.7861
308681.5076 | 495048.5452 | -24.9892 | 2964.7886
308681.5076 | 495048.5452 | -24.5186 | 2942.5593
308681.5076 | 495048.5452 | -24.048 | 2919.3945
308681.5076 | 495048.5452 | -23.5773 | 2895.5024
308681.5076 | 495048.5452 | -23.1067 | 2871.5759
308681.5076 | 495048.5452 | -22.6361 | 2848.8306
308681.5076 | 495048.5452 | -22.1655 | 2827.9492
308681.5076 | 495048.5452 | -21.6948 | 2808.635
308681.5076 | 495048.5452 | -21.2242 | 2790.2437
308681.5076 | 495048.5452 | -20.7536 | 2772.574
308681.5076 | 495048.5452 | -20.2829 | 2755.677
308681.5076 | 495048.5452 | -19.8123 | 2740.1038
308681.5076 | 495048.5452 | -19.3417 | 2726.5879
308681.5076 | 495048.5452 | -18.8711 | 2716.5269
308681.5076 | 495048.5452 | -18.4004 | 2709.7297
308681.5076 | 495048.5452 | -17.9298 | 2704.5723
308681.5076 | 495048.5452 | -17.4592 | 2706.7866
308681.5076 | 495048.5452 | -16.9886 | 2718.7649
308681.5076 | 495048.5452 | -16.5179 | 2734.6379
308681.5076 | 495048.5452 | -16.0473 | 2745.9048
308681.5076 | 495048.5452 | -15.5767 | 2747.1682
308681.5076 | 495048.5452 | -15.106 | 2739.2437
308681.5076 | 495048.5452 | -14.6354 | 2723.1472
308681.5076 | 495048.5452 | -14.1648 | 2700.6917
308681.5076 | 495048.5452 | -13.6942 | 2677.7966
308681.5076 | 495048.5452 | -13.2235 | 2656.4875
308681.5076 | 495048.5452 | -12.7529 | 2631.4512
308681.5076 | 495048.5452 | -12.2823 | 2599.751
308681.5076 | 495048.5452 | -11.8116 | 2563.6541
308681.5076 | 495048.5452 | -11.341 | 2525.3916
308681.5076 | 495048.5452 | -10.8704 | 2483.4766
308681.5076 | 495048.5452 | -10.3998 | 2433.2446
308681.5076 | 495048.5452 | -9.9291 | 2369.4028
308681.5076 | 495048.5452 | -9.4585 | 2287.2241
308681.5076 | 495048.5452 | -8.9879 | 2186.8086
308681.5076 | 495048.5452 | -8.5172 | 2076.5225
308681.5076 | 495048.5452 | -8.0466 | 1963.5088
308681.5076 | 495048.5452 | -7.576 | 1848.5798
308681.5076 | 495048.5452 | -7.1054 | 1730.8196
308681.5076 | 495048.5452 | -6.6347 | 1610.001
308681.5076 | 495048.5452 | -6.1641 | 1490.1239
308681.5076 | 495048.5452 | -5.6935 | 1375.2419
308681.5076 | 495048.5452 | -5.2229 | 1266.229
308681.5076 | 495048.5452 | -4.7522 | 1161.2025
308681.5076 | 495048.5452 | -4.2816 | 1058.7152
308681.5076 | 495048.5452 | -3.811 | 956.518
308681.5076 | 495048.5452 | -3.3403 | 852.4395
308681.5076 | 495048.5452 | -2.8697 | 741.3702
308681.5076 | 495048.5452 | -2.3991 | 613.8059
308681.5076 | 495048.5452 | -1.9285 | 468.8382
308681.5076 | 495048.5452 | -1.4578 | 333.1501
308681.5076 | 495048.5452 | -0.9872 | 236.0849
308681.5076 | 495048.5452 | -0.51657 | 182.9867
308681.5076 | 495048.5452 | -0.045942 | 164.3575
308682.3483 | 495049.3688 | -26.8717 | 3034.4429
308682.3483 | 495049.3688 | -26.4011 | 3014.9646
308682.3483 | 495049.3688 | -25.9305 | 2996.1714
308682.3483 | 495049.3688 | -25.4599 | 2976.8972
308682.3483 | 495049.3688 | -24.9892 | 2955.9897
308682.3483 | 495049.3688 | -24.5186 | 2933.104
308682.3483 | 495049.3688 | -24.048 | 2908.8171
308682.3483 | 495049.3688 | -23.5773 | 2883.7522
308682.3483 | 495049.3688 | -23.1067 | 2858.5615
308682.3483 | 495049.3688 | -22.6361 | 2834.2573
308682.3483 | 495049.3688 | -22.1655 | 2811.6821
308682.3483 | 495049.3688 | -21.6948 | 2790.8938
308682.3483 | 495049.3688 | -21.2242 | 2771.4475
308682.3483 | 495049.3688 | -20.7536 | 2753.1516
308682.3483 | 495049.3688 | -20.2829 | 2735.9529
308682.3483 | 495049.3688 | -19.8123 | 2720.2427
308682.3483 | 495049.3688 | -19.3417 | 2706.5122
308682.3483 | 495049.3688 | -18.8711 | 2695.968
308682.3483 | 495049.3688 | -18.4004 | 2688.1094
308682.3483 | 495049.3688 | -17.9298 | 2681.7124
308682.3483 | 495049.3688 | -17.4592 | 2683.2617
308682.3483 | 495049.3688 | -16.9886 | 2694.7866
308682.3483 | 495049.3688 | -16.5179 | 2710.6096
308682.3483 | 495049.3688 | -16.0473 | 2722.1675
308682.3483 | 495049.3688 | -15.5767 | 2723.7212
308682.3483 | 495049.3688 | -15.106 | 2716.1208
308682.3483 | 495049.3688 | -14.6354 | 2699.8965
308682.3483 | 495049.3688 | -14.1648 | 2677.6226
308682.3483 | 495049.3688 | -13.6942 | 2656.041
308682.3483 | 495049.3688 | -13.2235 | 2636.3005
308682.3483 | 495049.3688 | -12.7529 | 2612.5183
308682.3483 | 495049.3688 | -12.2823 | 2582.3806
308682.3483 | 495049.3688 | -11.8116 | 2548.1228
308682.3483 | 495049.3688 | -11.341 | 2511.7061
308682.3483 | 495049.3688 | -10.8704 | 2471.8494
308682.3483 | 495049.3688 | -10.3998 | 2424.6033
308682.3483 | 495049.3688 | -9.9291 | 2364.3992
308682.3483 | 495049.3688 | -9.4585 | 2285.8181
308682.3483 | 495049.3688 | -8.9879 | 2189.6086
308682.3483 | 495049.3688 | -8.5172 | 2084.6296
308682.3483 | 495049.3688 | -8.0466 | 1975.8796
308682.3483 | 495049.3688 | -7.576 | 1863.0387
308682.3483 | 495049.3688 | -7.1054 | 1745.4189
308682.3483 | 495049.3688 | -6.6347 | 1623.7008
308682.3483 | 495049.3688 | -6.1641 | 1503.1691
308682.3483 | 495049.3688 | -5.6935 | 1388.4642
308682.3483 | 495049.3688 | -5.2229 | 1278.9327
308682.3483 | 495049.3688 | -4.7522 | 1172.7012
308682.3483 | 495049.3688 | -4.2816 | 1068.5131
308682.3483 | 495049.3688 | -3.811 | 964.1135
308682.3483 | 495049.3688 | -3.3403 | 857.2812
308682.3483 | 495049.3688 | -2.8697 | 743.5584
308682.3483 | 495049.3688 | -2.3991 | 613.8591
308682.3483 | 495049.3688 | -1.9285 | 467.2155
308682.3483 | 495049.3688 | -1.4578 | 330.7146
308682.3483 | 495049.3688 | -0.9872 | 233.7258
308682.3483 | 495049.3688 | -0.51657 | 180.9308
308682.3483 | 495049.3688 | -0.045942 | 161.1848
308683.1889 | 495050.1924 | -25.4599 | 2965.7361
308683.1889 | 495050.1924 | -24.9892 | 2945.3687
308683.1889 | 495050.1924 | -24.5186 | 2922.4114
308683.1889 | 495050.1924 | -24.048 | 2897.407
308683.1889 | 495050.1924 | -23.5773 | 2871.3491
308683.1889 | 495050.1924 | -23.1067 | 2845.1548
308683.1889 | 495050.1924 | -22.6361 | 2819.6809
308683.1889 | 495050.1924 | -22.1655 | 2795.6816
308683.1889 | 495050.1924 | -21.6948 | 2773.4431
308683.1889 | 495050.1924 | -21.2242 | 2752.8435
308683.1889 | 495050.1924 | -20.7536 | 2733.7842
308683.1889 | 495050.1924 | -20.2829 | 2716.1946
308683.1889 | 495050.1924 | -19.8123 | 2700.2891
308683.1889 | 495050.1924 | -19.3417 | 2686.2961
308683.1889 | 495050.1924 | -18.8711 | 2675.1785
308683.1889 | 495050.1924 | -18.4004 | 2666.2319
308683.1889 | 495050.1924 | -17.9298 | 2658.6191
308683.1889 | 495050.1924 | -17.4592 | 2659.1597
308683.1889 | 495050.1924 | -16.9886 | 2669.7905
308683.1889 | 495050.1924 | -16.5179 | 2685.1675
308683.1889 | 495050.1924 | -16.0473 | 2696.5955
308683.1889 | 495050.1924 | -15.5767 | 2698.1567
308683.1889 | 495050.1924 | -15.106 | 2690.6655
308683.1889 | 495050.1924 | -14.6354 | 2674.3298
308683.1889 | 495050.1924 | -14.1648 | 2652.6912
308683.1889 | 495050.1924 | -13.6942 | 2632.8843
308683.1889 | 495050.1924 | -13.2235 | 2614.9783
308683.1889 | 495050.1924 | -12.7529 | 2592.7942
308683.1889 | 495050.1924 | -12.2823 | 2564.5151
308683.1889 | 495050.1924 | -11.8116 | 2532.1687
308683.1889 | 495050.1924 | -11.341 | 2497.5261
308683.1889 | 495050.1924 | -10.8704 | 2459.5923
308683.1889 | 495050.1924 | -10.3998 | 2415.1475
308683.1889 | 495050.1924 | -9.9291 | 2358.4243
308683.1889 | 495050.1924 | -9.4585 | 2283.5586
308683.1889 | 495050.1924 | -8.9879 | 2192.0054
308683.1889 | 495050.1924 | -8.5172 | 2092.5886
308683.1889 | 495050.1924 | -8.0466 | 1987.7466
308683.1889 | 495050.1924 | -7.576 | 1876.4587
308683.1889 | 495050.1924 | -7.1054 | 1758.4972
308683.1889 | 495050.1924 | -6.6347 | 1635.7826
308683.1889 | 495050.1924 | -6.1641 | 1514.9843
308683.1889 | 495050.1924 | -5.6935 | 1400.7671
308683.1889 | 495050.1924 | -5.2229 | 1290.8676
308683.1889 | 495050.1924 | -4.7522 | 1183.392
308683.1889 | 495050.1924 | -4.2816 | 1077.4513
308683.1889 | 495050.1924 | -3.811 | 970.8884
308683.1889 | 495050.1924 | -3.3403 | 861.3098
308683.1889 | 495050.1924 | -2.8697 | 745.0157
308683.1889 | 495050.1924 | -2.3991 | 613.2305
308683.1889 | 495050.1924 | -1.9285 | 465.3059
308683.1889 | 495050.1924 | -1.4578 | 328.3506
308683.1889 | 495050.1924 | -0.9872 | 231.4975
308683.1889 | 495050.1924 | -0.51657 | 179.1352
308683.1889 | 495050.1924 | -0.045942 | 159.1792
308684.0295 | 495051.016 | -24.048 | 2884.8137
308684.0295 | 495051.016 | -23.5773 | 2858.0645
308684.0295 | 495051.016 | -23.1067 | 2831.0393
308684.0295 | 495051.016 | -22.6361 | 2804.6997
308684.0295 | 495051.016 | -22.1655 | 2779.6406
308684.0295 | 495051.016 | -21.6948 | 2756.1904
308684.0295 | 495051.016 | -21.2242 | 2734.4919
308684.0295 | 495051.016 | -20.7536 | 2714.5803
308684.0295 | 495051.016 | -20.2829 | 2696.4707
308684.0295 | 495051.016 | -19.8123 | 2680.2788
308684.0295 | 495051.016 | -19.3417 | 2666.0256
308684.0295 | 495051.016 | -18.8711 | 2654.3311
308684.0295 | 495051.016 | -18.4004 | 2644.3552
308684.0295 | 495051.016 | -17.9298 | 2635.5854
308684.0295 | 495051.016 | -17.4592 | 2634.7864
308684.0295 | 495051.016 | -16.9886 | 2644.041
308684.0295 | 495051.016 | -16.5179 | 2658.5242
308684.0295 | 495051.016 | -16.0473 | 2669.3323
308684.0295 | 495051.016 | -15.5767 | 2670.6357
308684.0295 | 495051.016 | -15.106 | 2663.072
308684.0295 | 495051.016 | -14.6354 | 2646.6714
308684.0295 | 495051.016 | -14.1648 | 2626.0869
308684.0295 | 495051.016 | -13.6942 | 2608.3982
308684.0295 | 495051.016 | -13.2235 | 2592.5393
308684.0295 | 495051.016 | -12.7529 | 2572.2612
308684.0295 | 495051.016 | -12.2823 | 2546.1021
308684.0295 | 495051.016 | -11.8116 | 2515.7327
308684.0295 | 495051.016 | -11.341 | 2482.7148
308684.0295 | 495051.016 | -10.8704 | 2446.4746
308684.0295 | 495051.016 | -10.3998 | 2404.5996
308684.0295 | 495051.016 | -9.9291 | 2351.1575
308684.0295 | 495051.016 | -9.4585 | 2280.0845
308684.0295 | 495051.016 | -8.9879 | 2193.4998
308684.0295 | 495051.016 | -8.5172 | 2099.5376
308684.0295 | 495051.016 | -8.0466 | 1998.0566
308684.0295 | 495051.016 | -7.576 | 1887.8368
308684.0295 | 495051.016 | -7.1054 | 1769.3198
308684.0295 | 495051.016 | -6.6347 | 1645.619
308684.0295 | 495051.016 | -6.1641 | 1524.8751
308684.0295 | 495051.016 | -5.6935 | 1411.412
308684.0295 | 495051.016 | -5.2229 | 1301.1976
308684.0295 | 495051.016 | -4.7522 | 1192.4562
308684.0295 | 495051.016 | -4.2816 | 1084.7241
308684.0295 | 495051.016 | -3.811 | 975.9605
308684.0295 | 495051.016 | -3.3403 | 863.8129
308684.0295 | 495051.016 | -2.8697 | 745.2318
308684.0295 | 495051.016 | -2.3991 | 612.1675
308684.0295 | 495051.016 | -1.9285 | 463.4493
308684.0295 | 495051.016 | -1.4578 | 326.6618
308684.0295 | 495051.016 | -0.9872 | 230.307
308684.0295 | 495051.016 | -0.51657 | 178.2201
308684.0295 | 495051.016 | -0.045942 | 158.6865
308684.8702 | 495051.8396 | -23.1067 | 2815.9851
308684.8702 | 495051.8396 | -22.6361 | 2788.9812
308684.8702 | 495051.8396 | -22.1655 | 2763.1814
308684.8702 | 495051.8396 | -21.6948 | 2738.8533
308684.8702 | 495051.8396 | -21.2242 | 2716.2615
308684.8702 | 495051.8396 | -20.7536 | 2695.5588
308684.8702 | 495051.8396 | -20.2829 | 2676.8567
308684.8702 | 495051.8396 | -19.8123 | 2660.2605
308684.8702 | 495051.8396 | -19.3417 | 2645.7295
308684.8702 | 495051.8396 | -18.8711 | 2633.5237
308684.8702 | 495051.8396 | -18.4004 | 2622.6201
308684.8702 | 495051.8396 | -17.9298 | 2612.8118
308684.8702 | 495051.8396 | -17.4592 | 2610.4797
308684.8702 | 495051.8396 | -16.9886 | 2617.9097
308684.8702 | 495051.8396 | -16.5179 | 2630.9746
308684.8702 | 495051.8396 | -16.0473 | 2640.6316
308684.8702 | 495051.8396 | -15.5767 | 2641.3748
308684.8702 | 495051.8396 | -15.106 | 2633.6125
308684.8702 | 495051.8396 | -14.6354 | 2617.2964
308684.8702 | 495051.8396 | -14.1648 | 2598.0903
308684.8702 | 495051.8396 | -13.6942 | 2582.6865
308684.8702 | 495051.8396 | -13.2235 | 2568.9963
308684.8702 | 495051.8396 | -12.7529 | 2550.8799
308684.8702 | 495051.8396 | -12.2823 | 2526.9412
308684.8702 | 495051.8396 | -11.8116 | 2498.4902
308684.8702 | 495051.8396 | -11.341 | 2466.8928
308684.8702 | 495051.8396 | -10.8704 | 2432.2014
308684.8702 | 495051.8396 | -10.3998 | 2392.7207
308684.8702 | 495051.8396 | -9.9291 | 2342.2683
308684.8702 | 495051.8396 | -9.4585 | 2274.9512
308684.8702 | 495051.8396 | -8.9879 | 2193.5264
308684.8702 | 495051.8396 | -8.5172 | 2104.7427
308684.8702 | 495051.8396 | -8.0466 | 2005.9934
308684.8702 | 495051.8396 | -7.576 | 1896.4209
308684.8702 | 495051.8396 | -7.1054 | 1777.2886
308684.8702 | 495051.8396 | -6.6347 | 1652.8781
308684.8702 | 495051.8396 | -6.1641 | 1532.5688
308684.8702 | 495051.8396 | -5.6935 | 1419.9021
308684.8702 | 495051.8396 | -5.2229 | 1309.3403
308684.8702 | 495051.8396 | -4.7522 | 1199.2966
308684.8702 | 495051.8396 | -4.2816 | 1089.7498
308684.8702 | 495051.8396 | -3.811 | 978.9016
308684.8702 | 495051.8396 | -3.3403 | 864.5516
308684.8702 | 495051.8396 | -2.8697 | 744.0688
308684.8702 | 495051.8396 | -2.3991 | 610.3385
308684.8702 | 495051.8396 | -1.9285 | 462.026
308684.8702 | 495051.8396 | -1.4578 | 325.7836
308684.8702 | 495051.8396 | -0.9872 | 229.9325
308684.8702 | 495051.8396 | -0.51657 | 177.8977
308684.8702 | 495051.8396 | -0.045942 | 158.6409
308685.7108 | 495052.6632 | -21.6948 | 2721.0693
308685.7108 | 495052.6632 | -21.2242 | 2697.8765
308685.7108 | 495052.6632 | -20.7536 | 2676.5737
308685.7108 | 495052.6632 | -20.2829 | 2657.3481
308685.7108 | 495052.6632 | -19.8123 | 2640.2927
308685.7108 | 495052.6632 | -19.3417 | 2625.4229
308685.7108 | 495052.6632 | -18.8711 | 2612.7278
308685.7108 | 495052.6632 | -18.4004 | 2601.071
308685.7108 | 495052.6632 | -17.9298 | 2590.3867
308685.7108 | 495052.6632 | -17.4592 | 2586.4944
308685.7108 | 495052.6632 | -16.9886 | 2591.8381
308685.7108 | 495052.6632 | -16.5179 | 2602.9353
308685.7108 | 495052.6632 | -16.0473 | 2610.886
308685.7108 | 495052.6632 | -15.5767 | 2610.7229
308685.7108 | 495052.6632 | -15.106 | 2602.6216
308685.7108 | 495052.6632 | -14.6354 | 2586.5715
308685.7108 | 495052.6632 | -14.1648 | 2569.0347
308685.7108 | 495052.6632 | -13.6942 | 2555.9512
308685.7108 | 495052.6632 | -13.2235 | 2544.4109
308685.7108 | 495052.6632 | -12.7529 | 2528.5652
308685.7108 | 495052.6632 | -12.2823 | 2506.7915
308685.7108 | 495052.6632 | -11.8116 | 2480.0642
308685.7108 | 495052.6632 | -11.341 | 2449.6787
308685.7108 | 495052.6632 | -10.8704 | 2416.4165
308685.7108 | 495052.6632 | -10.3998 | 2379.0759
308685.7108 | 495052.6632 | -9.9291 | 2331.2893
308685.7108 | 495052.6632 | -9.4585 | 2267.7583
308685.7108 | 495052.6632 | -8.9879 | 2191.584
308685.7108 | 495052.6632 | -8.5172 | 2107.4766
308685.7108 | 495052.6632 | -8.0466 | 2010.848
308685.7108 | 495052.6632 | -7.576 | 1901.5536
308685.7108 | 495052.6632 | -7.1054 | 1781.9008
308685.7108 | 495052.6632 | -6.6347 | 1657.4221
308685.7108 | 495052.6632 | -6.1641 | 1538.0225
308685.7108 | 495052.6632 | -5.6935 | 1425.8677
308685.7108 | 495052.6632 | -5.2229 | 1314.8262
308685.7108 | 495052.6632 | -4.7522 | 1203.2963
308685.7108 | 495052.6632 | -4.2816 | 1091.8741
308685.7108 | 495052.6632 | -3.811 | 979.2081
308685.7108 | 495052.6632 | -3.3403 | 863.1272
308685.7108 | 495052.6632 | -2.8697 | 741.2616
308685.7108 | 495052.6632 | -2.3991 | 607.3853
308685.7108 | 495052.6632 | -1.9285 | 460.117
308685.7108 | 495052.6632 | -1.4578 | 324.9117
308685.7108 | 495052.6632 | -0.9872 | 229.8857
308685.7108 | 495052.6632 | -0.51657 | 178.3376
308685.7108 | 495052.6632 | -0.045942 | 159.1334
308686.5627 | 495053.475 | -20.2829 | 2637.769
308686.5627 | 495053.475 | -19.8123 | 2620.3198
308686.5627 | 495053.475 | -19.3417 | 2605.1135
308686.5627 | 495053.475 | -18.8711 | 2591.9402
308686.5627 | 495053.475 | -18.4004 | 2579.6956
308686.5627 | 495053.475 | -17.9298 | 2568.3384
308686.5627 | 495053.475 | -17.4592 | 2563.019
308686.5627 | 495053.475 | -16.9886 | 2566.1819
308686.5627 | 495053.475 | -16.5179 | 2574.928
308686.5627 | 495053.475 | -16.0473 | 2580.6484
308686.5627 | 495053.475 | -15.5767 | 2579.1816
308686.5627 | 495053.475 | -15.106 | 2570.5371
308686.5627 | 495053.475 | -14.6354 | 2554.9343
308686.5627 | 495053.475 | -14.1648 | 2539.2251
308686.5627 | 495053.475 | -13.6942 | 2528.3987
308686.5627 | 495053.475 | -13.2235 | 2518.9312
308686.5627 | 495053.475 | -12.7529 | 2505.2385
308686.5627 | 495053.475 | -12.2823 | 2485.4114
308686.5627 | 495053.475 | -11.8116 | 2460.1143
308686.5627 | 495053.475 | -11.341 | 2430.6807
308686.5627 | 495053.475 | -10.8704 | 2398.7007
308686.5627 | 495053.475 | -10.3998 | 2363.2935
308686.5627 | 495053.475 | -9.9291 | 2317.9141
308686.5627 | 495053.475 | -9.4585 | 2258.0991
308686.5627 | 495053.475 | -8.9879 | 2186.9832
308686.5627 | 495053.475 | -8.5172 | 2106.8889
308686.5627 | 495053.475 | -8.0466 | 2011.9202
308686.5627 | 495053.475 | -7.576 | 1902.7327
308686.5627 | 495053.475 | -7.1054 | 1782.8484
308686.5627 | 495053.475 | -6.6347 | 1659.106
308686.5627 | 495053.475 | -6.1641 | 1541.1792
308686.5627 | 495053.475 | -5.6935 | 1429.3312
308686.5627 | 495053.475 | -5.2229 | 1317.504
308686.5627 | 495053.475 | -4.7522 | 1204.1685
308686.5627 | 495053.475 | -4.2816 | 1090.803
308686.5627 | 495053.475 | -3.811 | 976.5751
308686.5627 | 495053.475 | -3.3403 | 859.2217
308686.5627 | 495053.475 | -2.8697 | 736.5392
308686.5627 | 495053.475 | -2.3991 | 602.9737
308686.5627 | 495053.475 | -1.9285 | 457.5564
308686.5627 | 495053.475 | -1.4578 | 323.9578
308686.5627 | 495053.475 | -0.9872 | 229.9372
308686.5627 | 495053.475 | -0.51657 | 179.0932
308686.5627 | 495053.475 | -0.045942 | 159.312
308687.426 | 495054.2748 | -18.8711 | 2571.1394
308687.426 | 495054.2748 | -18.4004 | 2558.509
308687.426 | 495054.2748 | -17.9298 | 2546.697
308687.426 | 495054.2748 | -17.4592 | 2540.1892
308687.426 | 495054.2748 | -16.9886 | 2541.2488
308687.426 | 495054.2748 | -16.5179 | 2547.3967
308687.426 | 495054.2748 | -16.0473 | 2550.554
308687.426 | 495054.2748 | -15.5767 | 2547.3994
308687.426 | 495054.2748 | -15.106 | 2537.9402
308687.426 | 495054.2748 | -14.6354 | 2522.8518
308687.426 | 495054.2748 | -14.1648 | 2508.9895
308687.426 | 495054.2748 | -13.6942 | 2500.2539
308687.426 | 495054.2748 | -13.2235 | 2492.6609
308687.426 | 495054.2748 | -12.7529 | 2480.8928
308687.426 | 495054.2748 | -12.2823 | 2462.6653
308687.426 | 495054.2748 | -11.8116 | 2438.3716
308687.426 | 495054.2748 | -11.341 | 2409.616
308687.426 | 495054.2748 | -10.8704 | 2378.7678
308687.426 | 495054.2748 | -10.3998 | 2345.0503
308687.426 | 495054.2748 | -9.9291 | 2301.8374
308687.426 | 495054.2748 | -9.4585 | 2245.5898
308687.426 | 495054.2748 | -8.9879 | 2179.1716
308687.426 | 495054.2748 | -8.5172 | 2102.4971
308687.426 | 495054.2748 | -8.0466 | 2009.0087
308687.426 | 495054.2748 | -7.576 | 1899.983
308687.426 | 495054.2748 | -7.1054 | 1780.2012
308687.426 | 495054.2748 | -6.6347 | 1657.8856
308687.426 | 495054.2748 | -6.1641 | 1541.8418
308687.426 | 495054.2748 | -5.6935 | 1430.1578
308687.426 | 495054.2748 | -5.2229 | 1317.3688
308687.426 | 495054.2748 | -4.7522 | 1202.0825
308687.426 | 495054.2748 | -4.2816 | 1086.6409
308687.426 | 495054.2748 | -3.811 | 970.9623
308687.426 | 495054.2748 | -3.3403 | 852.8123
308687.426 | 495054.2748 | -2.8697 | 729.8434
308687.426 | 495054.2748 | -2.3991 | 596.7288
308687.426 | 495054.2748 | -1.9285 | 453.6488
308687.426 | 495054.2748 | -1.4578 | 322.7217
308687.426 | 495054.2748 | -0.9872 | 230.1688
308687.426 | 495054.2748 | -0.51657 | 180.0898
308687.426 | 495054.2748 | -0.045942 | 160.2006
308688.2893 | 495055.0746 | -17.4592 | 2518.1506
308688.2893 | 495055.0746 | -16.9886 | 2517.3201
308688.2893 | 495055.0746 | -16.5179 | 2520.7561
308688.2893 | 495055.0746 | -16.0473 | 2521.1958
308688.2893 | 495055.0746 | -15.5767 | 2516.1016
308688.2893 | 495055.0746 | -15.106 | 2505.5732
308688.2893 | 495055.0746 | -14.6354 | 2490.9021
308688.2893 | 495055.0746 | -14.1648 | 2478.7224
308688.2893 | 495055.0746 | -13.6942 | 2471.77
308688.2893 | 495055.0746 | -13.2235 | 2465.7532
308688.2893 | 495055.0746 | -12.7529 | 2455.519
308688.2893 | 495055.0746 | -12.2823 | 2438.4297
308688.2893 | 495055.0746 | -11.8116 | 2414.7253
308688.2893 | 495055.0746 | -11.341 | 2386.395
308688.2893 | 495055.0746 | -10.8704 | 2356.5063
308688.2893 | 495055.0746 | -10.3998 | 2324.1423
308688.2893 | 495055.0746 | -9.9291 | 2282.853
308688.2893 | 495055.0746 | -9.4585 | 2229.9709
308688.2893 | 495055.0746 | -8.9879 | 2167.7119
308688.2893 | 495055.0746 | -8.5172 | 2093.8213
308688.2893 | 495055.0746 | -8.0466 | 2001.7113
308688.2893 | 495055.0746 | -7.576 | 1893.2144
308688.2893 | 495055.0746 | -7.1054 | 1774.2062
308688.2893 | 495055.0746 | -6.6347 | 1653.9789
308688.2893 | 495055.0746 | -6.1641 | 1539.9705
308688.2893 | 495055.0746 | -5.6935 | 1428.7306
308688.2893 | 495055.0746 | -5.2229 | 1314.7413
308688.2893 | 495055.0746 | -4.7522 | 1197.407
308688.2893 | 495055.0746 | -4.2816 | 1079.9631
308688.2893 | 495055.0746 | -3.811 | 962.9882
308688.2893 | 495055.0746 | -3.3403 | 844.3661
308688.2893 | 495055.0746 | -2.8697 | 721.6053
308688.2893 | 495055.0746 | -2.3991 | 589.473
308688.2893 | 495055.0746 | -1.9285 | 448.6283
308688.2893 | 495055.0746 | -1.4578 | 320.4435
308688.2893 | 495055.0746 | -0.9872 | 229.9802
308688.2893 | 495055.0746 | -0.51657 | 181.2431
308688.2893 | 495055.0746 | -0.045942 | 162.3298
308689.1526 | 495055.8744 | -16.0473 | 2493.0952
308689.1526 | 495055.8744 | -15.5767 | 2485.9849
308689.1526 | 495055.8744 | -15.106 | 2474.1992
308689.1526 | 495055.8744 | -14.6354 | 2459.7495
308689.1526 | 495055.8744 | -14.1648 | 2448.9695
308689.1526 | 495055.8744 | -13.6942 | 2443.3213
308689.1526 | 495055.8744 | -13.2235 | 2438.4114
308689.1526 | 495055.8744 | -12.7529 | 2429.1909
308689.1526 | 495055.8744 | -12.2823 | 2412.7021
308689.1526 | 495055.8744 | -11.8116 | 2389.1709
308689.1526 | 495055.8744 | -11.341 | 2361.0906
308689.1526 | 495055.8744 | -10.8704 | 2331.9453
308689.1526 | 495055.8744 | -10.3998 | 2300.575
308689.1526 | 495055.8744 | -9.9291 | 2260.9863
308689.1526 | 495055.8744 | -9.4585 | 2211.0999
308689.1526 | 495055.8744 | -8.9879 | 2152.2109
308689.1526 | 495055.8744 | -8.5172 | 2080.469
308689.1526 | 495055.8744 | -8.0466 | 1989.6639
308689.1526 | 495055.8744 | -7.576 | 1882.2615
308689.1526 | 495055.8744 | -7.1054 | 1765.0515
308689.1526 | 495055.8744 | -6.6347 | 1647.5255
308689.1526 | 495055.8744 | -6.1641 | 1535.5604
308689.1526 | 495055.8744 | -5.6935 | 1425.0759
308689.1526 | 495055.8744 | -5.2229 | 1309.7561
308689.1526 | 495055.8744 | -4.7522 | 1190.3889
308689.1526 | 495055.8744 | -4.2816 | 1071.0448
308689.1526 | 495055.8744 | -3.811 | 952.9993
308689.1526 | 495055.8744 | -3.3403 | 834.2908
308689.1526 | 495055.8744 | -2.8697 | 711.9867
308689.1526 | 495055.8744 | -2.3991 | 580.9551
308689.1526 | 495055.8744 | -1.9285 | 442.3711
308689.1526 | 495055.8744 | -1.4578 | 317.1377
308689.1526 | 495055.8744 | -0.9872 | 229.1781
308689.1526 | 495055.8744 | -0.51657 | 182.2978
308689.1526 | 495055.8744 | -0.045942 | 165.3127
308690.0159 | 495056.6742 | -14.6354 | 2430.1267
308690.0159 | 495056.6742 | -14.1648 | 2420.325
308690.0159 | 495056.6742 | -13.6942 | 2415.4644
308690.0159 | 495056.6742 | -13.2235 | 2411.011
308690.0159 | 495056.6742 | -12.7529 | 2402.1287
308690.0159 | 495056.6742 | -12.2823 | 2385.6335
308690.0159 | 495056.6742 | -11.8116 | 2361.8674
308690.0159 | 495056.6742 | -11.341 | 2333.8665
308690.0159 | 495056.6742 | -10.8704 | 2305.3076
308690.0159 | 495056.6742 | -10.3998 | 2274.5984
308690.0159 | 495056.6742 | -9.9291 | 2236.365
308690.0159 | 495056.6742 | -9.4585 | 2188.9397
308690.0159 | 495056.6742 | -8.9879 | 2132.5505
308690.0159 | 495056.6742 | -8.5172 | 2062.3354
308690.0159 | 495056.6742 | -8.0466 | 1972.6838
308690.0159 | 495056.6742 | -7.576 | 1866.8793
308690.0159 | 495056.6742 | -7.1054 | 1752.5582
308690.0159 | 495056.6742 | -6.6347 | 1638.3958
308690.0159 | 495056.6742 | -6.1641 | 1528.3973
308690.0159 | 495056.6742 | -5.6935 | 1418.8748
308690.0159 | 495056.6742 | -5.2229 | 1302.3749
308690.0159 | 495056.6742 | -4.7522 | 1181.2583
308690.0159 | 495056.6742 | -4.2816 | 1060.375
308690.0159 | 495056.6742 | -3.811 | 941.4319
308690.0159 | 495056.6742 | -3.3403 | 822.8036
308690.0159 | 495056.6742 | -2.8697 | 701.2094
308690.0159 | 495056.6742 | -2.3991 | 571.5688
308690.0159 | 495056.6742 | -1.9285 | 435.5116
308690.0159 | 495056.6742 | -1.4578 | 313.1738
308690.0159 | 495056.6742 | -0.9872 | 227.8576
308690.0159 | 495056.6742 | -0.51657 | 182.9814
308690.0159 | 495056.6742 | -0.045942 | 168.1051
308690.8792 | 495057.474 | -14.1648 | 2393.4021
308690.8792 | 495057.474 | -13.6942 | 2388.7246
308690.8792 | 495057.474 | -13.2235 | 2384.1123
308690.8792 | 495057.474 | -12.7529 | 2374.8264
308690.8792 | 495057.474 | -12.2823 | 2357.6118
308690.8792 | 495057.474 | -11.8116 | 2333.2224
308690.8792 | 495057.474 | -11.341 | 2305.1108
308690.8792 | 495057.474 | -10.8704 | 2276.8979
308690.8792 | 495057.474 | -10.3998 | 2246.5063
308690.8792 | 495057.474 | -9.9291 | 2209.2488
308690.8792 | 495057.474 | -9.4585 | 2163.7048
308690.8792 | 495057.474 | -8.9879 | 2108.981
308690.8792 | 495057.474 | -8.5172 | 2039.6429
308690.8792 | 495057.474 | -8.0466 | 1950.8274
308690.8792 | 495057.474 | -7.576 | 1846.9221
308690.8792 | 495057.474 | -7.1054 | 1736.3031
308690.8792 | 495057.474 | -6.6347 | 1626.0377
308690.8792 | 495057.474 | -6.1641 | 1518.3064
308690.8792 | 495057.474 | -5.6935 | 1409.8086
308690.8792 | 495057.474 | -5.2229 | 1292.4226
308690.8792 | 495057.474 | -4.7522 | 1170.002
308690.8792 | 495057.474 | -4.2816 | 1047.8918
308690.8792 | 495057.474 | -3.811 | 928.3189
308690.8792 | 495057.474 | -3.3403 | 809.9509
308690.8792 | 495057.474 | -2.8697 | 689.2375
308690.8792 | 495057.474 | -2.3991 | 560.976
308690.8792 | 495057.474 | -1.9285 | 427.2668
308690.8792 | 495057.474 | -1.4578 | 307.928
308690.8792 | 495057.474 | -0.9872 | 225.5914
308690.8792 | 495057.474 | -0.51657 | 182.9433
308690.8792 | 495057.474 | -0.045942 | 170.0014
308691.7425 | 495058.2738 | -14.1648 | 2368.7278
308691.7425 | 495058.2738 | -13.6942 | 2363.6636
308691.7425 | 495058.2738 | -13.2235 | 2358.2629
308691.7425 | 495058.2738 | -12.7529 | 2347.8896
308691.7425 | 495058.2738 | -12.2823 | 2329.3633
308691.7425 | 495058.2738 | -11.8116 | 2303.9346
308691.7425 | 495058.2738 | -11.341 | 2275.4702
308691.7425 | 495058.2738 | -10.8704 | 2247.2251
308691.7425 | 495058.2738 | -10.3998 | 2216.7642
308691.7425 | 495058.2738 | -9.9291 | 2180.0503
308691.7425 | 495058.2738 | -9.4585 | 2135.6958
308691.7425 | 495058.2738 | -8.9879 | 2081.7988
308691.7425 | 495058.2738 | -8.5172 | 2012.7053
308691.7425 | 495058.2738 | -8.0466 | 1924.4401
308691.7425 | 495058.2738 | -7.576 | 1822.5789
308691.7425 | 495058.2738 | -7.1054 | 1715.8978
308691.7425 | 495058.2738 | -6.6347 | 1609.6276
308691.7425 | 495058.2738 | -6.1641 | 1504.4821
308691.7425 | 495058.2738 | -5.6935 | 1397.0798
308691.7425 | 495058.2738 | -5.2229 | 1279.3516
308691.7425 | 495058.2738 | -4.7522 | 1156.2905
308691.7425 | 495058.2738 | -4.2816 | 1033.5256
308691.7425 | 495058.2738 | -3.811 | 913.69
308691.7425 | 495058.2738 | -3.3403 | 795.7005
308691.7425 | 495058.2738 | -2.8697 | 676.0115
308691.7425 | 495058.2738 | -2.3991 | 549.3157
308691.7425 | 495058.2738 | -1.9285 | 417.6998
308691.7425 | 495058.2738 | -1.4578 | 301.3142
308691.7425 | 495058.2738 | -0.9872 | 222.3294
308691.7425 | 495058.2738 | -0.51657 | 182.354
308691.7425 | 495058.2738 | -0.045942 | 170.9668
308692.6058 | 495059.0736 | -13.6942 | 2340.6982
308692.6058 | 495059.0736 | -13.2235 | 2334.0459
308692.6058 | 495059.0736 | -12.7529 | 2321.9907
308692.6058 | 495059.0736 | -12.2823 | 2301.6987
308692.6058 | 495059.0736 | -11.8116 | 2274.9419
308692.6058 | 495059.0736 | -11.341 | 2245.7839
308692.6058 | 495059.0736 | -10.8704 | 2217.0413
308692.6058 | 495059.0736 | -10.3998 | 2186.0881
308692.6058 | 495059.0736 | -9.9291 | 2149.3738
308692.6058 | 495059.0736 | -9.4585 | 2105.3916
308692.6058 | 495059.0736 | -8.9879 | 2051.5071
308692.6058 | 495059.0736 | -8.5172 | 1982.0321
308692.6058 | 495059.0736 | -8.0466 | 1893.9838
308692.6058 | 495059.0736 | -7.576 | 1794.0918
308692.6058 | 495059.0736 | -7.1054 | 1691.0139
308692.6058 | 495059.0736 | -6.6347 | 1588.4227
308692.6058 | 495059.0736 | -6.1641 | 1486.0201
308692.6058 | 495059.0736 | -5.6935 | 1380.064
308692.6058 | 495059.0736 | -5.2229 | 1262.7281
308692.6058 | 495059.0736 | -4.7522 | 1139.8383
308692.6058 | 495059.0736 | -4.2816 | 1017.2574
308692.6058 | 495059.0736 | -3.811 | 897.6345
308692.6058 | 495059.0736 | -3.3403 | 780.2708
308692.6058 | 495059.0736 | -2.8697 | 661.6866
308692.6058 | 495059.0736 | -2.3991 | 536.5054
308692.6058 | 495059.0736 | -1.9285 | 407.0668
308692.6058 | 495059.0736 | -1.4578 | 293.8105
308692.6058 | 495059.0736 | -0.9872 | 218.2258
308692.6058 | 495059.0736 | -0.51657 | 181.3677
308692.6058 | 495059.0736 | -0.045942 | 171.5001
308693.4688 | 495059.8737 | -13.6942 | 2320.0466
308693.4688 | 495059.8737 | -13.2235 | 2311.8547
308693.4688 | 495059.8737 | -12.7529 | 2297.7666
308693.4688 | 495059.8737 | -12.2823 | 2275.4932
308693.4688 | 495059.8737 | -11.8116 | 2247.2039
308693.4688 | 495059.8737 | -11.341 | 2217.0476
308693.4688 | 495059.8737 | -10.8704 | 2187.3059
308693.4688 | 495059.8737 | -10.3998 | 2155.3306
308693.4688 | 495059.8737 | -9.9291 | 2118.0176
308693.4688 | 495059.8737 | -9.4585 | 2073.5977
308693.4688 | 495059.8737 | -8.9879 | 2018.896
308693.4688 | 495059.8737 | -8.5172 | 1948.3761
308693.4688 | 495059.8737 | -8.0466 | 1860.1458
308693.4688 | 495059.8737 | -7.576 | 1761.9781
308693.4688 | 495059.8737 | -7.1054 | 1661.8444
308693.4688 | 495059.8737 | -6.6347 | 1562.1843
308693.4688 | 495059.8737 | -6.1641 | 1462.1567
308693.4688 | 495059.8737 | -5.6935 | 1357.609
308693.4688 | 495059.8737 | -5.2229 | 1241.4545
308693.4688 | 495059.8737 | -4.7522 | 1119.8831
308693.4688 | 495059.8737 | -4.2816 | 998.493
308693.4688 | 495059.8737 | -3.811 | 879.911
308693.4688 | 495059.8737 | -3.3403 | 763.4717
308693.4688 | 495059.8737 | -2.8697 | 646.0187
308693.4688 | 495059.8737 | -2.3991 | 522.5159
308693.4688 | 495059.8737 | -1.9285 | 395.5008
308693.4688 | 495059.8737 | -1.4578 | 285.6207
308693.4688 | 495059.8737 | -0.9872 | 213.6389
308693.4688 | 495059.8737 | -0.51657 | 180.046
308693.4688 | 495059.8737 | -0.045942 | 171.3158
308694.3243 | 495060.6819 | -13.2235 | 2291.9685
308694.3243 | 495060.6819 | -12.7529 | 2275.6724
308694.3243 | 495060.6819 | -12.2823 | 2251.4705
308694.3243 | 495060.6819 | -11.8116 | 2221.6458
308694.3243 | 495060.6819 | -11.341 | 2190.2156
308694.3243 | 495060.6819 | -10.8704 | 2158.9851
308694.3243 | 495060.6819 | -10.3998 | 2125.501
308694.3243 | 495060.6819 | -9.9291 | 2087.0203
308694.3243 | 495060.6819 | -9.4585 | 2041.379
308694.3243 | 495060.6819 | -8.9879 | 1984.9735
308694.3243 | 495060.6819 | -8.5172 | 1912.6329
308694.3243 | 495060.6819 | -8.0466 | 1823.6912
308694.3243 | 495060.6819 | -7.576 | 1726.6509
308694.3243 | 495060.6819 | -7.1054 | 1628.6171
308694.3243 | 495060.6819 | -6.6347 | 1531.1521
308694.3243 | 495060.6819 | -6.1641 | 1434.3632
308694.3243 | 495060.6819 | -5.6935 | 1329.4323
308694.3243 | 495060.6819 | -5.2229 | 1214.9718
308694.3243 | 495060.6819 | -4.7522 | 1095.6838
308694.3243 | 495060.6819 | -4.2816 | 976.6289
308694.3243 | 495060.6819 | -3.811 | 859.9416
308694.3243 | 495060.6819 | -3.3403 | 744.985
308694.3243 | 495060.6819 | -2.8697 | 628.9178
308694.3243 | 495060.6819 | -2.3991 | 507.3534
308694.3243 | 495060.6819 | -1.9285 | 383.0838
308694.3243 | 495060.6819 | -1.4578 | 276.8756
308694.3243 | 495060.6819 | -0.9872 | 208.7323
308694.3243 | 495060.6819 | -0.51657 | 179.0065
308695.1797 | 495061.49 | -13.2235 | 2274.554
308695.1797 | 495061.49 | -12.7529 | 2256.1301
308695.1797 | 495061.49 | -12.2823 | 2230.1338
308695.1797 | 495061.49 | -11.8116 | 2198.894
308695.1797 | 495061.49 | -11.341 | 2166.0396
308695.1797 | 495061.49 | -10.8704 | 2132.9839
308695.1797 | 495061.49 | -10.3998 | 2097.6362
308695.1797 | 495061.49 | -9.9291 | 2057.4849
308695.1797 | 495061.49 | -9.4585 | 2009.9719
308695.1797 | 495061.49 | -8.9879 | 1951.0813
308695.1797 | 495061.49 | -8.5172 | 1876.1746
308695.1797 | 495061.49 | -8.0466 | 1785.8016
308695.1797 | 495061.49 | -7.576 | 1688.829
308695.1797 | 495061.49 | -7.1054 | 1591.8256
308695.1797 | 495061.49 | -6.6347 | 1495.8629
308695.1797 | 495061.49 | -6.1641 | 1399.2168
308695.1797 | 495061.49 | -5.6935 | 1295.5402
308695.1797 | 495061.49 | -5.2229 | 1183.1448
308695.1797 | 495061.49 | -4.7522 | 1066.8624
308695.1797 | 495061.49 | -4.2816 | 950.9009
308695.1797 | 495061.49 | -3.811 | 836.801
308695.1797 | 495061.49 | -3.3403 | 723.8118
308695.1797 | 495061.49 | -2.8697 | 609.34
308695.1797 | 495061.49 | -2.3991 | 490.3593
308695.1797 | 495061.49 | -1.9285 | 369.8975
308695.1797 | 495061.49 | -1.4578 | 268.1275
308695.1797 | 495061.49 | -0.9872 | 204.0101
308695.1797 | 495061.49 | -0.51657 | 177.7878
308696.0352 | 495062.2982 | -12.7529 | 2239.3418
308696.0352 | 495062.2982 | -12.2823 | 2211.9094
308696.0352 | 495062.2982 | -11.8116 | 2179.3972
308696.0352 | 495062.2982 | -11.341 | 2145.0212
308696.0352 | 495062.2982 | -10.8704 | 2109.9663
308696.0352 | 495062.2982 | -10.3998 | 2072.552
308696.0352 | 495062.2982 | -9.9291 | 2030.4023
308696.0352 | 495062.2982 | -9.4585 | 1980.6062
308696.0352 | 495062.2982 | -8.9879 | 1918.7153
308696.0352 | 495062.2982 | -8.5172 | 1840.5945
308696.0352 | 495062.2982 | -8.0466 | 1747.9489
308696.0352 | 495062.2982 | -7.576 | 1649.7823
308696.0352 | 495062.2982 | -7.1054 | 1552.6466
308696.0352 | 495062.2982 | -6.6347 | 1457.3065
308696.0352 | 495062.2982 | -6.1641 | 1359.6534
308696.0352 | 495062.2982 | -5.6935 | 1256.9102
308696.0352 | 495062.2982 | -5.2229 | 1146.6763
308696.0352 | 495062.2982 | -4.7522 | 1033.7474
308696.0352 | 495062.2982 | -4.2816 | 921.4703
308696.0352 | 495062.2982 | -3.811 | 810.4958
308696.0352 | 495062.2982 | -3.3403 | 699.8433
308696.0352 | 495062.2982 | -2.8697 | 587.445
308696.0352 | 495062.2982 | -2.3991 | 471.521
308696.0352 | 495062.2982 | -1.9285 | 355.6348
308696.0352 | 495062.2982 | -1.4578 | 258.9124
308696.0352 | 495062.2982 | -0.9872 | 198.9967
308696.0352 | 495062.2982 | -0.51657 | 176.0424
308696.8906 | 495063.1064 | -12.7529 | 2225.3289
308696.8906 | 495063.1064 | -12.2823 | 2196.9006
308696.8906 | 495063.1064 | -11.8116 | 2163.4231
308696.8906 | 495063.1064 | -11.341 | 2127.6189
308696.8906 | 495063.1064 | -10.8704 | 2090.4707
308696.8906 | 495063.1064 | -10.3998 | 2050.8591
308696.8906 | 495063.1064 | -9.9291 | 2006.5302
308696.8906 | 495063.1064 | -9.4585 | 1954.2177
308696.8906 | 495063.1064 | -8.9879 | 1889.1077
308696.8906 | 495063.1064 | -8.5172 | 1807.4166
308696.8906 | 495063.1064 | -8.0466 | 1711.7645
308696.8906 | 495063.1064 | -7.576 | 1611.2242
308696.8906 | 495063.1064 | -7.1054 | 1512.7935
308696.8906 | 495063.1064 | -6.6347 | 1416.9801
308696.8906 | 495063.1064 | -6.1641 | 1317.3358
308696.8906 | 495063.1064 | -5.6935 | 1215.0753
308696.8906 | 495063.1064 | -5.2229 | 1107.0029
308696.8906 | 495063.1064 | -4.7522 | 997.6078
308696.8906 | 495063.1064 | -4.2816 | 889.2266
308696.8906 | 495063.1064 | -3.811 | 781.6408
308696.8906 | 495063.1064 | -3.3403 | 673.6285
308696.8906 | 495063.1064 | -2.8697 | 563.5626
308696.8906 | 495063.1064 | -2.3991 | 451.035
308696.8906 | 495063.1064 | -1.9285 | 340.3576
308696.8906 | 495063.1064 | -1.4578 | 249.1153
308696.8906 | 495063.1064 | -0.9872 | 193.5878
308696.8906 | 495063.1064 | -0.51657 | 173.8286
308697.7461 | 495063.9146 | -12.2823 | 2184.9153
308697.7461 | 495063.9146 | -11.8116 | 2150.918
308697.7461 | 495063.9146 | -11.341 | 2113.9492
308697.7461 | 495063.9146 | -10.8704 | 2074.9224
308697.7461 | 495063.9146 | -10.3998 | 2033.1785
308697.7461 | 495063.9146 | -9.9291 | 1986.5493
308697.7461 | 495063.9146 | -9.4585 | 1931.5366
308697.7461 | 495063.9146 | -8.9879 | 1863.1711
308697.7461 | 495063.9146 | -8.5172 | 1777.8531
308697.7461 | 495063.9146 | -8.0466 | 1678.6121
308697.7461 | 495063.9146 | -7.576 | 1574.8284
308697.7461 | 495063.9146 | -7.1054 | 1474.2206
308697.7461 | 495063.9146 | -6.6347 | 1376.5753
308697.7461 | 495063.9146 | -6.1641 | 1274.7017
308697.7461 | 495063.9146 | -5.6935 | 1172.0576
308697.7461 | 495063.9146 | -5.2229 | 1065.797
308697.7461 | 495063.9146 | -4.7522 | 959.8811
308697.7461 | 495063.9146 | -4.2816 | 855.3907
308697.7461 | 495063.9146 | -3.811 | 751.335
308697.7461 | 495063.9146 | -3.3403 | 646.1913
308697.7461 | 495063.9146 | -2.8697 | 538.7241
308697.7461 | 495063.9146 | -2.3991 | 429.8777
308697.7461 | 495063.9146 | -1.9285 | 324.6786
308697.7461 | 495063.9146 | -1.4578 | 239.1202
308697.7461 | 495063.9146 | -0.9872 | 187.908
308697.7461 | 495063.9146 | -0.51657 | 171.1662
308698.6015 | 495064.7228 | -12.2823 | 2175.24
308698.6015 | 495064.7228 | -11.8116 | 2141.3909
308698.6015 | 495064.7228 | -11.341 | 2103.7881
308698.6015 | 495064.7228 | -10.8704 | 2063.363
308698.6015 | 495064.7228 | -10.3998 | 2019.7601
308698.6015 | 495064.7228 | -9.9291 | 1970.9265
308698.6015 | 495064.7228 | -9.4585 | 1913.205
308698.6015 | 495064.7228 | -8.9879 | 1841.7004
308698.6015 | 495064.7228 | -8.5172 | 1752.8547
308698.6015 | 495064.7228 | -8.0466 | 1649.5923
308698.6015 | 495064.7228 | -7.576 | 1542.1124
308698.6015 | 495064.7228 | -7.1054 | 1438.8479
308698.6015 | 495064.7228 | -6.6347 | 1338.4199
308698.6015 | 495064.7228 | -6.1641 | 1234.0609
308698.6015 | 495064.7228 | -5.6935 | 1130.4304
308698.6015 | 495064.7228 | -5.2229 | 1025.3516
308698.6015 | 495064.7228 | -4.7522 | 922.4221
308698.6015 | 495064.7228 | -4.2816 | 821.4674
308698.6015 | 495064.7228 | -3.811 | 720.7189
308698.6015 | 495064.7228 | -3.3403 | 618.4136
308698.6015 | 495064.7228 | -2.8697 | 513.7355
308698.6015 | 495064.7228 | -2.3991 | 408.8456
308698.6015 | 495064.7228 | -1.9285 | 309.407
308698.6015 | 495064.7228 | -1.4578 | 229.6156
308698.6015 | 495064.7228 | -0.9872 | 182.6958
308698.6015 | 495064.7228 | -0.51657 | 168.6771
308699.457 | 495065.531 | -11.8116 | 2134.2437
308699.457 | 495065.531 | -11.341 | 2096.4646
308699.457 | 495065.531 | -10.8704 | 2055.2617
308699.457 | 495065.531 | -10.3998 | 2010.3599
308699.457 | 495065.531 | -9.9291 | 1959.7145
308699.457 | 495065.531 | -9.4585 | 1899.5237
308699.457 | 495065.531 | -8.9879 | 1825.1095
308699.457 | 495065.531 | -8.5172 | 1733.0234
308699.457 | 495065.531 | -8.0466 | 1625.8934
308699.457 | 495065.531 | -7.576 | 1514.7141
308699.457 | 495065.531 | -7.1054 | 1408.4707
308699.457 | 495065.531 | -6.6347 | 1304.7839
308699.457 | 495065.531 | -6.1641 | 1197.4929
308699.457 | 495065.531 | -5.6935 | 1092.4451
308699.457 | 495065.531 | -5.2229 | 987.9276
308699.457 | 495065.531 | -4.7522 | 887.1848
308699.457 | 495065.531 | -4.2816 | 788.994
308699.457 | 495065.531 | -3.811 | 690.9647
308699.457 | 495065.531 | -3.3403 | 591.1382
308699.457 | 495065.531 | -2.8697 | 489.1994
308699.457 | 495065.531 | -2.3991 | 388.5904
308699.457 | 495065.531 | -1.9285 | 294.9464
308699.457 | 495065.531 | -1.4578 | 220.6998
308699.457 | 495065.531 | -0.9872 | 177.8893
308699.457 | 495065.531 | -0.51657 | 165.9206
308700.3124 | 495066.3392 | -11.341 | 2091.8528
308700.3124 | 495066.3392 | -10.8704 | 2050.2832
308700.3124 | 495066.3392 | -10.3998 | 2004.53
308700.3124 | 495066.3392 | -9.9291 | 1952.5045
308700.3124 | 495066.3392 | -9.4585 | 1890.3152
308700.3124 | 495066.3392 | -8.9879 | 1813.4646
308700.3124 | 495066.3392 | -8.5172 | 1718.5986
308700.3124 | 495066.3392 | -8.0466 | 1608.1552
308700.3124 | 495066.3392 | -7.576 | 1493.6256
308700.3124 | 495066.3392 | -7.1054 | 1384.3651
308700.3124 | 495066.3392 | -6.6347 | 1277.3643
308700.3124 | 495066.3392 | -6.1641 | 1167.274
308700.3124 | 495066.3392 | -5.6935 | 1060.4912
308700.3124 | 495066.3392 | -5.2229 | 955.9388
308700.3124 | 495066.3392 | -4.7522 | 856.4484
308700.3124 | 495066.3392 | -4.2816 | 760.0827
308700.3124 | 495066.3392 | -3.811 | 663.9869
308700.3124 | 495066.3392 | -3.3403 | 566.087
308700.3124 | 495066.3392 | -2.8697 | 466.6357
308700.3124 | 495066.3392 | -2.3991 | 369.9303
308700.3124 | 495066.3392 | -1.9285 | 281.721
308700.3124 | 495066.3392 | -1.4578 | 212.5953
308700.3124 | 495066.3392 | -0.9872 | 173.4796
308700.3124 | 495066.3392 | -0.51657 | 162.5139
308701.1659 | 495067.1495 | -10.8704 | 2048.0652
308701.1659 | 495067.1495 | -10.3998 | 2001.8892
308701.1659 | 495067.1495 | -9.9291 | 1948.8877
308701.1659 | 495067.1495 | -9.4585 | 1885.1851
308701.1659 | 495067.1495 | -8.9879 | 1806.4086
308701.1659 | 495067.1495 | -8.5172 | 1709.2131
308701.1659 | 495067.1495 | -8.0466 | 1596.3312
308701.1659 | 495067.1495 | -7.576 | 1479.3285
308701.1659 | 495067.1495 | -7.1054 | 1367.2086
308701.1659 | 495067.1495 | -6.6347 | 1254.6372
308701.1659 | 495067.1495 | -6.1641 | 1144.705
308701.1659 | 495067.1495 | -5.6935 | 1035.8878
308701.1659 | 495067.1495 | -5.2229 | 930.7248
308701.1659 | 495067.1495 | -4.7522 | 831.656
308701.1659 | 495067.1495 | -4.2816 | 735.9777
308701.1659 | 495067.1495 | -3.811 | 640.7943
308701.1659 | 495067.1495 | -3.3403 | 544.1312
308701.1659 | 495067.1495 | -2.8697 | 446.7528
308701.1659 | 495067.1495 | -2.3991 | 353.731
308701.1659 | 495067.1495 | -1.9285 | 270.3859
308701.1659 | 495067.1495 | -1.4578 | 205.5335
308701.1659 | 495067.1495 | -0.9872 | 169.3835
308702.018 | 495067.9612 | -10.3998 | 2001.7404
308702.018 | 495067.9612 | -9.9291 | 1948.1765
308702.018 | 495067.9612 | -9.4585 | 1883.4883
308702.018 | 495067.9612 | -8.9879 | 1803.3899
308702.018 | 495067.9612 | -8.5172 | 1704.3805
308702.018 | 495067.9612 | -8.0466 | 1590.049
308702.018 | 495067.9612 | -7.576 | 1471.6134
308702.018 | 495067.9612 | -7.1054 | 1356.9559
308702.018 | 495067.9612 | -6.6347 | 1242.2909
308702.018 | 495067.9612 | -6.1641 | 1129.8188
308702.018 | 495067.9612 | -5.6935 | 1019.0114
308702.018 | 495067.9612 | -5.2229 | 912.896
308702.018 | 495067.9612 | -4.7522 | 813.4815
308702.018 | 495067.9612 | -4.2816 | 717.5145
308702.018 | 495067.9612 | -3.811 | 622.2861
308702.018 | 495067.9612 | -3.3403 | 526.2656
308702.018 | 495067.9612 | -2.8697 | 430.8878
308702.018 | 495067.9612 | -2.3991 | 341.0505
308702.018 | 495067.9612 | -1.9285 | 261.1136
308702.018 | 495067.9612 | -1.4578 | 199.3804
308702.018 | 495067.9612 | -0.9872 | 165.4876
308702.8702 | 495068.7728 | -9.9291 | 1949.2445
308702.8702 | 495068.7728 | -9.4585 | 1884.3995
308702.8702 | 495068.7728 | -8.9879 | 1803.537
308702.8702 | 495068.7728 | -8.5172 | 1703.4602
308702.8702 | 495068.7728 | -8.0466 | 1588.5195
308702.8702 | 495068.7728 | -7.576 | 1469.5645
308702.8702 | 495068.7728 | -7.1054 | 1353.201
308702.8702 | 495068.7728 | -6.6347 | 1237.1127
308702.8702 | 495068.7728 | -6.1641 | 1122.3082
308702.8702 | 495068.7728 | -5.6935 | 1009.4709
308702.8702 | 495068.7728 | -5.2229 | 902.1733
308702.8702 | 495068.7728 | -4.7522 | 801.8454
308702.8702 | 495068.7728 | -4.2816 | 704.7536
308702.8702 | 495068.7728 | -3.811 | 608.6539
308702.8702 | 495068.7728 | -3.3403 | 512.5532
308702.8702 | 495068.7728 | -2.8697 | 418.4572
308702.8702 | 495068.7728 | -2.3991 | 331.3976
308702.8702 | 495068.7728 | -1.9285 | 254.2275
308702.8702 | 495068.7728 | -1.4578 | 194.6448
308702.8702 | 495068.7728 | -0.9872 | 162.5088
308703.7223 | 495069.5845 | -8.9879 | 1801.3751
308703.7223 | 495069.5845 | -8.5172 | 1702.6658
308703.7223 | 495069.5845 | -8.0466 | 1588.8658
308703.7223 | 495069.5845 | -7.576 | 1470.8683
308703.7223 | 495069.5845 | -7.1054 | 1354.6302
308703.7223 | 495069.5845 | -6.6347 | 1237.8295
308703.7223 | 495069.5845 | -6.1641 | 1121.3324
308703.7223 | 495069.5845 | -5.6935 | 1006.7159
308703.7223 | 495069.5845 | -5.2229 | 897.9619
308703.7223 | 495069.5845 | -4.7522 | 795.9775
308703.7223 | 495069.5845 | -4.2816 | 697.1506
308703.7223 | 495069.5845 | -3.811 | 599.7382
308703.7223 | 495069.5845 | -3.3403 | 503.1204
308703.7223 | 495069.5845 | -2.8697 | 410.0649
308703.7223 | 495069.5845 | -2.3991 | 325.3351
308703.7223 | 495069.5845 | -1.9285 | 249.9852
308703.7223 | 495069.5845 | -1.4578 | 191.4486
308703.7223 | 495069.5845 | -0.9872 | 161.5004
308704.5744 | 495070.3962 | -8.0466 | 1583.2296
308704.5744 | 495070.3962 | -7.576 | 1465.1138
308704.5744 | 495070.3962 | -7.1054 | 1349.1578
308704.5744 | 495070.3962 | -6.6347 | 1238.8588
308704.5744 | 495070.3962 | -6.1641 | 1121.0342
308704.5744 | 495070.3962 | -5.6935 | 1006.5959
308704.5744 | 495070.3962 | -5.2229 | 896.749
308704.5744 | 495070.3962 | -4.7522 | 793.4201
308704.5744 | 495070.3962 | -4.2816 | 693.1348
308704.5744 | 495070.3962 | -3.811 | 594.6016
308704.5744 | 495070.3962 | -3.3403 | 498.1046
308704.5744 | 495070.3962 | -2.8697 | 404.8074
308704.5744 | 495070.3962 | -2.3991 | 321.6358
308704.5744 | 495070.3962 | -1.9285 | 247.4458
308704.5744 | 495070.3962 | -1.4578 | 189.8481
308704.5744 | 495070.3962 | -0.9872 | 161.3616
308705.4266 | 495071.2079 | -7.1054 | 1343.2095
308705.4266 | 495071.2079 | -6.6347 | 1241.1825
308705.4266 | 495071.2079 | -6.1641 | 1122.5613
308705.4266 | 495071.2079 | -5.6935 | 1007.5202
308705.4266 | 495071.2079 | -5.2229 | 896.9237
308705.4266 | 495071.2079 | -4.7522 | 792.6136
308705.4266 | 495071.2079 | -4.2816 | 691.179
308705.4266 | 495071.2079 | -3.811 | 591.6323
308705.4266 | 495071.2079 | -3.3403 | 494.5633
308705.4266 | 495071.2079 | -2.8697 | 401.4466
308705.4266 | 495071.2079 | -2.3991 | 319.1789
308705.4266 | 495071.2079 | -1.9285 | 245.7394
308705.4266 | 495071.2079 | -1.4578 | 188.5373
308705.4266 | 495071.2079 | -0.9872 | 160.7431